## Feuil1
besoin energétique (KW/h) | 21 | V_BaF/S_goulet | 392
densité bois (Kg/m3) | 710 | V_BaF/S_détente
pouvoir calorifique (%) | 100 | V_BaF/S_canaux | 160
coef. Remplissage (%) | 20 | V_BaF/S_conduit | 340
rendement du poele (%) | 95 | V_BaF/S_AP | 2174
profondeur foyer (cm) | 35 | V_BaF/S_AS | 5048
largeur foyer (cm) | 20 | pouvoir calorifique de ref (KWh/Kg) | 4.08
masse de bois nécéssaire (Kg) | 5.418
volume de la boite à feu (cm3) | 38154.6243
hauteur foyer (cm) = | 54.5066
largeur goulet (cm) | 4.8667
hauteur chambre de détente (cm)
surface canaux (cm²) | 238.4664
diametre conduit (cm) | 11.9533
surface air primaire (cm²) | 17.5504
surface air secondaire (cm²) | 7.5584