## Lopez Lab
Date / time | Time | °F Tstack | °C Tstack | % CO2 | %CO2 x 10 | % EFF | % ExAir | facteur d'air x 10 | % O2 | %O2 x 10 | ppm CO | CO %*100 | ppm COAF | inH2O Draft | °F Tamb | °F Tinst | °F ΔT | mbar Δp | ppm CO2a | ppm aCO
2009-10-25 15:25 | 0 | [7 empty] | 21 | 210 | 0 |  |  |  | 62 | 64.7
2009-10-25 15:26 | 0.5 | 149.5 | 65.2778 | [5 empty] | 21 | 210 | 0 |  |  |  | 62.3 | 64.9
2009-10-25 15:26 | 1 | 156.1 | 68.9444 | [5 empty] | 20.9 | 209 | 1 |  |  |  | 62.4 | 65.1
2009-10-25 15:27 | 1.5 | 158.6 | 70.3333 | [5 empty] | 20.8 | 208 | 31 |  |  |  | 61 | 65.3
2009-10-25 15:27 | 2 | 162.2 | 72.3333 | [5 empty] | 20.2 | 202 | 141 |  |  |  | 61.9 | 65.4
2009-10-25 15:28 | 2.5 | 161.2 | 71.7778 | 1.62 | 16.2 | 70 | 1117.3 | 121.73 | 19.3 | 193 | 219 | 2.19 | 2705 |  | 62.2 | 65.6
2009-10-25 15:28 | 3 | 165.3 | 74.0556 | 2.29 | 22.9 | 75.4 | 763.1 | 86.31 | 18.6 | 186 | 241 | 2.41 | 2109 |  | 62.4 | 65.7
2009-10-25 15:29 | 3.5 | 167.4 | 75.2222 | 2.95 | 29.5 | 78.6 | 568.8 | 66.88 | 17.9 | 179 | 245 | 2.45 | 1660 |  | 62.5 | 65.8
2009-10-25 15:29 | 4 | 169.1 | 76.1667 | 3.43 | 34.3 | 80.1 | 476.2 | 57.62 | 17.4 | 174 | 251 | 2.51 | 1464 |  | 62.5 | 65.8
2009-10-25 15:30 | 4.5 | 169.9 | 76.6111 | 3.9 | 39 | 81.3 | 406.2 | 50.62 | 16.9 | 169 | 256 | 2.56 | 1311 |  | 62.1 | 65.9
2009-10-25 15:30 | 5 | 170.8 | 77.1111 | 4.38 | 43.8 | 82.2 | 351.3 | 45.13 | 16.4 | 164 | 270 | 2.7 | 1233 |  | 62.1 | 66
2009-10-25 15:31 | 5.5 | 173.3 | 78.5 | 4.86 | 48.6 | 82.8 | 307.2 | 40.72 | 15.9 | 159 | 296 | 2.96 | 1219 |  | 61.7 | 66
2009-10-25 15:31 | 6 | 178 | 81.1111 | 5.33 | 53.3 | 83.2 | 270.9 | 37.09 | 15.4 | 154 | 329 | 3.29 | 1234 |  | 61.7 | 66.1
2009-10-25 15:32 | 6.5 | 178.9 | 81.6111 | 5.71 | 57.1 | 83.6 | 246.3 | 34.63 | 15 | 150 | 351 | 3.51 | 1228 |  | 61.8 | 66.1
2009-10-25 15:32 | 7 | 180.6 | 82.5556 | 6.29 | 62.9 | 84.2 | 214.9 | 31.49 | 14.4 | 144 | 386 | 3.86 | 1228 |  | 62.2 | 66.2
2009-10-25 15:33 | 7.5 | 184.7 | 84.8333 | 6.67 | 66.7 | 84.3 | 196.9 | 29.69 | 14 | 140 | 437 | 4.37 | 1311 |  | 62.4 | 66.2
2009-10-25 15:33 | 8 | 188 | 86.6667 | 6.86 | 68.6 | 84.3 | 188.7 | 28.87 | 13.8 | 138 | 442 | 4.42 | 1289 |  | 62.6 | 66.2
2009-10-25 15:34 | 8.5 | 190.8 | 88.2222 | 7.24 | 72.4 | 84.5 | 173.6 | 27.36 | 13.4 | 134 | 424 | 4.24 | 1172 |  | 62.7 | 66.3
2009-10-25 15:34 | 9 | 193 | 89.4444 | 7.81 | 78.1 | 84.9 | 153.7 | 25.37 | 12.8 | 128 | 440 | 4.4 | 1127 |  | 62.9 | 66.3
2009-10-25 15:35 | 9.5 | 193.9 | 89.9444 | 8.38 | 83.8 | 85.1 | 136.3 | 23.63 | 12.2 | 122 | 612 | 6.12 | 1460 |  | 62.8 | 66.4
2009-10-25 15:35 | 10 | 197.7 | 92.0556 | 8.86 | 88.6 | 85.2 | 123.4 | 22.34 | 11.7 | 117 | 948 | 9.48 | 2141 |  | 63.3 | 66.5
2009-10-25 15:36 | 10.5 | 197.1 | 91.7222 | 9.24 | 92.4 | 85.3 | 114 | 21.4 | 11.3 | 113 | 1273 | 12.73 | 2756 |  | 63.6 | 66.5
2009-10-25 15:36 | 11 | 204.2 | 95.6667 | 9.52 | 95.2 | 85.1 | 107.4 | 20.74 | 11 | 110 | 1672 | 16.72 | 3511 |  | 63.9 | 66.6
2009-10-25 15:37 | 11.5 | 207.1 | 97.2778 | 9.81 | 98.1 | 85 | 101.2 | 20.12 | 10.7 | 107 | 1988 | 19.88 | 4053 |  | 63.9 | 66.7
2009-10-25 15:37 | 12 | 210.3 | 99.0556 | 10.19 | 101.9 | 85 | 93.6 | 19.36 | 10.3 | 103 | 2259 | 22.59 | 4434 |  | 63.9 | 66.8
2009-10-25 15:38 | 12.5 | 211.6 | 99.7778 | 10.38 | 103.8 | 85 | 89.9 | 18.99 | 10.1 | 101 | 2475 | 24.75 | 4768 |  | 64 | 66.9
2009-10-25 15:38 | 13 | 214.7 | 101.5 | 10.57 | 105.7 | 84.9 | 86.4 | 18.64 | 9.9 | 99 | 2695 | 26.95 | 5099 |  | 64.1 | 66.9
2009-10-25 15:39 | 13.5 | 214.5 | 101.3889 | 10.57 | 105.7 | 85 | 86.5 | 18.65 | 9.9 | 99 | 2545 | 25.45 | 4815 |  | 64.2 | 67
2009-10-25 15:39 | 14 | 218.2 | 103.4444 | 10.38 | 103.8 | 84.9 | 90.1 | 19.01 | 10.1 | 101 | 2159 | 21.59 | 4160 |  | 64.4 | 67.1
2009-10-25 15:40 | 14.5 | 216.3 | 102.3889 | 10.19 | 101.9 | 85 | 93.9 | 19.39 | 10.3 | 103 | 1780 | 17.8 | 3493 |  | 64.7 | 67.2
2009-10-25 15:40 | 15 | 223.1 | 106.1667 | 10 | 100 | 84.8 | 97.7 | 19.77 | 10.5 | 105 | 1495 | 14.95 | 2990 |  | 64.9 | 67.3
2009-10-25 15:41 | 15.5 | 223.3 | 106.2778 | 9.9 | 99 | 84.8 | 99.8 | 19.98 | 10.6 | 106 | 1254 | 12.54 | 2532 |  | 65.2 | 67.4
2009-10-25 15:41 | 16 | 231.3 | 110.7222 | 9.9 | 99 | 84.6 | 99.9 | 19.99 | 10.6 | 106 | 1063 | 10.63 | 2146 |  | 65.3 | 67.5
2009-10-25 15:42 | 16.5 | 234.3 | 112.3889 | 10.1 | 101 | 84.7 | 96.3 | 19.63 | 10.4 | 104 | 939 | 9.39 | 1860 |  | 65.4 | 67.6
2009-10-25 15:42 | 17 | 236.5 | 113.6111 | 10.48 | 104.8 | 84.8 | 89.2 | 18.92 | 10 | 100 | 925 | 9.25 | 1766 |  | 65.4 | 67.7
2009-10-25 15:43 | 17.5 | 238 | 114.4444 | 10.76 | 107.6 | 84.9 | 84.2 | 18.42 | 9.7 | 97 | 918 | 9.18 | 1706 |  | 65.7 | 67.8
2009-10-25 15:43 | 18 | 240.3 | 115.7222 | 10.95 | 109.5 | 85 | 81.1 | 18.11 | 9.5 | 95 | 866 | 8.66 | 1581 |  | 65.9 | 67.9
2009-10-25 15:44 | 18.5 | 241.2 | 116.2222 | 10.95 | 109.5 | 85 | 81.1 | 18.11 | 9.5 | 95 | 799 | 7.99 | 1459 |  | 66.3 | 68
2009-10-25 15:44 | 19 | 243.9 | 117.7222 | 10.95 | 109.5 | 84.9 | 81.1 | 18.11 | 9.5 | 95 | 801 | 8.01 | 1463 |  | 66.2 | 68.1
2009-10-25 15:45 | 19.5 | 244.7 | 118.1667 | 11.05 | 110.5 | 84.9 | 79.6 | 17.96 | 9.4 | 94 | 809 | 8.09 | 1465 |  | 66.2 | 68.2
2009-10-25 15:45 | 20 | 246.3 | 119.0556 | 11.14 | 111.4 | 84.9 | 78 | 17.8 | 9.3 | 93 | 827 | 8.27 | 1484 |  | 66.2 | 68.3
2009-10-25 15:46 | 20.5 | 241.8 | 116.5556 | 11.24 | 112.4 | 85.1 | 76.5 | 17.65 | 9.2 | 92 | 785 | 7.85 | 1397 |  | 66.3 | 68.4
2009-10-25 15:46 | 21 | 236.1 | 113.3889 | 11.14 | 111.4 | 85.3 | 78.1 | 17.81 | 9.3 | 93 | 699 | 6.99 | 1255 |  | 66.4 | 68.5
2009-10-25 15:47 | 21.5 | 242.5 | 116.9444 | 11.05 | 110.5 | 85.1 | 79.7 | 17.97 | 9.4 | 94 | 626 | 6.26 | 1133 |  | 66.5 | 68.6
2009-10-25 15:47 | 22 | 242.8 | 117.1111 | 10.86 | 108.6 | 85 | 82.8 | 18.28 | 9.6 | 96 | 581 | 5.81 | 1070 |  | 66.6 | 68.8
2009-10-25 15:48 | 22.5 | 241.7 | 116.5 | 10.86 | 108.6 | 85 | 82.8 | 18.28 | 9.6 | 96 | 560 | 5.6 | 1032 |  | 67 | 68.9
2009-10-25 15:48 | 23 | 246 | 118.8889 | 10.76 | 107.6 | 84.8 | 84.4 | 18.44 | 9.7 | 97 | 538 | 5.38 | 1000 |  | 67.1 | 69
2009-10-25 15:49 | 23.5 | 244.1 | 117.8333 | 10.67 | 106.7 | 84.9 | 86.1 | 18.61 | 9.8 | 98 | 507 | 5.07 | 951 |  | 67.2 | 69.1
2009-10-25 15:49 | 24 | 248.9 | 120.5 | 10.76 | 107.6 | 84.8 | 84.5 | 18.45 | 9.7 | 97 | 490 | 4.9 | 911 |  | 67.3 | 69.2
2009-10-25 15:50 | 24.5 | 249.4 | 120.7778 | 10.86 | 108.6 | 84.8 | 82.9 | 18.29 | 9.6 | 96 | 502 | 5.02 | 925 |  | 67.2 | 69.3
2009-10-25 15:50 | 25 | 249.5 | 120.8333 | 10.95 | 109.5 | 84.9 | 81.3 | 18.13 | 9.5 | 95 | 510 | 5.1 | 931 |  | 68 | 69.5
2009-10-25 15:51 | 25.5 | 251.3 | 121.8333 | 10.95 | 109.5 | 84.8 | 81.3 | 18.13 | 9.5 | 95 | 505 | 5.05 | 922 |  | 68 | 69.6
2009-10-25 15:51 | 26 | 251.8 | 122.1111 | 10.76 | 107.6 | 84.7 | 84.5 | 18.45 | 9.7 | 97 | 487 | 4.87 | 905 |  | 68.3 | 69.7
2009-10-25 15:52 | 26.5 | 252.8 | 122.6667 | 10.57 | 105.7 | 84.6 | 87.8 | 18.78 | 9.9 | 99 | 462 | 4.62 | 874 |  | 68.2 | 69.8
2009-10-25 15:52 | 27 | 251.5 | 121.9444 | 10.29 | 102.9 | 84.5 | 93 | 19.3 | 10.2 | 102 | 438 | 4.38 | 852 |  | 68.4 | 70
2009-10-25 15:53 | 27.5 | 251.5 | 121.9444 | 10.1 | 101 | 84.4 | 96.6 | 19.66 | 10.4 | 104 | 422 | 4.22 | 836 |  | 68.3 | 70.1
2009-10-25 15:53 | 28 | 255.5 | 124.1667 | 9.9 | 99 | 84.1 | 100.4 | 20.04 | 10.6 | 106 | 410 | 4.1 | 828 |  | 68.6 | 70.2
2009-10-25 15:54 | 28.5 | 254 | 123.3333 | 9.81 | 98.1 | 84.1 | 102.3 | 20.23 | 10.7 | 107 | 400 | 4 | 816 |  | 68.6 | 70.3
2009-10-25 15:54 | 29 | 256.3 | 124.6111 | 9.71 | 97.1 | 84 | 104.3 | 20.43 | 10.8 | 108 | 386 | 3.86 | 795 |  | 68.5 | 70.4
2009-10-25 15:55 | 29.5 | 257.2 | 125.1111 | 9.71 | 97.1 | 83.9 | 104.3 | 20.43 | 10.8 | 108 | 368 | 3.68 | 758 |  | 67.8 | 70.5
2009-10-25 15:55 | 30 | 264.4 | 129.1111 | 9.71 | 97.1 | 83.6 | 104.3 | 20.43 | 10.8 | 108 | 356 | 3.56 | 733 |  | 66.5 | 70.6
2009-10-25 15:56 | 30.5 | 266.4 | 130.2222 | 9.71 | 97.1 | 83.5 | 104.3 | 20.43 | 10.8 | 108 | 344 | 3.44 | 708 |  | 65.4 | 70.7
2009-10-25 15:56 | 31 | 259.8 | 126.5556 | 9.81 | 98.1 | 83.9 | 102.3 | 20.23 | 10.7 | 107 | 336 | 3.36 | 685 |  | 66.2 | 70.8
2009-10-25 15:57 | 31.5 | 259.7 | 126.5 | 9.81 | 98.1 | 83.9 | 102.4 | 20.24 | 10.7 | 107 | 331 | 3.31 | 675 |  | 66.9 | 70.8
2009-10-25 15:57 | 32 | 266.3 | 130.1667 | 10 | 100 | 83.8 | 98.5 | 19.85 | 10.5 | 105 | 326 | 3.26 | 652 |  | 67.4 | 70.9
2009-10-25 15:58 | 32.5 | 265 | 129.4444 | 10.1 | 101 | 83.9 | 96.7 | 19.67 | 10.4 | 104 | 322 | 3.22 | 638 |  | 67.8 | 71
2009-10-25 15:58 | 33 | 267.6 | 130.8889 | 10.1 | 101 | 83.9 | 96.7 | 19.67 | 10.4 | 104 | 313 | 3.13 | 620 |  | 68 | 71.1
2009-10-25 15:59 | 33.5 | 268.9 | 131.6111 | 10 | 100 | 83.8 | 98.5 | 19.85 | 10.5 | 105 | 300 | 3 | 600 |  | 68 | 71.2
2009-10-25 15:59 | 34 | 272.4 | 133.5556 | 9.81 | 98.1 | 83.5 | 102.4 | 20.24 | 10.7 | 107 | 287 | 2.87 | 585 |  | 67.9 | 71.2
2009-10-25 16:00 | 34.5 | 274.1 | 134.5 | 9.62 | 96.2 | 83.3 | 106.4 | 20.64 | 10.9 | 109 | 280 | 2.8 | 582 |  | 67.8 | 71.3
2009-10-25 16:00 | 35 | 275.5 | 135.2778 | 9.43 | 94.3 | 83.1 | 110.5 | 21.05 | 11.1 | 111 | 276 | 2.76 | 585 |  | 67.8 | 71.3
2009-10-25 16:01 | 35.5 | 276.7 | 135.9444 | 9.33 | 93.3 | 83 | 112.7 | 21.27 | 11.2 | 112 | 271 | 2.71 | 581 |  | 67.8 | 71.4
2009-10-25 16:01 | 36 | 277.4 | 136.3333 | 9.24 | 92.4 | 82.9 | 114.8 | 21.48 | 11.3 | 113 | 266 | 2.66 | 576 |  | 67.8 | 71.5
2009-10-25 16:02 | 36.5 | 278.8 | 137.1111 | 9.14 | 91.4 | 82.8 | 117.1 | 21.71 | 11.4 | 114 | 263 | 2.63 | 575 |  | 67.5 | 71.5
2009-10-25 16:02 | 37 | 280.2 | 137.8889 | 9.05 | 90.5 | 82.6 | 119.3 | 21.93 | 11.5 | 115 | 260 | 2.6 | 575 |  | 67.6 | 71.5
2009-10-25 16:03 | 37.5 | 280.4 | 138 | 9.05 | 90.5 | 82.6 | 119.3 | 21.93 | 11.5 | 115 | 260 | 2.6 | 575 |  | 67.7 | 71.6
2009-10-25 16:03 | 38 | 282.5 | 139.1667 | 9.05 | 90.5 | 82.5 | 119.3 | 21.93 | 11.5 | 115 | 258 | 2.58 | 570 |  | 67.7 | 71.6
2009-10-25 16:04 | 38.5 | 282.3 | 139.0556 | 8.95 | 89.5 | 82.5 | 121.7 | 22.17 | 11.6 | 116 | 255 | 2.55 | 570 |  | 67.9 | 71.7
2009-10-25 16:04 | 39 | 285.3 | 140.7222 | 8.86 | 88.6 | 82.3 | 124 | 22.4 | 11.7 | 117 | 251 | 2.51 | 567 |  | 68 | 71.7
2009-10-25 16:05 | 39.5 | 286 | 141.1111 | 8.76 | 87.6 | 82.2 | 126.4 | 22.64 | 11.8 | 118 | 247 | 2.47 | 564 |  | 68 | 71.7
2009-10-25 16:05 | 40 | 281.9 | 138.8333 | 8.67 | 86.7 | 82.2 | 128.9 | 22.89 | 11.9 | 119 | 246 | 2.46 | 568 |  | 67.7 | 71.8
2009-10-25 16:06 | 40.5 | 284.9 | 140.5 | 8.57 | 85.7 | 82 | 131.5 | 23.15 | 12 | 120 | 246 | 2.46 | 574 |  | 66.7 | 71.8
2009-10-25 16:06 | 41 | 286.3 | 141.2778 | 8.48 | 84.8 | 81.8 | 134 | 23.4 | 12.1 | 121 | 252 | 2.52 | 595 |  | 67 | 71.9
2009-10-25 16:07 | 41.5 | 257.2 | 125.1111 | 8.48 | 84.8 | 83 | 134 | 23.4 | 12.1 | 121 | 257 | 2.57 | 606 |  | 67 | 71.9
2009-10-25 16:07 | 42 | 278.7 | 137.0556 | 8.38 | 83.8 | 82 | 136.7 | 23.67 | 12.2 | 122 | 260 | 2.6 | 620 |  | 67.1 | 71.9
2009-10-25 16:08 | 42.5 | 247.6 | 119.7778 | 8.19 | 81.9 | 83.1 | 142.1 | 24.21 | 12.4 | 124 | 267 | 2.67 | 652 |  | 67 | 72
2009-10-25 16:08 | 43 | 279.8 | 137.6667 | 8.67 | 86.7 | 82.2 | 128.7 | 22.87 | 11.9 | 119 | 451 | 4.51 | 1041 |  | 67.2 | 72
2009-10-25 16:09 | 43.5 | 283 | 139.4444 | 8.76 | 87.6 | 82.1 | 126.2 | 22.62 | 11.8 | 118 | 542 | 5.42 | 1237 |  | 67.3 | 72
2009-10-25 16:09 | 44 | 285.3 | 140.7222 | 8.95 | 89.5 | 82.2 | 121.4 | 22.14 | 11.6 | 116 | 517 | 5.17 | 1155 |  | 67.2 | 72
2009-10-25 16:10 | 44.5 | 288 | 142.2222 | 8.57 | 85.7 | 81.8 | 131.2 | 23.12 | 12 | 120 | 486 | 4.86 | 1134 |  | 67.7 | 72.1
2009-10-25 16:10 | 45 | 290.1 | 143.3889 | 8.19 | 81.9 | 81.3 | 142 | 24.2 | 12.4 | 124 | 453 | 4.53 | 1106 |  | 67.5 | 72.1
2009-10-25 16:11 | 45.5 | 289.1 | 142.8333 | 7.9 | 79 | 81 | 150.7 | 25.07 | 12.7 | 127 | 419 | 4.19 | 1060 |  | 66.8 | 72.2
2009-10-25 16:11 | 46 | 291.7 | 144.2778 | 7.81 | 78.1 | 80.8 | 153.7 | 25.37 | 12.8 | 128 | 388 | 3.88 | 994 |  | 67.2 | 72.2
2009-10-25 16:12 | 46.5 | 291.8 | 144.3333 | 7.81 | 78.1 | 80.9 | 153.8 | 25.38 | 12.8 | 128 | 361 | 3.61 | 925 |  | 67.8 | 72.2
2009-10-25 16:12 | 47 | 295 | 146.1111 | 7.81 | 78.1 | 80.7 | 153.8 | 25.38 | 12.8 | 128 | 340 | 3.4 | 871 |  | 67.5 | 72.3
2009-10-25 16:13 | 47.5 | 290.6 | 143.6667 | 7.81 | 78.1 | 80.9 | 153.8 | 25.38 | 12.8 | 128 | 335 | 3.35 | 858 |  | 68 | 72.3
2009-10-25 16:13 | 48 | 281.6 | 138.6667 | 7.81 | 78.1 | 81.3 | 153.8 | 25.38 | 12.8 | 128 | 337 | 3.37 | 863 |  | 68.1 | 72.3
2009-10-25 16:14 | 48.5 | 282.4 | 139.1111 | 7.71 | 77.1 | 81.2 | 156.9 | 25.69 | 12.9 | 129 | 343 | 3.43 | 889 |  | 68 | 72.3
2009-10-25 16:14 | 49 | 285.1 | 140.6111 | 7.81 | 78.1 | 81.2 | 153.8 | 25.38 | 12.8 | 128 | 349 | 3.49 | 894 |  | 68.2 | 72.4
2009-10-25 16:15 | 49.5 | 285 | 140.5556 | 7.81 | 78.1 | 81.2 | 153.8 | 25.38 | 12.8 | 128 | 352 | 3.52 | 901 |  | 68.2 | 72.4
2009-10-25 16:15 | 50 | 282.2 | 139 | 7.81 | 78.1 | 81.3 | 153.8 | 25.38 | 12.8 | 128 | 342 | 3.42 | 876 |  | 67.7 | 72.4
2009-10-25 16:16 | 50.5 | 286.7 | 141.5 | 7.81 | 78.1 | 81.1 | 153.8 | 25.38 | 12.8 | 128 | 330 | 3.3 | 845 |  | 68 | 72.5
2009-10-25 16:16 | 51 | 283.7 | 139.8333 | 7.81 | 78.1 | 81.2 | 153.8 | 25.38 | 12.8 | 128 | 322 | 3.22 | 825 |  | 67.8 | 72.5
2009-10-25 16:17 | 51.5 | 286.4 | 141.3333 | 7.71 | 77.1 | 81 | 156.9 | 25.69 | 12.9 | 129 | 317 | 3.17 | 822 |  | 68.1 | 72.5
2009-10-25 16:17 | 52 | 291 | 143.8889 | 7.71 | 77.1 | 80.8 | 156.9 | 25.69 | 12.9 | 129 | 324 | 3.24 | 840 |  | 68.3 | 72.5
2009-10-25 16:18 | 52.5 | 289.5 | 143.0556 | 7.71 | 77.1 | 80.9 | 156.9 | 25.69 | 12.9 | 129 | 335 | 3.35 | 869 |  | 68.4 | 72.6
2009-10-25 16:18 | 53 | 293.5 | 145.2778 | 7.62 | 76.2 | 80.6 | 160.1 | 26.01 | 13 | 130 | 346 | 3.46 | 908 |  | 68.5 | 72.6
2009-10-25 16:19 | 53.5 | 291.5 | 144.1667 | 7.43 | 74.3 | 80.3 | 166.7 | 26.67 | 13.2 | 132 | 366 | 3.66 | 985 |  | 67.3 | 72.6
2009-10-25 16:19 | 54 | 295.7 | 146.5 | 7.33 | 73.3 | 80.1 | 170.1 | 27.01 | 13.3 | 133 | 385 | 3.85 | 1050 |  | 68.1 | 72.6
2009-10-25 16:20 | 54.5 | 295.9 | 146.6111 | 7.14 | 71.4 | 79.8 | 177.3 | 27.73 | 13.5 | 135 | 407 | 4.07 | 1140 |  | 68.3 | 72.7
2009-10-25 16:20 | 55 | 295.4 | 146.3333 | 7.05 | 70.5 | 79.6 | 181 | 28.1 | 13.6 | 136 | 437 | 4.37 | 1240 |  | 68.2 | 72.7
2009-10-25 16:21 | 55.5 | 295.5 | 146.3889 | 6.95 | 69.5 | 79.5 | 184.7 | 28.47 | 13.7 | 137 | 468 | 4.68 | 1346 |  | 68.3 | 72.7
2009-10-25 16:21 | 56 | 294.8 | 146 | 6.86 | 68.6 | 79.3 | 188.6 | 28.86 | 13.8 | 138 | 493 | 4.93 | 1438 |  | 67.8 | 72.8
2009-10-25 16:22 | 56.5 | 293.8 | 145.4444 | 6.76 | 67.6 | 79.2 | 192.6 | 29.26 | 13.9 | 139 | 522 | 5.22 | 1544 |  | 67.7 | 72.8
2009-10-25 16:22 | 57 | 294.8 | 146 | 6.57 | 65.7 | 78.8 | 201 | 30.1 | 14.1 | 141 | 563 | 5.63 | 1713 |  | 67.5 | 72.8
2009-10-25 16:23 | 57.5 | 297.7 | 147.6111 | 6.48 | 64.8 | 78.4 | 205.4 | 30.54 | 14.2 | 142 | 599 | 5.99 | 1850 |  | 67.2 | 72.8
2009-10-25 16:23 | 58 | 297.3 | 147.3889 | 6.48 | 64.8 | 78.4 | 205.3 | 30.53 | 14.2 | 142 | 616 | 6.16 | 1902 |  | 67.6 | 72.8
2009-10-25 16:24 | 58.5 | 293.4 | 145.2222 | 6.38 | 63.8 | 78.5 | 209.9 | 30.99 | 14.3 | 143 | 630 | 6.3 | 1975 |  | 67.7 | 72.8
2009-10-25 16:24 | 59 | 293.7 | 145.3889 | 6.38 | 63.8 | 78.4 | 209.8 | 30.98 | 14.3 | 143 | 650 | 6.5 | 2037 |  | 67.6 | 72.8
2009-10-25 16:25 | 59.5 | 292.1 | 144.5 | 6.19 | 61.9 | 78.1 | 219.3 | 31.93 | 14.5 | 145 | 677 | 6.77 | 2187 |  | 67.8 | 72.8
2009-10-25 16:25 | 60 | 292.3 | 144.6111 | 6.1 | 61 | 77.9 | 224.2 | 32.42 | 14.6 | 146 | 697 | 6.97 | 2287 |  | 67.5 | 72.8
2009-10-25 16:26 | 60.5 | 294.7 | 145.9444 | 6 | 60 | 77.6 | 229.3 | 32.93 | 14.7 | 147 | 715 | 7.15 | 2383 |  | 67.8 | 72.9
2009-10-25 16:26 | 61 | 296.7 | 147.0556 | 5.9 | 59 | 77.3 | 234.5 | 33.45 | 14.8 | 148 | 736 | 7.36 | 2493 |  | 68.1 | 72.9
2009-10-25 16:27 | 61.5 | 296.7 | 147.0556 | 5.71 | 57.1 | 76.8 | 245.5 | 34.55 | 15 | 150 | 765 | 7.65 | 2678 |  | 68.5 | 72.9
2009-10-25 16:27 | 62 | 297.1 | 147.2778 | 5.52 | 55.2 | 76.3 | 257.3 | 35.73 | 15.2 | 152 | 800 | 8 | 2897 |  | 68.6 | 72.9
2009-10-25 16:28 | 62.5 | 301.1 | 149.5 | 5.33 | 53.3 | 75.6 | 269.9 | 36.99 | 15.4 | 154 | 830 | 8.3 | 3112 |  | 68.7 | 72.9
2009-10-25 16:28 | 63 | 301.5 | 149.7222 | 5.24 | 52.4 | 75.2 | 276.5 | 37.65 | 15.5 | 155 | 864 | 8.64 | 3299 |  | 67.7 | 72.9
2009-10-25 16:29 | 63.5 | 302.7 | 150.3889 | 5.05 | 50.5 | 74.5 | 290.6 | 39.06 | 15.7 | 157 | 899 | 8.99 | 3562 |  | 68.2 | 73
2009-10-25 16:29 | 64 | 302.5 | 150.2778 | 4.95 | 49.5 | 74.2 | 297.9 | 39.79 | 15.8 | 158 | 939 | 9.39 | 3792 |  | 68.1 | 73
2009-10-25 16:30 | 64.5 | 304.7 | 151.5 | 4.86 | 48.6 | 73.7 | 305.6 | 40.56 | 15.9 | 159 | 983 | 9.83 | 4048 |  | 68.2 | 73
2009-10-25 16:30 | 65 | 303.9 | 151.0556 | 4.86 | 48.6 | 73.8 | 305.5 | 40.55 | 15.9 | 159 | 1027 | 10.27 | 4229 |  | 68.6 | 73
2009-10-25 16:31 | 65.5 | 303.1 | 150.6111 | 4.76 | 47.6 | 73.5 | 313.4 | 41.34 | 16 | 160 | 1066 | 10.66 | 4477 |  | 68.9 | 73
2009-10-25 16:31 | 66 | 300.2 | 149 | 4.67 | 46.7 | 73.3 | 321.7 | 42.17 | 16.1 | 161 | 1100 | 11 | 4714 |  | 68.9 | 73.1
2009-10-25 16:32 | 66.5 | 299.7 | 148.7222 | 4.67 | 46.7 | 73.3 | 321.6 | 42.16 | 16.1 | 161 | 1132 | 11.32 | 4851 |  | 68.8 | 73.1
2009-10-25 16:32 | 67 | 300.8 | 149.3333 | 4.57 | 45.7 | 72.8 | 330.3 | 43.03 | 16.2 | 162 | 1152 | 11.52 | 5040 |  | 68.6 | 73.2
2009-10-25 16:33 | 67.5 | 302.3 | 150.1667 | 4.57 | 45.7 | 72.7 | 330.2 | 43.02 | 16.2 | 162 | 1179 | 11.79 | 5158 |  | 68.5 | 73.3
2009-10-25 16:33 | 68 | 304.1 | 151.1667 | 4.57 | 45.7 | 72.5 | 330.1 | 43.01 | 16.2 | 162 | 1234 | 12.34 | 5399 |  | 68.2 | 73.3
2009-10-25 16:34 | 68.5 | 304.1 | 151.1667 | 4.48 | 44.8 | 72.1 | 339 | 43.9 | 16.3 | 163 | 1277 | 12.77 | 5706 |  | 67.6 | 73.3
2009-10-25 16:34 | 69 | 305.1 | 151.7222 | 4.48 | 44.8 | 72 | 339 | 43.9 | 16.3 | 163 | 1297 | 12.97 | 5795 |  | 67.8 | 73.3
2009-10-25 16:35 | 69.5 | 307 | 152.7778 | 4.48 | 44.8 | 71.8 | 338.9 | 43.89 | 16.3 | 163 | 1307 | 13.07 | 5840 |  | 67.7 | 73.3
2009-10-25 16:35 | 70 | 305.4 | 151.8889 | 4.38 | 43.8 | 71.5 | 348.4 | 44.84 | 16.4 | 164 | 1320 | 13.2 | 6026 |  | 67.8 | 73.4
2009-10-25 16:36 | 70.5 | 307 | 152.7778 | 4.38 | 43.8 | 71.4 | 348.3 | 44.83 | 16.4 | 164 | 1334 | 13.34 | 6090 |  | 67.4 | 73.4
2009-10-25 16:36 | 71 | 306.5 | 152.5 | 4.38 | 43.8 | 71.4 | 348.2 | 44.82 | 16.4 | 164 | 1362 | 13.62 | 6218 |  | 67.4 | 73.4
2009-10-25 16:37 | 71.5 | 307.7 | 153.1667 | 4.38 | 43.8 | 71.2 | 348.2 | 44.82 | 16.4 | 164 | 1391 | 13.91 | 6350 |  | 66.7 | 73.4
2009-10-25 16:37 | 72 | 306.3 | 152.3889 | 4.38 | 43.8 | 71.3 | 348.1 | 44.81 | 16.4 | 164 | 1404 | 14.04 | 6410 |  | 66.8 | 73.4
2009-10-25 16:38 | 72.5 | 306.5 | 152.5 | 4.38 | 43.8 | 71.3 | 348.1 | 44.81 | 16.4 | 164 | 1421 | 14.21 | 6487 |  | 67.3 | 73.4
2009-10-25 16:38 | 73 | 304.5 | 151.3889 | 4.29 | 42.9 | 71 | 357.8 | 45.78 | 16.5 | 165 | 1457 | 14.57 | 6799 |  | 67.1 | 73.4
2009-10-25 16:39 | 73.5 | 303.8 | 151 | 4.29 | 42.9 | 71 | 357.7 | 45.77 | 16.5 | 165 | 1499 | 14.99 | 6995 |  | 67.1 | 73.4
2009-10-25 16:39 | 74 | 303.9 | 151.0556 | 4.29 | 42.9 | 71 | 357.6 | 45.76 | 16.5 | 165 | 1536 | 15.36 | 7168 |  | 66.8 | 73.4
2009-10-25 16:40 | 74.5 | 304 | 151.1111 | 4.29 | 42.9 | 70.8 | 357.3 | 45.73 | 16.5 | 165 | 1625 | 16.25 | 7583 |  | 65.9 | 73.4
2009-10-25 16:40 | 75 | 304.7 | 151.5 | 4.29 | 42.9 | 70.6 | 357.1 | 45.71 | 16.5 | 165 | 1699 | 16.99 | 7929 |  | 65.3 | 73.4
2009-10-25 16:41 | 75.5 | 304.8 | 151.5556 | 4.29 | 42.9 | 70.6 | 357 | 45.7 | 16.5 | 165 | 1734 | 17.34 | 8092 |  | 65.2 | 73.4
2009-10-25 16:41 | 76 | 306.6 | 152.5556 | 4.29 | 42.9 | 70.4 | 356.9 | 45.69 | 16.5 | 165 | 1776 | 17.76 | 8288 |  | 65 | 73.4
2009-10-25 16:42 | 76.5 | 304.8 | 151.5556 | 4.38 | 43.8 | 71 | 347 | 44.7 | 16.4 | 164 | 1816 | 18.16 | 8290 |  | 65.2 | 73.4
2009-10-25 16:42 | 77 | 305.9 | 152.1667 | 4.38 | 43.8 | 70.9 | 346.9 | 44.69 | 16.4 | 164 | 1854 | 18.54 | 8464 |  | 66 | 73.4
2009-10-25 16:43 | 77.5 | 305.2 | 151.7778 | 4.29 | 42.9 | 70.5 | 356.5 | 45.65 | 16.5 | 165 | 1916 | 19.16 | 8941 |  | 66.7 | 73.4
2009-10-25 16:43 | 78 | 305.3 | 151.8333 | 4.29 | 42.9 | 70.5 | 356.3 | 45.63 | 16.5 | 165 | 1990 | 19.9 | 9287 |  | 67.2 | 73.3
2009-10-25 16:44 | 78.5 | 306.1 | 152.2778 | 4.29 | 42.9 | 70.4 | 356.1 | 45.61 | 16.5 | 165 | 2047 | 20.47 | 9553 |  | 67.4 | 73.3
2009-10-25 16:44 | 79 | 306.8 | 152.6667 | 4.29 | 42.9 | 70.3 | 356 | 45.6 | 16.5 | 165 | 2077 | 20.77 | 9693 |  | 67.5 | 73.3
2009-10-25 16:45 | 79.5 | 306.6 | 152.5556 | 4.19 | 41.9 | 69.8 | 366.2 | 46.62 | 16.6 | 166 | 2107 | 21.07 | 10056 |  | 67.1 | 73.3
2009-10-25 16:45 | 80 | 307.2 | 152.8889 | 4.19 | 41.9 | 69.7 | 366 | 46.6 | 16.6 | 166 | 2165 | 21.65 | 10333 |  | 66.7 | 73.3
2009-10-25 16:46 | 80.5 | 307.7 | 153.1667 | 4.1 | 41 | 69.2 | 376.6 | 47.66 | 16.7 | 167 | 2187 | 21.87 | 10681 |  | 66.9 | 73.4
2009-10-25 16:46 | 81 | 306.9 | 152.7222 | 4.1 | 41 | 69.2 | 376.5 | 47.65 | 16.7 | 167 | 2205 | 22.05 | 10769 |  | 66.8 | 73.4
2009-10-25 16:47 | 81.5 | 306 | 152.2222 | 4.1 | 41 | 69.3 | 376.4 | 47.64 | 16.7 | 167 | 2250 | 22.5 | 10988 |  | 67.1 | 73.4
2009-10-25 16:47 | 82 | 307.1 | 152.8333 | 4 | 40 | 68.6 | 387.5 | 48.75 | 16.8 | 168 | 2266 | 22.66 | 11330 |  | 65.9 | 73.4
2009-10-25 16:48 | 82.5 | 305.2 | 151.7778 | 4 | 40 | 68.8 | 387.6 | 48.76 | 16.8 | 168 | 2234 | 22.34 | 11170 |  | 66.5 | 73.4
2009-10-25 16:48 | 83 | 304.4 | 151.3333 | 3.9 | 39 | 68.4 | 399.5 | 49.95 | 16.9 | 169 | 2180 | 21.8 | 11166 |  | 66.9 | 73.4
2009-10-25 16:49 | 83.5 | 305.7 | 152.0556 | 3.81 | 38.1 | 67.8 | 411.9 | 51.19 | 17 | 170 | 2170 | 21.7 | 11392 |  | 67.1 | 73.4
2009-10-25 16:49 | 84 | 304.6 | 151.4444 | 3.71 | 37.1 | 67.3 | 424.7 | 52.47 | 17.1 | 171 | 2203 | 22.03 | 11862 |  | 66.9 | 73.4
2009-10-25 16:50 | 84.5 | 304 | 151.1111 | 3.71 | 37.1 | 67.2 | 424.5 | 52.45 | 17.1 | 171 | 2260 | 22.6 | 12169 |  | 65.5 | 73.4
2009-10-25 16:50 | 85 | 304.5 | 151.3889 | 3.62 | 36.2 | 66.4 | 437.8 | 53.78 | 17.2 | 172 | 2324 | 23.24 | 12843 |  | 65.5 | 73.4
2009-10-25 16:51 | 85.5 | 305.5 | 151.9444 | 3.62 | 36.2 | 66.2 | 437.5 | 53.75 | 17.2 | 172 | 2389 | 23.89 | 13202 |  | 64.3 | 73.4
2009-10-25 16:51 | 86 | 305.9 | 152.1667 | 3.52 | 35.2 | 65.5 | 451.5 | 55.15 | 17.3 | 173 | 2467 | 24.67 | 14002 |  | 65.3 | 73.4
2009-10-25 16:52 | 86.5 | 305 | 151.6667 | 3.52 | 35.2 | 65.6 | 451.2 | 55.12 | 17.3 | 173 | 2551 | 25.51 | 14479 |  | 66 | 73.4
2009-10-25 16:52 | 87 | 303.9 | 151.0556 | 3.52 | 35.2 | 65.5 | 450.8 | 55.08 | 17.3 | 173 | 2627 | 26.27 | 14910 |  | 65.4 | 73.4
2009-10-25 16:53 | 87.5 | 305.4 | 151.8889 | 3.52 | 35.2 | 65.3 | 450.5 | 55.05 | 17.3 | 173 | 2711 | 27.11 | 15387 |  | 65.4 | 73.4
2009-10-25 16:53 | 88 | 326.7 | 163.7222 | 3.52 | 35.2 | 63.3 | 450.3 | 55.03 | 17.3 | 173 | 2771 | 27.71 | 15727 |  | 65.7 | 73.4
2009-10-25 16:54 | 88.5 | 306.8 | 152.6667 | 3.52 | 35.2 | 65.1 | 450 | 55 | 17.3 | 173 | 2822 | 28.22 | 16017 |  | 65.8 | 73.4
2009-10-25 16:54 | 89 | 307.3 | 152.9444 | 3.52 | 35.2 | 65.1 | 450 | 55 | 17.3 | 173 | 2842 | 28.42 | 16130 |  | 66.4 | 73.4
2009-10-25 16:55 | 89.5 | 307.2 | 152.8889 | 3.52 | 35.2 | 65.3 | 450.5 | 55.05 | 17.3 | 173 | 2718 | 27.18 | 15426 |  | 67.2 | 73.3
2009-10-25 16:55 | 90 | 308.2 | 153.4444 | 3.81 | 38.1 | 67.2 | 410.3 | 51.03 | 17 | 170 | 2615 | 26.15 | 13729 |  | 67.4 | 73.4
2009-10-25 16:56 | 90.5 | 309.2 | 154 | 4.1 | 41 | 68.8 | 375.7 | 47.57 | 16.7 | 167 | 2471 | 24.71 | 12068 |  | 66.9 | 73.4
2009-10-25 16:56 | 91 | 309.7 | 154.2778 | 4.29 | 42.9 | 69.8 | 355.3 | 45.53 | 16.5 | 165 | 2334 | 23.34 | 10892 |  | 66.8 | 73.4
2009-10-25 16:57 | 91.5 | 310 | 154.4444 | 4.48 | 44.8 | 70.7 | 336.4 | 43.64 | 16.3 | 163 | 2261 | 22.61 | 10102 |  | 66.1 | 73.4
2009-10-25 16:57 | 92 | 309.4 | 154.1111 | 4.67 | 46.7 | 71.5 | 318.8 | 41.88 | 16.1 | 161 | 2252 | 22.52 | 9651 |  | 65 | 73.4
2009-10-25 16:58 | 92.5 | 309.2 | 154 | 4.76 | 47.6 | 71.9 | 310.3 | 41.03 | 16 | 160 | 2343 | 23.43 | 9841 |  | 65.9 | 73.4
2009-10-25 16:58 | 93 | 309.7 | 154.2778 | 4.76 | 47.6 | 71.7 | 309.9 | 40.99 | 16 | 160 | 2539 | 25.39 | 10664 |  | 66.4 | 73.4
2009-10-25 16:59 | 93.5 | 310.4 | 154.6667 | 4.76 | 47.6 | 71.5 | 309.2 | 40.92 | 16 | 160 | 2817 | 28.17 | 11831 |  | 66.4 | 73.4
2009-10-25 16:59 | 94 | 309.6 | 154.2222 | 4.76 | 47.6 | 71.3 | 308.6 | 40.86 | 16 | 160 | 3084 | 30.84 | 12953 |  | 66.7 | 73.4
2009-10-25 17:00 | 94.5 | 307.1 | 152.8333 | 4.67 | 46.7 | 70.9 | 316.2 | 41.62 | 16.1 | 161 | 3323 | 33.23 | 14241 |  | 66.6 | 73.4
2009-10-25 17:00 | 95 | 310.6 | 154.7778 | 4.57 | 45.7 | 70.1 | 324.1 | 42.41 | 16.2 | 162 | 3550 | 35.5 | 15531 |  | 66.5 | 73.4
2009-10-25 17:01 | 95.5 | 306.8 | 152.6667 | 4.48 | 44.8 | 69.7 | 332.3 | 43.23 | 16.3 | 163 | 3808 | 38.08 | 17014 |  | 66.3 | 73.4
2009-10-25 17:01 | 96 | 308.7 | 153.7222 | 4.38 | 43.8 | 68.9 | 340.7 | 44.07 | 16.4 | 164 | 4099 | 40.99 | 18713 |  | 65.6 | 73.4
2009-10-25 17:02 | 96.5 | 308.1 | 153.3889 | 4.29 | 42.9 | 68.3 | 349.4 | 44.94 | 16.5 | 165 | 4379 | 43.79 | 20435 |  | 66.2 | 73.4
2009-10-25 17:02 | 97 | 306.6 | 152.5556 | 4.1 | 41 | 67.2 | 369.1 | 46.91 | 16.7 | 167 | 4613 | 46.13 | 22529 |  | 66.8 | 73.4
2009-10-25 17:03 | 97.5 | 306.5 | 152.5 | 4 | 40 | 66.6 | 379.5 | 47.95 | 16.8 | 168 | 4768 | 47.68 | 23840 |  | 67.5 | 73.4
2009-10-25 17:03 | 98 | 304.9 | 151.6111 | 3.9 | 39 | 66.1 | 390.5 | 49.05 | 16.9 | 169 | 4855 | 48.55 | 24867 |  | 67.5 | 73.4
2009-10-25 17:04 | 98.5 | 300.7 | 149.2778 | 3.81 | 38.1 | 65.8 | 402.3 | 50.23 | 17 | 170 | 4897 | 48.97 | 25709 |  | 67.3 | 73.4
2009-10-25 17:04 | 99 | 297.8 | 147.6667 | 3.71 | 37.1 | 65.5 | 414.8 | 51.48 | 17.1 | 171 | 4886 | 48.86 | 26309 |  | 67.5 | 73.5
2009-10-25 17:05 | 99.5 | 295 | 146.1111 | 3.62 | 36.2 | 65.1 | 428.1 | 52.81 | 17.2 | 172 | 4834 | 48.34 | 26714 |  | 67.8 | 73.5
2009-10-25 17:05 | 100 | 296.2 | 146.7778 | 3.43 | 34.3 | 63.6 | 456.7 | 55.67 | 17.4 | 174 | 4786 | 47.86 | 27918 |  | 67.5 | 73.5
2009-10-25 17:06 | 100.5 | 295.2 | 146.2222 | 3.24 | 32.4 | 62.2 | 488.8 | 58.88 | 17.6 | 176 | 4697 | 46.97 | 29011 |  | 67.1 | 73.5
2009-10-25 17:06 | 101 | 294.9 | 146.0556 | 3.14 | 31.4 | 61.5 | 506.6 | 60.66 | 17.7 | 177 | 4584 | 45.84 | 29171 |  | 66.9 | 73.5
2009-10-25 17:07 | 101.5 | 294.1 | 145.6111 | 3.05 | 30.5 | 60.8 | 525.4 | 62.54 | 17.8 | 178 | 4477 | 44.77 | 29380 |  | 66.7 | 73.5
2009-10-25 17:07 | 102 | 296.3 | 146.8333 | 2.95 | 29.5 | 59.7 | 545.4 | 64.54 | 17.9 | 179 | 4394 | 43.94 | 29766 |  | 66.9 | 73.6
2009-10-25 17:08 | 102.5 | 294.7 | 145.9444 | 2.86 | 28.6 | 59 | 566.4 | 66.64 | 18 | 180 | 4341 | 43.41 | 30387 |  | 67.2 | 73.6
2009-10-25 17:08 | 103 | 292.6 | 144.7778 | 2.76 | 27.6 | 58.2 | 588.7 | 68.87 | 18.1 | 181 | 4320 | 43.2 | 31283 |  | 67.1 | 73.6
2009-10-25 17:09 | 103.5 | 292.3 | 144.6111 | 2.67 | 26.7 | 57.1 | 612.6 | 71.26 | 18.2 | 182 | 4293 | 42.93 | 32198 |  | 67 | 73.6
2009-10-25 17:09 | 104 | 292.7 | 144.8333 | 2.57 | 25.7 | 55.9 | 638.4 | 73.84 | 18.3 | 183 | 4244 | 42.44 | 33009 |  | 67 | 73.6
2009-10-25 17:10 | 104.5 | 287.6 | 142 | 2.57 | 25.7 | 56.6 | 639 | 73.9 | 18.3 | 183 | 4161 | 41.61 | 32363 |  | 66.9 | 73.7
2009-10-25 17:10 | 105 | 292.4 | 144.6667 | 2.57 | 25.7 | 56.2 | 639.9 | 73.99 | 18.3 | 183 | 4026 | 40.26 | 31313 |  | 66.9 | 73.7
2009-10-25 17:11 | 105.5 | 295.5 | 146.3889 | 2.57 | 25.7 | 56.2 | 642.4 | 74.24 | 18.3 | 183 | 3677 | 36.77 | 28599 |  | 66.3 | 73.7
2009-10-25 17:11 | 106 | 296.8 | 147.1111 | 2.86 | 28.6 | 59.5 | 570.4 | 67.04 | 18 | 180 | 3660 | 36.6 | 25620 |  | 66.7 | 73.7
2009-10-25 17:12 | 106.5 | 297.6 | 147.5556 | 3.24 | 32.4 | 62.7 | 492.1 | 59.21 | 17.6 | 176 | 3979 | 39.79 | 24576 |  | 67.1 | 73.7
2009-10-25 17:12 | 107 | 300.5 | 149.1667 | 3.52 | 35.2 | 64.5 | 444.4 | 54.44 | 17.3 | 173 | 4215 | 42.15 | 23923 |  | 66.9 | 73.7
2009-10-25 17:13 | 107.5 | 298.8 | 148.2222 | 3.71 | 37.1 | 65.8 | 417 | 51.7 | 17.1 | 171 | 4290 | 42.9 | 23100 |  | 66.9 | 73.8
2009-10-25 17:13 | 108 | 299.4 | 148.5556 | 3.9 | 39 | 66.9 | 392.3 | 49.23 | 16.9 | 169 | 4326 | 43.26 | 22158 |  | 66.2 | 73.8
2009-10-25 17:14 | 108.5 | 299.9 | 148.8333 | 4 | 40 | 67.4 | 380.7 | 48.07 | 16.8 | 168 | 4380 | 43.8 | 21900 |  | 66.1 | 73.8
2009-10-25 17:14 | 109 | 298.9 | 148.2778 | 4 | 40 | 67.3 | 380.3 | 48.03 | 16.8 | 168 | 4504 | 45.04 | 22520 |  | 65.4 | 73.8
2009-10-25 17:15 | 109.5 | 297.9 | 147.7222 | 4.1 | 41 | 67.8 | 369.1 | 46.91 | 16.7 | 167 | 4616 | 46.16 | 22543 |  | 65.4 | 73.8
2009-10-25 17:15 | 110 | 299.4 | 148.5556 | 4 | 40 | 67.1 | 379.8 | 47.98 | 16.8 | 168 | 4648 | 46.48 | 23240 |  | 65.8 | 73.8
2009-10-25 17:16 | 110.5 | 299.2 | 148.4444 | 3.9 | 39 | 66.7 | 391.5 | 49.15 | 16.9 | 169 | 4574 | 45.74 | 23428 |  | 66 | 73.8
2009-10-25 17:16 | 111 | 300.5 | 149.1667 | 3.81 | 38.1 | 66.2 | 404 | 50.4 | 17 | 170 | 4400 | 44 | 23100 |  | 66.3 | 73.8
2009-10-25 17:17 | 111.5 | 301.1 | 149.5 | 3.81 | 38.1 | 66.3 | 404.6 | 50.46 | 17 | 170 | 4216 | 42.16 | 22134 |  | 66.7 | 73.8
2009-10-25 17:17 | 112 | 303 | 150.5556 | 3.71 | 37.1 | 65.6 | 417.7 | 51.77 | 17.1 | 171 | 4084 | 40.84 | 21991 |  | 66.6 | 73.8
2009-10-25 17:18 | 112.5 | 303 | 150.5556 | 3.62 | 36.2 | 65 | 431.2 | 53.12 | 17.2 | 172 | 4030 | 40.3 | 22271 |  | 66.7 | 73.8
2009-10-25 17:18 | 113 | 302.4 | 150.2222 | 3.52 | 35.2 | 64.4 | 445.3 | 54.53 | 17.3 | 173 | 4002 | 40.02 | 22714 |  | 66.6 | 73.8
2009-10-25 17:19 | 113.5 | 304 | 151.1111 | 3.52 | 35.2 | 64.3 | 445.4 | 54.54 | 17.3 | 173 | 3959 | 39.59 | 22470 |  | 66 | 73.8
2009-10-25 17:19 | 114 | 303.5 | 150.8333 | 3.43 | 34.3 | 63.7 | 460.5 | 56.05 | 17.4 | 174 | 3889 | 38.89 | 22686 |  | 66 | 73.8
2009-10-25 17:20 | 114.5 | 304.4 | 151.3333 | 3.33 | 33.3 | 62.9 | 476 | 57.6 | 17.5 | 175 | 3909 | 39.09 | 23454 |  | 66.4 | 73.8
2009-10-25 17:20 | 115 | 303.1 | 150.6111 | 3.33 | 33.3 | 62.8 | 475.5 | 57.55 | 17.5 | 175 | 4019 | 40.19 | 24114 |  | 65.9 | 73.8
2009-10-25 17:21 | 115.5 | 302.3 | 150.1667 | 3.24 | 32.4 | 62 | 491.3 | 59.13 | 17.6 | 176 | 4146 | 41.46 | 25608 |  | 66.1 | 73.8
2009-10-25 17:21 | 116 | 300.9 | 149.3889 | 3.14 | 31.4 | 61.1 | 508 | 60.8 | 17.7 | 177 | 4283 | 42.83 | 27255 |  | 66.2 | 73.8
2009-10-25 17:22 | 116.5 | 300 | 148.8889 | 3.14 | 31.4 | 61 | 507 | 60.7 | 17.7 | 177 | 4487 | 44.87 | 28554 |  | 65.9 | 73.8
2009-10-25 17:22 | 117 | 300 | 148.8889 | 3.05 | 30.5 | 59.7 | 523.7 | 62.37 | 17.8 | 178 | 4802 | 48.02 | 31513 |  | 65.6 | 73.8
2009-10-25 17:23 | 117.5 | 297.2 | 147.3333 | 2.95 | 29.5 | 58.7 | 541.8 | 64.18 | 17.9 | 179 | 5042 | 50.42 | 34155 |  | 65.1 | 73.8
2009-10-25 17:24 | 118 | 297.4 | 147.4444 | 2.95 | 29.5 | 58.6 | 541.7 | 64.17 | 17.9 | 179 | 5067 | 50.67 | 34325 |  | 65 | 73.7
2009-10-25 17:24 | 118.5 | 297.8 | 147.6667 | 2.86 | 28.6 | 57.9 | 563.1 | 66.31 | 18 | 180 | 4917 | 49.17 | 34419 |  | 66.7 | 73.6
2009-10-25 17:25 | 119 | 296.7 | 147.0556 | 2.76 | 27.6 | 56.6 | 583.2 | 68.32 | 18.1 | 181 | 5221 | 52.21 | 37807 |  | 66.4 | 73.6
2009-10-25 17:25 | 119.5 | 298.5 | 148.0556 | 2.57 | 25.7 | 53.7 | 630.7 | 73.07 | 18.3 | 183 | 5346 | 53.46 | 41580 |  | 66.4 | 73.6
2009-10-25 17:26 | 120 | 295 | 146.1111 | 2.48 | 24.8 | 52.6 | 657.4 | 75.74 | 18.4 | 184 | 5355 | 53.55 | 43252 |  | 65.2 | 73.6
2009-10-25 17:26 | 120.5 | 296.5 | 146.9444 | 2.29 | 22.9 | 49.5 | 718.3 | 81.83 | 18.6 | 186 | 5249 | 52.49 | 45929 |  | 66 | 73.7 |  |  | http://heatkit.com/html/lopezv.htm
2009-10-25 17:27 | 121 | 298.6 | 148.1111 | 2.19 | 21.9 | 47.9 | 754.5 | 85.45 | 18.7 | 187 | 4973 | 49.73 | 45406 |  | 66.3 | 73.7 |  |  | http://heatkit.com/research/2009/bell-testing%20workshop/Re%20Bell%20testing.htm
2009-10-25 17:27 | 121.5 | 298.6 | 148.1111 | 2.1 | 21 | 46.8 | 796.8 | 89.68 | 18.8 | 188 | 4437 | 44.37 | 42353 |  | 66.4 | 73.7
2009-10-25 17:28 | 122 | 298.8 | 148.2222 | 2.29 | 22.9 | 50.9 | 728.7 | 82.87 | 18.6 | 186 | 4039 | 40.39 | 35341 |  | 65.8 | 73.7
2009-10-25 17:28 | 122.5 | 298.7 | 148.1667 | 2.38 | 23.8 | 53 | 699.9 | 79.99 | 18.5 | 185 | 3659 | 36.59 | 30736 |  | 66.1 | 73.7
2009-10-25 17:29 | 123 | 301 | 149.4444 | 2.57 | 25.7 | 55.8 | 645.2 | 74.52 | 18.3 | 183 | 3288 | 32.88 | 25573 |  | 64.8 | 73.7
2009-10-25 17:29 | 123.5 | 301.6 | 149.7778 | 2.57 | 25.7 | 56 | 647.3 | 74.73 | 18.3 | 183 | 2991 | 29.91 | 23263 |  | 64.3 | 73.7
2009-10-25 17:30 | 124 | 301.6 | 149.7778 | 2.67 | 26.7 | 57.6 | 623.1 | 72.31 | 18.2 | 182 | 2727 | 27.27 | 20453 |  | 64.5 | 73.7
2009-10-25 17:30 | 124.5 | 302.1 | 150.0556 | 2.76 | 27.6 | 58.8 | 600 | 70 | 18.1 | 181 | 2519 | 25.19 | 18241 |  | 63.5 | 73.6
2009-10-25 17:31 | 125 | 302 | 150 | 2.76 | 27.6 | 58.9 | 600.8 | 70.08 | 18.1 | 181 | 2402 | 24.02 | 17394 |  | 62.9 | 73.6
2009-10-25 17:31 | 125.5 | 301.9 | 149.9444 | 2.76 | 27.6 | 58.9 | 600.7 | 70.07 | 18.1 | 181 | 2416 | 24.16 | 17495 |  | 63.1 | 73.6
2009-10-25 17:32 | 126 | 302.9 | 150.5 | 2.76 | 27.6 | 58.7 | 600.3 | 70.03 | 18.1 | 181 | 2484 | 24.84 | 17988 |  | 62.9 | 73.6
2009-10-25 17:32 | 126.5 | 302.8 | 150.4444 | 2.76 | 27.6 | 58.8 | 599.7 | 69.97 | 18.1 | 181 | 2573 | 25.73 | 18632 |  | 64.3 | 73.6
2009-10-25 17:33 | 127 | 301.9 | 149.9444 | 2.76 | 27.6 | 58.7 | 598.9 | 69.89 | 18.1 | 181 | 2696 | 26.96 | 19523 |  | 64.5 | 73.6
2009-10-25 17:33 | 127.5 | 302.3 | 150.1667 | 2.76 | 27.6 | 58.5 | 598.1 | 69.81 | 18.1 | 181 | 2821 | 28.21 | 20428 |  | 64 | 73.6
2009-10-25 17:34 | 128 | 302.1 | 150.0556 | 2.67 | 26.7 | 57.1 | 621.6 | 72.16 | 18.2 | 182 | 2943 | 29.43 | 22073 |  | 63.3 | 73.6
2009-10-25 17:34 | 128.5 | 301 | 149.4444 | 2.57 | 25.7 | 55.9 | 646.4 | 74.64 | 18.3 | 183 | 3120 | 31.2 | 24267 |  | 63.8 | 73.5
2009-10-25 17:35 | 129 | 300.2 | 149 | 2.48 | 24.8 | 54.3 | 672.5 | 77.25 | 18.4 | 184 | 3351 | 33.51 | 27066 |  | 63.4 | 73.5
2009-10-25 17:35 | 129.5 | 300.1 | 148.9444 | 2.38 | 23.8 | 52.4 | 699.9 | 79.99 | 18.5 | 185 | 3664 | 36.64 | 30778 |  | 63 | 73.5
2009-10-25 17:36 | 130 | 298.8 | 148.2222 | 2.29 | 22.9 | 50.5 | 729.5 | 82.95 | 18.6 | 186 | 3953 | 39.53 | 34589 |  | 62.3 | 73.5
2009-10-25 17:36 | 130.5 | 298.2 | 147.8889 | 2.19 | 21.9 | 48.6 | 761.9 | 86.19 | 18.7 | 187 | 4188 | 41.88 | 38238 |  | 62.8 | 73.5
2009-10-25 17:37 | 131 | 297.8 | 147.6667 | 2.1 | 21 | 46.6 | 797.2 | 89.72 | 18.8 | 188 | 4400 | 44 | 42000 |  | 63.8 | 73.4
2009-10-25 17:37 | 131.5 | 294 | 145.5556 | 2 | 20 | 45 | 836.7 | 93.67 | 18.9 | 189 | 4511 | 45.11 | 45110 |  | 63.6 | 73.4
2009-10-25 17:38 | 132 | 295.2 | 146.2222 | 1.9 | 19 | 42.3 | 881.4 | 98.14 | 19 | 190 | 4487 | 44.87 | 47114 |  | 62.2 | 73.4
2009-10-25 17:38 | 132.5 | 296.6 | 147 | 1.81 | 18.1 | 40.1 | 932.7 | 103.27 | 19.1 | 191 | 4307 | 43.07 | 47604 |  | 63.4 | 73.4
2009-10-25 17:39 | 133 | 296.6 | 147 | 1.71 | 17.1 | 37.9 | 994.3 | 109.43 | 19.2 | 192 | 3812 | 38.12 | 44473 |  | 61.6 | 73.3
2009-10-25 17:39 | 133.5 | 298.9 | 148.2778 | 1.81 | 18.1 | 41.1 | 944.4 | 104.44 | 19.1 | 191 | 3437 | 34.37 | 37988 |  | 63 | 73.3
2009-10-25 17:40 | 134 | 297.6 | 147.5556 | 1.9 | 19 | 44.5 | 898.3 | 99.83 | 19 | 190 | 3104 | 31.04 | 32592 |  | 63.8 | 73.3
2009-10-25 17:40 | 134.5 | 297 | 147.2222 | 2 | 20 | 47.2 | 855.1 | 95.51 | 18.9 | 189 | 2868 | 28.68 | 28680 |  | 64 | 73.3
2009-10-25 17:41 | 135 | 297.2 | 147.3333 | 2.1 | 21 | 49.4 | 814.3 | 91.43 | 18.8 | 188 | 2746 | 27.46 | 26212 |  | 64.3 | 73.3
2009-10-25 17:41 | 135.5 | 295.8 | 146.5556 | 2.1 | 21 | 49.6 | 814.4 | 91.44 | 18.8 | 188 | 2730 | 27.3 | 26059 |  | 64.3 | 73.3
2009-10-25 17:42 | 136 | 297.5 | 147.5 | 2.1 | 21 | 49.1 | 813.5 | 91.35 | 18.8 | 188 | 2820 | 28.2 | 26918 |  | 63.5 | 73.2
2009-10-25 17:42 | 136.5 | 295.3 | 146.2778 | 2 | 20 | 47.1 | 853.1 | 95.31 | 18.9 | 189 | 3041 | 30.41 | 30410 |  | 63.5 | 73.2
2009-10-25 17:43 | 137 | 295.7 | 146.5 | 2 | 20 | 46.5 | 849.8 | 94.98 | 18.9 | 189 | 3336 | 33.36 | 33360 |  | 63.2 | 73.2
2009-10-25 17:43 | 137.5 | 294.9 | 146.0556 | 1.9 | 19 | 44.2 | 892.2 | 99.22 | 19 | 190 | 3601 | 36.01 | 37810 |  | 64.3 | 73.1
2009-10-25 17:44 | 138 | 293.7 | 145.3889 | 1.81 | 18.1 | 41.8 | 939.3 | 103.93 | 19.1 | 191 | 3810 | 38.1 | 42111 |  | 65.1 | 73.1
2009-10-25 17:44 | 138.5 | 295.1 | 146.1667 | 1.81 | 18.1 | 41.5 | 938.1 | 103.81 | 19.1 | 191 | 3905 | 39.05 | 43161 |  | 65.7 | 73.1
2009-10-25 17:45 | 139 | 293.5 | 145.2778 | 1.71 | 17.1 | 39.2 | 993.3 | 109.33 | 19.2 | 192 | 3880 | 38.8 | 45267 |  | 65.8 | 73
2009-10-25 17:45 | 139.5 | 292.7 | 144.8333 | 1.62 | 16.2 | 36.6 | 1056.5 | 115.65 | 19.3 | 193 | 3749 | 37.49 | 46311 |  | 65.9 | 73
2009-10-25 17:46 | 140 | 293.3 | 145.1667 | 1.52 | 15.2 | 33.7 | 1129 | 122.9 | 19.4 | 194 | 3532 | 35.32 | 46357 |  | 66.1 | 73
Average whole test 3hr20min |  | 281.2149 |  | 5.6532 |  | 71.1116 | 355.3076 |  | 15.0641 |  | 2024.8768 |  | 12449.2029 | #DIV/0! | 66.2308 | 71.9891
Average 2hrs |  | 278.3271 |  | 6.2348 |  | 74.8127 | 283.4203 |  | 14.4534 |  | 1780.9195 |  | 9028.2924 | #DIV/0! | 66.5873 | 71.7449
Fuel data:
moisture |  | 14 |  | 14 |  | 14 | 14 |  | 14 |  | 14 |  | 14 | 14
length |  | 15 |  | 18 |  | 16 | 18 |  | 15 |  | 16 |  | 15 | 16
perimeter
weight kg |  | 2 |  | 2.75 |  | 2.6 | 2.4 |  | 1.6 |  | 2.4 |  | 2.4 | 4.3 |  | 20.45 |  | 45lbs
type
bark
shape
|  | clean |  | dirty |  | difference
Filter 1 |  | 0.992 |  | 1.0653 |  | 0.0733
Filter 2 |  | 0.9806 |  | 0.9845 |  | 0.0039
Total catch | [5 empty] | 0.0772
Notes:
poke at 4:56, 5:28
weight in kg
1.5kg kindling
total weight |  |  |  | 22kg |  | 48.4lbs

## PB
[6 empty] | Sur cette flambee, j'ai privilegie un peu plus le rendement, donc la puissance est un peu moindre avec un taux de CO un poil plus haut mais dans des valeurs tres performante tout de meme | [30 empty] | Les cases en jaunes permettent de voir qu'une augmentation de facteur d'air de 0,12 diminue le rendement de 0,5% et une elevation de temperature de 3,2 baisse le rendement de 0,3% c'est juste un constat de lecture des donnees
Flambee du 14 decembre avec 25kg
Duree | T0 + 2 | 4 | 6 | 8 | 10 | 12 | 14 | 16 | 18 | 20 | 22 | 24 | 26 | 28 | 30 | 32 | 34 | 36 | 38 | 40 | 42 | 44 | 46 | 48 | 50 | 52 | 54 | 56 | 58 | 60 | 62 | 64 | 66 | 68 | 70 | 72 | 74 | 76 | 78 | 80 | 82 | 84 | 86 | 88 | 90 | 92 | 94 | 96 | 98 | 100 | 102 | 104 | 106 | 108 | 110
Temp. fumees | 77 | 115.9 | 116.6 | 118.4 | 121.7 | 126.9 | 124.9 | 124.5 | 129.2 | 132 | 139.1 | 138.7 | 138.1 | 139.8 | 145.2 | 142.1 | 142.9 | 145.8 | 149.1 | 151.1 | 153 | 152.7 | 152.8 | 153.2 | 155 | 155.5 | 155.1 | 154.3 | 156.4 | 149.9 | 148.2 | 146.4 | 148.9 | 146.5 | 146.3 | 148.8 | 145.4 | 144.4 | 149 | 152.2 | 152.2 | 154.3 | 155.9 | 152.3 | 154.1 | 155.5 | 154 | 150.4 | 150.9 | 149.2 | 151.9 | 156.3 | 160 | 160.9 | 155 | 144.4709
CO2 | 11.5 | 12.76 | 11.6 | 11.21 | 10.83 | 9.96 | 10.25 | 10.73 | 11.21 | 10.63 | 11.02 | 11.31 | 11.5 | 11.89 | 12.08 | 12.28 | 12.47 | 12.37 | 12.47 | 13.34 | 12.86 | 13.05 | 12.95 | 13.24 | 13.05 | 13.24 | 12.66 | 12.28 | 12.47 | 12.28 | 11.31 | 11.41 | 11.31 | 11.41 | 11.6 | 11.31 | 11.12 | 10.92 | 10.92 | 10.92 | 11.7 | 11.21 | 11.12 | 10.83 | 10.83 | 10.73 | 10.25 | 10.15 | 9.76 | 10.73 | 10.83 | 10.83 | 10.25 | 7.06 | 4.16 | 11.312
Fac AIR | 1.76 | 1.59 | 1.75 | 1.81 | 1.88 | 2.04 | 1.98 | 1.89 | 1.81 | 1.91 | 1.84 | 1.79 | 1.76 | 1.71 | 1.68 | 1.65 | 1.63 | 1.64 | 1.63 | 1.52 | 1.58 | 1.56 | 1.57 | 1.53 | 1.56 | 1.53 | 1.6 | 1.65 | 1.63 | 1.65 | 1.79 | 1.78 | 1.79 | 1.78 | 1.75 | 1.79 | 1.83 | 1.86 | 1.86 | 1.86 | 1.74 | 1.81 | 1.83 | 1.88 | 1.88 | 1.89 | 1.98 | 2 | 2.08 | 1.89 | 1.88 | 1.88 | 1.98 | 2.88 | 4.88 | 1.8491
O2 | 9.1 | 7.8 | 9 | 9.4 | 9.8 | 10.7 | 10.4 | 9.9 | 9.4 | 10 | 9.6 | 9.3 | 9.1 | 8.7 | 8.5 | 8.3 | 8.1 | 8.2 | 8.1 | 7.2 | 7.7 | 7.5 | 7.6 | 7.3 | 7.5 | 7.3 | 7.9 | 8.3 | 8.1 | 8.3 | 9.3 | 9.2 | 9.3 | 9.2 | 9 | 9.3 | 9.5 | 9.7 | 9.7 | 9.7 | 8.9 | 9.4 | 9.5 | 9.8 | 9.8 | 9.9 | 10.4 | 10.5 | 10.9 | 9.9 | 9.8 | 9.8 | 10.4 | 13.7 | 16.7 | 9.2982
CO en ppm | 642 | 1156 | 909 | 455 | 478 | 317 | 196 | 252 | 306 | 183 | 188 | 148 | 158 | 183 | 206 | 197 | 214 | 204 | 289 | 815 | 224 | 197 | 166 | 190 | 205 | 212 | 163 | 102 | 95 | 182 | 157 | 221 | 149 | 133 | 143 | 99 | 83 | 116 | 99 | 94 | 178 | 92 | 70 | 56 | 71 | 102 | 188 | 162 | 177 | 126 | 189 | 591 | 401 | 1898 | 1491 | 296.6909
Rendement | 96.4 | 94.5 | 93.9 | 93.6 | 93.1 | 92.2 | 92.6 | 92.9 | 92.9 | 92.3 | 92.1 | 92.4 | 92.5 | 92.7 | 92.5 | 92.8 | 92.8 | 92.6 | 92.5 | 92.8 | 92.5 | 92.6 | 92.5 | 92.7 | 92.5 | 92.6 | 92.2 | 92.1 | 92.1 | 92.3 | 91.8 | 92 | 91.8 | 92 | 92.1 | 91.8 | 91.8 | 91.8 | 91.5 | 91.3 | 91.8 | 91.3 | 91.1 | 91.2 | 91 | 90.9 | 90.5 | 90.7 | 90.3 | 91.3 | 91.2 | 90.9 | 90.1 | 85.5 | 73.9 | 91.7055
CO en % | 0.0642 | 0.1156 | 0.0909 | 0.0455 | 0.0478 | 0.0317 | 0.0196 | 0.0252 | 0.0306 | 0.0183 | 0.0188 | 0.0148 | 0.0158 | 0.0183 | 0.0206 | 0.0197 | 0.0214 | 0.0204 | 0.0289 | 0.0815 | 0.0224 | 0.0197 | 0.0166 | 0.019 | 0.0205 | 0.0212 | 0.0163 | 0.0102 | 0.0095 | 0.0182 | 0.0157 | 0.0221 | 0.0149 | 0.0133 | 0.0143 | 0.0099 | 0.0083 | 0.0116 | 0.0099 | 0.0094 | 0.0178 | 0.0092 | 0.007 | 0.0056 | 0.0071 | 0.0102 | 0.0188 | 0.0162 | 0.0177 | 0.0126 | 0.0189 | 0.0591 | 0.0401 | 0.1898 | 0.1491
CO moyen | 0.0297 | 0.0297 | 0.0297 | 0.0297 | 0.0297 | 0.0297 | 0.0297 | 0.0297 | 0.0297 | 0.0297 | 0.0297 | 0.0297 | 0.0297 | 0.0297 | 0.0297 | 0.0297 | 0.0297 | 0.0297 | 0.0297 | 0.0297 | 0.0297 | 0.0297 | 0.0297 | 0.0297 | 0.0297 | 0.0297 | 0.0297 | 0.0297 | 0.0297 | 0.0297 | 0.0297 | 0.0297 | 0.0297 | 0.0297 | 0.0297 | 0.0297 | 0.0297 | 0.0297 | 0.0297 | 0.0297 | 0.0297 | 0.0297 | 0.0297 | 0.0297 | 0.0297 | 0.0297 | 0.0297 | 0.0297 | 0.0297 | 0.0297 | 0.0297 | 0.0297 | 0.0297 | 0.0297 | 0.0297
CO a 13% d'O2 | 0.020305 | 0.0203 | 0.0203 | 0.0203 | 0.0203 | 0.0203 | 0.0203 | 0.0203 | 0.0203 | 0.0203 | 0.0203 | 0.0203 | 0.0203 | 0.0203 | 0.0203 | 0.0203 | 0.0203 | 0.0203 | 0.0203 | 0.0203 | 0.0203 | 0.0203 | 0.0203 | 0.0203 | 0.0203 | 0.0203 | 0.0203 | 0.0203 | 0.0203 | 0.0203 | 0.0203 | 0.0203 | 0.0203 | 0.0203 | 0.0203 | 0.0203 | 0.0203 | 0.0203 | 0.0203 | 0.0203 | 0.0203 | 0.0203 | 0.0203 | 0.0203 | 0.0203 | 0.0203 | 0.0203 | 0.0203 | 0.0203 | 0.0203 | 0.0203 | 0.0203 | 0.0203 | 0.0203 | 0.0203
CO2 x 10 | 115 | 127.6 | 116 | 112.1 | 108.3 | 99.6 | 102.5 | 107.3 | 112.1 | 106.3 | 110.2 | 113.1 | 115 | 118.9 | 120.8 | 122.8 | 124.7 | 123.7 | 124.7 | 133.4 | 128.6 | 130.5 | 129.5 | 132.4 | 130.5 | 132.4 | 126.6 | 122.8 | 124.7 | 122.8 | 113.1 | 114.1 | 113.1 | 114.1 | 116 | 113.1 | 111.2 | 109.2 | 109.2 | 109.2 | 117 | 112.1 | 111.2 | 108.3 | 108.3 | 107.3 | 102.5 | 101.5 | 97.6 | 107.3 | 108.3 | 108.3 | 102.5 | 70.6 | 41.6
Facteur air x 10 | 17.6 | 15.9 | 17.5 | 18.1 | 18.8 | 20.4 | 19.8 | 18.9 | 18.1 | 19.1 | 18.4 | 17.9 | 17.6 | 17.1 | 16.8 | 16.5 | 16.3 | 16.4 | 16.3 | 15.2 | 15.8 | 15.6 | 15.7 | 15.3 | 15.6 | 15.3 | 16 | 16.5 | 16.3 | 16.5 | 17.9 | 17.8 | 17.9 | 17.8 | 17.5 | 17.9 | 18.3 | 18.6 | 18.6 | 18.6 | 17.4 | 18.1 | 18.3 | 18.8 | 18.8 | 18.9 | 19.8 | 20 | 20.8 | 18.9 | 18.8 | 18.8 | 19.8 | 28.8 | 48.8
O2 x 10 | 91 | 78 | 90 | 94 | 98 | 107 | 104 | 99 | 94 | 100 | 96 | 93 | 91 | 87 | 85 | 83 | 81 | 82 | 81 | 72 | 77 | 75 | 76 | 73 | 75 | 73 | 79 | 83 | 81 | 83 | 93 | 92 | 93 | 92 | 90 | 93 | 95 | 97 | 97 | 97 | 89 | 94 | 95 | 98 | 98 | 99 | 104 | 105 | 109 | 99 | 98 | 98 | 104 | 137 | 167
CO en % X 100 | 6.42 | 11.56 | 9.09 | 4.55 | 4.78 | 3.17 | 1.96 | 2.52 | 3.06 | 1.83 | 1.88 | 1.48 | 1.58 | 1.83 | 2.06 | 1.97 | 2.14 | 2.04 | 2.89 | 8.15 | 2.24 | 1.97 | 1.66 | 1.9 | 2.05 | 2.12 | 1.63 | 1.02 | 0.95 | 1.82 | 1.57 | 2.21 | 1.49 | 1.33 | 1.43 | 0.99 | 0.83 | 1.16 | 0.99 | 0.94 | 1.78 | 0.92 | 0.7 | 0.56 | 0.71 | 1.02 | 1.88 | 1.62 | 1.77 | 1.26 | 1.89 | 5.91 | 4.01 | 18.98 | 14.91
CO en % X 150 | 9.63 | 17.34 | 13.635 | 6.825 | 7.17 | 4.755 | 2.94 | 3.78 | 4.59 | 2.745 | 2.82 | 2.22 | 2.37 | 2.745 | 3.09 | 2.955 | 3.21 | 3.06 | 4.335 | 12.225 | 3.36 | 2.955 | 2.49 | 2.85 | 3.075 | 3.18 | 2.445 | 1.53 | 1.425 | 2.73 | 2.355 | 3.315 | 2.235 | 1.995 | 2.145 | 1.485 | 1.245 | 1.74 | 1.485 | 1.41 | 2.67 | 1.38 | 1.05 | 0.84 | 1.065 | 1.53 | 2.82 | 2.43 | 2.655 | 1.89 | 2.835 | 8.865 | 6.015 | 28.47 | 22.365
O2 /2 | 4.55 | 3.9 | 4.5 | 4.7 | 4.9 | 5.35 | 5.2 | 4.95 | 4.7 | 5 | 4.8 | 4.65 | 4.55 | 4.35 | 4.25 | 4.15 | 4.05 | 4.1 | 4.05 | 3.6 | 3.85 | 3.75 | 3.8 | 3.65 | 3.75 | 3.65 | 3.95 | 4.15 | 4.05 | 4.15 | 4.65 | 4.6 | 4.65 | 4.6 | 4.5 | 4.65 | 4.75 | 4.85 | 4.85 | 4.85 | 4.45 | 4.7 | 4.75 | 4.9 | 4.9 | 4.95 | 5.2 | 5.25 | 5.45 | 4.95 | 4.9 | 4.9 | 5.2 | 6.85 | 8.35