## Moment d'inertie T
G | 10 | G1 | 10 | G2 | 10 | z
| 5.2979 |  | 1 |  | 9.25 | y
Unités en mm |  | b1= | 20 | b2= | 3
|  | h1= | 2 | h2= | 14.5
|  | S1= | 40 | S2= | 43.5
Moments quadratiques
Igz= | 2193.798 | Igz1= | 13.3333 | Igz2= | 762.1562
Igy= | 1365.9583 | Igy1= | 1333.3333 | Igy2= | 32.625
En G :
|  | Ioz1= | 752.2126 | Ioz2= | 1441.5854
|  | Ioy1= | 1333.3333 | Ioy2= | 32.625
Moment polaire
Io= | 3559.7563 | mm4
S1
S2
z
y
b1
h1
b2
h2

## Moment d'inertie I
G | 10 | G1 | 10 | G2 | 10 | G3 | 10 | z
| 9.5 |  | 1 |  | 9.5 |  | 18 | y
Unités en mm |  | b1= | 20 | b2= | 3 | b3= | 20
|  | h1= | 2 | h2= | 15 | h3= | 2
|  | S1= | 40 | S2= | 45 | S3= | 40
Moments quadratiques
Igz= | 6650.4167 | Igz1= | 13.3333 | Igz2= | 843.75 | Igz3= | 13.3333
Igy= | 2700.4167 | Igy1= | 1333.3333 | Igy2= | 33.75 | Igy3= | 1333.3333
En G :
|  | Ioz1= | 2903.3333 | Ioz2= | 843.75 | Ioz3= | 2903.3333
|  | Ioy1= | 1333.3333 | Ioy2= | 33.75 | Ioy3= | 1333.3333
Moment polaire
Io= | 9350.8333 | mm4
S3
S1
S2
z
y
b1
b2
h2
b2
b3
h3
h1

## Moment d'inertie U
G | 11.5 | G1 | 11.5 | G2 | 11.5 | z
| 8.1292 |  | 10.75 |  | 12.25 | y
Unités en mm |  | b1= | 23 | b2= | 17
|  | h1= | 21.5 | h2= | 18.5
|  | S1= | 494.5 | S2= | 314.5
Moments quadratiques
Igz= | 8134.7469 | Igz1= | 19048.5521 | Igz2= | 8969.8021
Igy= | 14225 | Igy1= | 21799.2083 | Igy2= | 7574.2083
En G :
|  | Iox1= | 22445.1575 | Iox2= | 14310.4107
|  | Ioy1= | 21799.2083 | Ioy2= | 7574.2083
Moment polaire
Io= | 22359.7469 | mm4
S1
S2
h1
b1
b2
h2
y
z

## Flexion simple
[6 empty] | L= | 300 | mm
[6 empty] | F= | 60 | N
[6 empty] | E= | 210 | GPa
[6 empty] | Re= | 165 | MPa
Section rectangulaire |  | Section circulaire |  | Section complexe
b= | 20 | D= | 25 | h= | 5.2979 | mm
h= | 5.5 |  |  |  |  | mm
S= | 110 | S= | 490.8739 | S= | 83.5 | mm²
Igz= | 277.2917 | Igz= | 19174.7598 | Igz= | 2193.798 | mm4
Mfz= | 18000 | Mfz= | 18000 | Mfz= | 18000 | Nmm
s= | 178.5124 | s= | 11.7342 | s= | 43.469 | MPa
y= | 9.2734 | y= | 0.1341 | y= | 1.1721 | mm
hmin= | 5.7208 | Dmin= | 10.3577 |  |  | mm
bmin= | 21.6379 |  |  |  |  | mm
F
L
x
y
𝑀𝑓𝑧=𝐹×(𝐿−𝑥)
𝜎=𝑀𝑓𝑧/𝐼𝑔𝑧×ℎ
𝑦=(𝐹×𝐿^3)/(3𝐸×𝐼𝑔𝑧)

## Traction ¦ Compression
[6 empty] | L= | 270 | mm
[6 empty] | F= | 60 | N
[6 empty] | E= | 210 | GPa
[6 empty] | Re= | 165 | MPa
Section rectangulaire |  | Section circulaire |  | Section complexe
b= | 20 | D= | 20 |  |  | mm
h= | 5.5 |  |  |  |  | mm
S= | 110 | S= | 314.1593 | S= | 83.5 | mm²
s= | 0.54545 | s= | 0.19099 | s= | 0.71856 | MPa
Ô= | 2.5974e-06 | Ô= | 9.0946e-07 | Ô= | 3.4217e-06
DL= | 0.0007013 | DL= | 0.00024555 | DL= | 0.00092387 | mm
F
L
x
y

## Torsion Simple
|  |  |  | L= | 250 | mm
|  |  |  | Mt= | 18 | Nm
|  |  |  | E= | 210 | GPa
|  |  |  | G= | 80 | GPa
|  |  |  | Re= | 165 | MPa
|  |  |  | Rpg= | 132 | MPa
Section circulaire |  | Section complexe
D= | 15 | h= | 5.2979 | mm
S= | 176.7146 | S= | 180 | mm²
Io= | 4970.0978 | Io= | 22359.7469 | mm4
t= | 27.1624 | t= | 4.2649 | MPa
u= | 4.5271e-05 | u= | 5.9235e-07 | rad/mm
a= | 0.011318 | a= | 0.00014809 | rad
Dmin= | 8.8557 |  |  | mm
Mt
L
x
y
𝜏=(𝑀𝑡×𝑟)/𝐼_𝑜
𝜃=2𝜏/(𝐺×𝐷)
𝛼=𝜃×𝐿

## Clavette¦Goupille
C= | 18 | Nm
D= | 15 | mm
F= | 2400 | N
Clavette
Padm= | 100 | MPa | P= | 80 | MPa
a= | 5 | mm | t= | 40 | MPa
b= | 5 | mm | Lmin= | 9.6 | mm
L= | 12 | mm | L/D= | 0.8
Goupille
dg= | 5 | mm | t= | 122.231 | MPa
n= | 1 |  | dmin= | 4.8114 | mm
Rpg= | 132 | MPa | D/3= | 5 | mm