## Feuil1
Entrez vos valeurs dans les cellules jaunes
d | L | θ maxi | G | Dp
(mm) | (mm) | ( ° ) | (MPa) | (mm)
10 | 320 | 20 | 81000 | 150
Angle de torsion θ |  | Moment torsion Mt | Contrainte torsion τ | Effort à distance Dp
( ° ) | (rad) | (Nm) | (Mpa) | (N)
0 | 0 | 0 | 0 | 0
0.83333 | 0.014544 | 3.6144 | 18.4078 | 24.0957
1.6667 | 0.029089 | 7.2287 | 36.8155 | 48.1914
2.5 | 0.043633 | 10.8431 | 55.2233 | 72.2871
3.3333 | 0.058178 | 14.4574 | 73.6311 | 96.3829
4.1667 | 0.072722 | 18.0718 | 92.0388 | 120.4786
5 | 0.087266 | 21.6861 | 110.4466 | 144.5743
5.8333 | 0.10181 | 25.3005 | 128.8544 | 168.67
6.6667 | 0.11636 | 28.9149 | 147.2622 | 192.7657
7.5 | 0.1309 | 32.5292 | 165.6699 | 216.8614
8.3333 | 0.14544 | 36.1436 | 184.0777 | 240.9571
9.1667 | 0.15999 | 39.7579 | 202.4855 | 265.0529
10 | 0.17453 | 43.3723 | 220.8932 | 289.1486
10.8333 | 0.18908 | 46.9866 | 239.301 | 313.2443
11.6667 | 0.20362 | 50.601 | 257.7088 | 337.34
12.5 | 0.21817 | 54.2154 | 276.1165 | 361.4357
13.3333 | 0.23271 | 57.8297 | 294.5243 | 385.5314
14.1667 | 0.24725 | 61.4441 | 312.9321 | 409.6271
15 | 0.2618 | 65.0584 | 331.3399 | 433.7228
15.8333 | 0.27634 | 68.6728 | 349.7476 | 457.8186
16.6667 | 0.29089 | 72.2871 | 368.1554 | 481.9143
17.5 | 0.30543 | 75.9015 | 386.5632 | 506.01
18.3333 | 0.31998 | 79.5159 | 404.9709 | 530.1057
19.1667 | 0.33452 | 83.1302 | 423.3787 | 554.2014
20 | 0.34907 | 86.7446 | 441.7865 | 578.2971 | En butée si masse du bonhomme > 59kg et totalement appliquée sur un pied
Note on D4: Il faut mettre une butée
L
d
Distance pied Dp