## Calculs
Entrez vos valeurs dans les cellules jaunes (attention aux signes)
DA | DC | α | Cm
(mm) | (mm) | ( ° ) | (N.m)
100 | 60 | 47 | -5
Résultat pour α ci-dessus
Cr
(N.m)
|  | 3.4355 |  | α | CA
|  |  |  | (rad) | (mm)
|  |  |  | 0.8203 | 130.7778
Les limites mécaniques du système, en fonction des longueurs, ne sont pas prises en compte ici.
α | α | CA | Cr
( ° ) | (rad) | (mm) | (N.m)
0 | 0 | 160 | 3.125
10 | 0.17453 | 158.5442 | 3.1365
20 | 0.34907 | 154.2533 | 3.1724
30 | 0.5236 | 147.3554 | 3.2369
40 | 0.69813 | 138.2262 | 3.3374
50 | 0.87266 | 127.3785 | 3.4861
60 | 1.0472 | 115.44 | 3.7006
70 | 1.2217 | 103.1113 | 4.0049
80 | 1.3963 | 91.0945 | 4.4281
90 | 1.5708 | 80 | 5
100 | 1.7453 | 70.2567 | 5.7415
110 | 1.9199 | 62.0689 | 6.6531
120 | 2.0944 | 55.44 | 7.7056
130 | 2.2689 | 50.244 | 8.838
140 | 2.4435 | 46.3009 | 9.9635
150 | 2.618 | 43.4324 | 10.9819
160 | 2.7925 | 41.4902 | 11.7946
170 | 2.9671 | 40.3673 | 12.3189
180 | 3.1416 | 40 | 12.5
190 | 3.3161 | 40.3673 | 12.3189
200 | 3.4907 | 41.4902 | 11.7946
210 | 3.6652 | 43.4324 | 10.9819
220 | 3.8397 | 46.3009 | 9.9635
230 | 4.0143 | 50.244 | 8.838
240 | 4.1888 | 55.44 | 7.7056
250 | 4.3633 | 62.0689 | 6.6531
260 | 4.5379 | 70.2567 | 5.7415
270 | 4.7124 | 80 | 5
280 | 4.8869 | 91.0945 | 4.4281
290 | 5.0615 | 103.1113 | 4.0049
300 | 5.236 | 115.44 | 3.7006
310 | 5.4105 | 127.3785 | 3.4861
320 | 5.5851 | 138.2262 | 3.3374
330 | 5.7596 | 147.3554 | 3.2369
340 | 5.9341 | 154.2533 | 3.1724
350 | 6.1087 | 158.5442 | 3.1365
360 | 6.2832 | 160 | 3.125
D
A
C
α
x
y
C m = moment de 2/3 (qui tend à diminuer α)
Cr = ?
2
3
Moments positifs