## Calculs
Calculs intermédiaires
Entrez vos valeurs dans les cellules jaunes (attention aux signes) | [16 empty] | Coord. dans Dxy
[9 empty] | Cm |  | α | μ | δ | β | β1 |  | C | CA
[5 empty] | Coord. dans Dxy |  |  |  | (N.mm) |  | (rad) | (rad) | (rad) | (rad) | (rad) |  | (mm) | (mm)
DA | DC | α | Cm |  | A |  |  |  | -5000 |  | 0.8203 | 0.45428 | 2.6686 | 1.0978 | 1.9181 | x | -20.4208 | 130.7778
(mm) | (mm) | ( ° ) | (N.m) |  | (mm) |  |  |  |  | Degrés | 47 | 26.0281 | 152.898 | 62.898 | 109.898 | y | 56.418
100 | 60 | 47 | -5 | x | -80
|  |  |  | y | -60 |  |  |  | Résultats
Coord. dans Dxy
|  | Résultat pour α ci-dessus | [6 empty] | Cr |  | Ra | Rc | Rd
|  | Cr | [6 empty] | (N.mm) |  | (N) | (N) | (N)
|  | (N.m) | [6 empty] | 3435.5178 | x | -34.0347 | 34.0347 | 34.0347
|  | 3.4355 | [7 empty] | y | 17.4179 | -17.4179 | -17.4179
Modules
[11 empty] | Ra | Rc | Rd
[11 empty] | (N) | (N) | (N)
Les limites mécaniques du système, en fonction des longueurs, ne sont pas prises en compte ici. | [10 empty] | 38.2328 | 38.2328 | 38.2328
α | α | μ | δ | β | β1 | Xc | Yc | Cr
( ° ) | (rad) | (rad) | (rad) | (rad) | (rad) | (mm) | (mm) | (N.m)
0 | 0 | 0 | 2.2143 | 0.6435 | 0.6435 | 48 | 36 | 3.125
10 | 0.17453 | 0.10438 | 2.3187 | 0.74788 | 0.92241 | 36.2339 | 47.8236 | 3.1365
20 | 0.34907 | 0.20668 | 2.421 | 0.85018 | 1.1992 | 21.7835 | 55.906 | 3.1724
30 | 0.5236 | 0.30469 | 2.519 | 0.94819 | 1.4718 | 5.9305 | 59.7062 | 3.2369
40 | 0.69813 | 0.39594 | 2.6102 | 1.0394 | 1.7376 | -9.9601 | 59.1675 | 3.3374
50 | 0.87266 | 0.47757 | 2.6919 | 1.1211 | 1.9937 | -24.6268 | 54.7131 | 3.4861
60 | 1.0472 | 0.5464 | 2.7607 | 1.1899 | 2.2371 | -37.085 | 47.1667 | 3.7006
70 | 1.2217 | 0.599 | 2.8133 | 1.2425 | 2.4642 | -46.7537 | 37.6044 | 4.0049
80 | 1.3963 | 0.63215 | 2.8465 | 1.2757 | 2.6719 | -53.503 | 27.1557 | 4.4281
90 | 1.5708 | 0.6435 | 2.8578 | 1.287 | 2.8578 | -57.6 | 16.8 | 5
100 | 1.7453 | 0.63215 | 2.8465 | 1.2757 | 3.021 | -59.5641 | 7.2189 | 5.7415
110 | 1.9199 | 0.599 | 2.8133 | 1.2425 | 3.1624 | -59.9871 | -1.2461 | 6.6531
120 | 2.0944 | 0.5464 | 2.7607 | 1.1899 | 3.2843 | -59.3901 | -8.5332 | 7.7056
130 | 2.2689 | 0.47757 | 2.6919 | 1.1211 | 3.39 | -58.1583 | -14.7519 | 8.838
140 | 2.4435 | 0.39594 | 2.6102 | 1.0394 | 3.4829 | -56.5391 | -20.0831 | 9.9635
150 | 2.618 | 0.30469 | 2.519 | 0.94819 | 3.5662 | -54.6723 | -24.7171 | 10.9819
160 | 2.7925 | 0.20668 | 2.421 | 0.85018 | 3.6427 | -52.6228 | -28.8243 | 11.7946
170 | 2.9671 | 0.10438 | 2.3187 | 0.74788 | 3.7149 | -50.4054 | -32.5468 | 12.3189
180 | 3.1416 | 7.3509e-17 | 2.2143 | 0.6435 | 3.7851 | -48 | -36 | 12.5
190 | 3.3161 | -0.10438 | 2.1099 | 0.53912 | 3.8552 | -45.3584 | -39.2761 | 12.3189
200 | 3.4907 | -0.20668 | 2.0076 | 0.43682 | 3.9275 | -42.4057 | -42.4471 | 11.7946
210 | 3.6652 | -0.30469 | 1.9096 | 0.33881 | 4.004 | -39.0367 | -45.5647 | 10.9819
220 | 3.8397 | -0.39594 | 1.8184 | 0.24756 | 4.0873 | -35.1107 | -48.6543 | 9.9635
230 | 4.0143 | -0.47757 | 1.7367 | 0.16593 | 4.1802 | -30.4461 | -51.7014 | 8.838
240 | 4.1888 | -0.5464 | 1.6679 | 0.097101 | 4.2859 | -24.8211 | -54.6252 | 7.7056
250 | 4.3633 | -0.599 | 1.6153 | 0.044503 | 4.4078 | -17.9926 | -57.2387 | 6.6531
260 | 4.5379 | -0.63215 | 1.5821 | 0.011346 | 4.5492 | -9.7478 | -59.2029 | 5.7415
270 | 4.7124 | -0.6435 | 1.5708 | 0 | 4.7124 | -1.1026e-14 | -60 | 5
280 | 4.8869 | -0.63215 | 1.5821 | 0.011346 | 4.8983 | 11.0886 | -58.9665 | 4.4281
290 | 5.0615 | -0.599 | 1.6153 | 0.044503 | 5.106 | 23.0092 | -55.4128 | 4.0049
300 | 5.236 | -0.5464 | 1.6679 | 0.097101 | 5.3331 | 34.8963 | -48.8083 | 3.7006
310 | 5.4105 | -0.47757 | 1.7367 | 0.16593 | 5.5764 | 45.629 | -38.9614 | 3.4861
320 | 5.5851 | -0.39594 | 1.8184 | 0.24756 | 5.8326 | 54.012 | -26.1286 | 3.3374
330 | 5.7596 | -0.30469 | 1.9096 | 0.33881 | 6.0984 | 58.9785 | -11.0244 | 3.2369
340 | 5.9341 | -0.20668 | 2.0076 | 0.43682 | 6.3709 | 59.7691 | 5.2585 | 3.1724
350 | 6.1087 | -0.10438 | 2.1099 | 0.53912 | 6.6478 | 56.0562 | 21.394 | 3.1365
360 | 6.2832 | -1.4702e-16 | 2.2143 | 0.6435 | 6.9267 | 48 | 36 | 3.125
D
A
C
α
x
y
C m = moment de 2/3 (qui tend à diminuer α)
Cr = ?
2
3
Moments positifs
δ
μ
β
β1