## Feuil1
Débit Q:
débit journaliére (b/j)= |  | 3000 | 600
débit journaliére (m^3/h)= |  | 19.8 | 3.96
Diametre D:
pouce | mm |  | pouce | mm |  | pouce | mm
6 | 152.4 |  | 4 | 101.6 |  | 2 | 50.8
Calcul de vitesse C: |  | C= Q/s
C3000= | 0.30151 | m/s | C3000= | 0.6784 | m/s | C3000= | 2.7136
C600= | 0.060302 | m/s | C600= | 0.13568 | m/s | C600= | 0.54272
Matériau acier:
ɛ rugosité= | 0.54 | mm | ϱ= | 1175.57 | μ= | 1.08 |  | Re=(ϱCD/μ)
ɛ/D= | 0.0035433
Reynolds Re= |  |  | } | ʎ= | 0.027
Re= | 50016.4173
Matériau fibre de verre:
ɛ rugosité= | 0.029 | mm | ϱ= | 1175.57 | μ= | 1.08 |  | Re=(ϱCD/μ)
ɛ/D= | 0.00019029 |  |  | kg/m^3 |  | e-3 Kg/(ms)
Reynolds Re= |  |  | } | ʎ= | 0.0235
Re= | 50016.4173
Calcul de Pertes de charge :
POUR UN DEBIT DE 3000 B/J: | [7 empty] | POUR UN DEBIT DE 600 B/J:
* Chantier GOSP : |  |  | Longueur L (m)= | 150 | Gravité g= | 9.81
Perte de charge linéaire : |  |  | Jlin= | (ʎ*C²3000*L)/(2*g*D)
Jlin= | 0.12313 | MCE | [5 empty] | Jlin= | 0.0049253
Perte de cherge singuliere : |  |  | Jsing= | K*C²/(2*g)
Coefficient de perte de charge k= |  |  | 0.4
Coude 6": |  | Nombre= | 7
Jsing= | 0.0018534 | (========>) | 0.012974 | mcE |  |  |  | Jsing= | 7.4136e-05 | (========>) | 0.090816 | mce
coude 4": |  | Nombre= | 2 |  | }= | 0.18353 | mce
Jsing= | 0.0093828 | (========>) | 0.018766 | mcE |  |  |  | Jsing= | 0.00037531 | (========>) | 0.00075062 | mce | } | 0.097572
coude 2": |  | Nombre= | 1
Jsing= | 0.15012 | MCE | [5 empty] | Jsing= | 0.006005
Clapet anti retour a battant: |  |  | k= | 0.36
Jsin= | 0.0016681
* GOSP-------------->SLK9: |  |  | L= | 6000 | m
Perte de charge linéaire : |  |  | Jlin= | (ʎ*C²3000*L)/(2*g*D)
Jlin= | 4.2869 | mce | [5 empty] | Jlin= | 0.17148 | mce
Perte de cherge singuliere : |  |  | Jsing= | K*C²/(2*g)
coude 6": |  | Nombre= | 1
Jsing= | 0.0018534 | mce | [5 empty] | Jsing= | 7.4136e-05
|  |  |  | }= | 0.011236 | mce | [5 empty] | }= | 0.0012001 | mce
coude 4": |  | Nombre= | 3
Jsing= | 0.0093828 | (======>) | 0.028148 |  |  |  |  | Jsing= | 0.00037531 | (======>) | 0.0011259
* SLK9: |  |  | L= | 50 | m
Perte de charge linéaire : |  |  | Jlin= | (ʎ*C²3000*L)/(2*g*D)
Jlin= | 0.041045 | mce | [5 empty] | Jlin= | 0.0016418 | mce
* SKL9-------------->SKL11: |  |  | L= | 4000 | m
Jlin= | 21.7023 | mce | [5 empty] | Jlin= | 0.86809 | mce
* SLK11: |  | L= | 100 | m
Perte de charge linéaire :
Jlin= | 0.54256 | mce | [5 empty] | Jlin= | 0.021702 | mce
Perte de cherge singuliere :
Coude 4": |  | Nombre= | 3
Jsing= | 0.0093828 | (======>) | 0.028148 | MCE |  |  |  | Jsin= | 0.00037531 | (======>) | 0.0011259
[5 empty] | }= | 0.3284 | mce |  |  |  |  | }= | 0.013136 | mce
Coude 2": |  | Nombre= | 2
Jsing= | 0.15012 | (======>) | 0.30025 | mce |  |  |  | Jsing= | 0.006005 | (======>) | 0.01201
PERTE DE CHERGE TOTALE :
J= | 27.2191 | MCE | [5 empty] | J= | 1.1797 | MCE
Calcul HMT: |  |  | Patm= | 1013,25 hPa= | 101325 | Pa= 1,01325bar | P(40 m)= | 1008,45 hPa= | 100845 | pa
|  |  | Différénce d'altitude entre z2-z1 = |  |  | 44 | m
HMT=
HMT= | 71.1963 | mce | 106.7944 |  |  |  |  | HMT= | 45.1389 |  | 67.7083
Delta P= | 1231589.8611 | pa= | 12.3159 | bar |  |  |  | Delta P= | 780835.4013 | pa= | 7.8 | bar
Puissance Hydraulique = |  |  |  | C3000=19,8m³/h= |  | 0.0055 | m³/s |  | C600=3,98 m³/h= |  | 0.00109 | m³/s
Ph= | 6773.7442 | W | 6.7737 | KW |  |  |  | Ph= | 851.1106 | W | 0.851 | KW
rendement mécanique= |  | 7.9691
rendement éléctrique= |  | 9.3754
Nsph:
| distance d'apbsorption= |  | 0.06 | m | pression de vapeur saturante Pv= |  |  | 2294.47 | pa
|  |  |  | Perte de charge= | 4.9253e-05
NSPH= | 8.5872 | mce
Note on B95: Auteur: HMT=0,5*(C2²-C1²)/G+(P2-P1)/(rho*G)+Z+J
Note on B97: Auteur: Delta P= HMT*rho*g
Note on B102: Auteur: Ph= HMT*rho*G*Qv(m3/s)
Note on B111: Auteur: NSPH= (Patm-Pv)/(rho*g)-h-J h=0