## Feuil1
Entrez vos valeurs dans les cellules jaunes
R0 = OA | R1 = OC | θ1 | θ | µfrott |  | θ1 | θ | β | β |  |  | R1 = R0 . (e)tanβ . θ |  | β = Atan(Ln(R1/R0)/θ)
(mm) | (mm) | ( ° ) | ( ° ) | - |  | (rad) | (rad) | (rad) | ( ° )
17.2 | 19.2 | 105 | 60 | 0.2 |  | 1.8326 | 1.0472 | 0.059953 | 3.435 |  | L'angle β est constant pendant toute la course de la came
θi | θi | R1 | [9 empty] | Graphique
( ° ) | (rad) | (mm) | [9 empty] | X | Y
0 | 0 | 17.2 | [9 empty] | 17.2 | 0
1 | 0.017453 | 17.218 | [9 empty] | 17.2154 | 0.3005
2 | 0.034907 | 17.236 | [9 empty] | 17.2255 | 0.60153
3 | 0.05236 | 17.2541 | [9 empty] | 17.2304 | 0.90301
4 | 0.069813 | 17.2721 | [9 empty] | 17.2301 | 1.2048
5 | 0.087266 | 17.2902 | [9 empty] | 17.2244 | 1.5069
6 | 0.10472 | 17.3083 | [9 empty] | 17.2135 | 1.8092
7 | 0.12217 | 17.3264 | [9 empty] | 17.1973 | 2.1116
8 | 0.13963 | 17.3446 | [9 empty] | 17.1758 | 2.4139
9 | 0.15708 | 17.3627 | [9 empty] | 17.149 | 2.7161
10 | 0.17453 | 17.3809 | [9 empty] | 17.1169 | 3.0182
11 | 0.19199 | 17.3991 | [9 empty] | 17.0795 | 3.3199
12 | 0.20944 | 17.4173 | [9 empty] | 17.0367 | 3.6213
13 | 0.22689 | 17.4356 |  | Au départ, le rayon OA est à β de OX |  |  |  |  | Xa | 17.1691 |  | 16.9887 | 3.9222
14 | 0.24435 | 17.4538 | [6 empty] | Ya | 1.1504 |  | 16.9354 | 4.2225
15 | 0.2618 | 17.4721 | [9 empty] | 16.8768 | 4.5221
16 | 0.27925 | 17.4904 | [9 empty] | 16.8129 | 4.821
17 | 0.29671 | 17.5087 | [9 empty] | 16.7437 | 5.1191
18 | 0.31416 | 17.5271 | [9 empty] | 16.6692 | 5.4162
19 | 0.33161 | 17.5454 | [9 empty] | 16.5895 | 5.7122
20 | 0.34907 | 17.5638 | [9 empty] | 16.5046 | 6.0072
21 | 0.36652 | 17.5822 | [9 empty] | 16.4144 | 6.3009
22 | 0.38397 | 17.6006 | [9 empty] | 16.319 | 6.5933
23 | 0.40143 | 17.619 | [9 empty] | 16.2184 | 6.8843
24 | 0.41888 | 17.6375 | [9 empty] | 16.1127 | 7.1738
25 | 0.43633 | 17.656 | [9 empty] | 16.0018 | 7.4617
26 | 0.45379 | 17.6745 | [9 empty] | 15.8857 | 7.748
27 | 0.47124 | 17.693 | [9 empty] | 15.7646 | 8.0325
28 | 0.48869 | 17.7115 | [9 empty] | 15.6384 | 8.3151
29 | 0.50615 | 17.7301 | [9 empty] | 15.5071 | 8.5957
30 | 0.5236 | 17.7487 | [9 empty] | 15.3708 | 8.8743
31 | 0.54105 | 17.7673 | [6 empty] | OB2 | 18.3822 |  | 15.2295 | 9.1508
32 | 0.55851 | 17.7859 | [6 empty] | Xb | 18.3492 |  | 15.0833 | 9.4251
33 | 0.57596 | 17.8045 | [6 empty] | Yb | 1.1014 |  | 14.9321 | 9.697
34 | 0.59341 | 17.8232 | [9 empty] | 14.7761 | 9.9666
35 | 0.61087 | 17.8419 | [9 empty] | 14.6152 | 10.2337
36 | 0.62832 | 17.8606 | [9 empty] | 14.4495 | 10.4982
37 | 0.64577 | 17.8793 |  | Sur le dessin du constructeur, la cote H1 doit correspondre à la distance du plan d'appui à l'axe. Pour avoir cette position, il a fallu que la came tourne de θ et B se retrouve en B1. Le point de contact est décalé en B2 donc le rayon à considérer est OB2. Le point est à θ+β de OA | [7 empty] | 14.2791 | 10.76
38 | 0.66323 | 17.8981 | [9 empty] | 14.1039 | 11.0191
39 | 0.68068 | 17.9168 | [9 empty] | 13.924 | 11.2754
40 | 0.69813 | 17.9356 | [9 empty] | 13.7395 | 11.5288
41 | 0.71558 | 17.9544 | [9 empty] | 13.5504 | 11.7792
42 | 0.73304 | 17.9733 | [9 empty] | 13.3567 | 12.0265
43 | 0.75049 | 17.9921 | [9 empty] | 13.1586 | 12.2706
44 | 0.76794 | 18.011 |  | θ+β = | 63.435 | ( ° ) | [5 empty] | 12.956 | 12.5115
45 | 0.7854 | 18.0299 | [9 empty] | 12.7491 | 12.7491
46 | 0.80285 | 18.0488 |  | Angle frottnt | Dist. Applic. | F1 avec frottnt |  | F serrage | Couple | Effort sur R=104 |  | 12.5378 | 12.9832
47 | 0.8203 | 18.0677 |  | λ | OH | [6 empty] | 12.3222 | 13.2139
48 | 0.83776 | 18.0867 |  | (rad) | (mm) | (N) |  | (N) | (N.m) | (N) |  | 12.1024 | 13.441
49 | 0.85521 | 18.1057 |  | 0.1974 | 4.6786 | 2039.6078 |  | 2000 | 9.6 | 90 |  | 11.8784 | 13.6645
50 | 0.87266 | 18.1247 | [9 empty] | 11.6503 | 13.8843
51 | 0.89012 | 18.1437 | [6 empty] | Sans tenir compte du frottement de l'axe |  |  | 11.4182 | 14.1003
52 | 0.90757 | 18.1628 | [9 empty] | 11.1821 | 14.3125
53 | 0.92502 | 18.1819 | [9 empty] | 10.9421 | 14.5207
54 | 0.94248 | 18.2009 | [9 empty] | 10.6982 | 14.7249
55 | 0.95993 | 18.2201 | [9 empty] | 10.4506 | 14.925
56 | 0.97738 | 18.2392 |  |  | NOTA : je n'arrive pas à retrouver les valeurs du constructeur à moins de considérer un coeff. De frottement de 0,4 | [6 empty] | 10.1992 | 15.121
57 | 0.99484 | 18.2584 | [9 empty] | 9.9442 | 15.3128
58 | 1.0123 | 18.2776 | [9 empty] | 9.6856 | 15.5002
59 | 1.0297 | 18.2968 | [9 empty] | 9.4235 | 15.6834
60 | 1.0472 | 18.316 | [9 empty] | 9.158 | 15.8621
61 | 1.0647 | 18.3352 | [9 empty] | 8.8891 | 16.0364
62 | 1.0821 | 18.3545 | [9 empty] | 8.6169 | 16.2061
63 | 1.0996 | 18.3738 | [9 empty] | 8.3415 | 16.3712
64 | 1.117 | 18.3931 | [9 empty] | 8.063 | 16.5316
65 | 1.1345 | 18.4125 | [9 empty] | 7.7814 | 16.6874
66 | 1.1519 | 18.4318 | [9 empty] | 7.4969 | 16.8383
67 | 1.1694 | 18.4512 | [9 empty] | 7.2095 | 16.9845
68 | 1.1868 | 18.4707 | [9 empty] | 6.9192 | 17.1257
69 | 1.2043 | 18.4901 | [9 empty] | 6.6263 | 17.262
70 | 1.2217 | 18.5095 | [9 empty] | 6.3306 | 17.3933
71 | 1.2392 | 18.529 | [9 empty] | 6.0325 | 17.5195
72 | 1.2566 | 18.5485 | [9 empty] | 5.7318 | 17.6407
73 | 1.2741 | 18.5681 | [9 empty] | 5.4288 | 17.7567
74 | 1.2915 | 18.5876 | [9 empty] | 5.1234 | 17.8676
75 | 1.309 | 18.6072 | [9 empty] | 4.8159 | 17.9732
76 | 1.3265 | 18.6268 | [9 empty] | 4.5062 | 18.0735
77 | 1.3439 | 18.6464 | [9 empty] | 4.1945 | 18.1685
78 | 1.3614 | 18.6661 | [9 empty] | 3.8809 | 18.2582
79 | 1.3788 | 18.6858 | [9 empty] | 3.5654 | 18.3424
80 | 1.3963 | 18.7055 | [9 empty] | 3.2482 | 18.4213
81 | 1.4137 | 18.7252 | [9 empty] | 2.9293 | 18.4946
82 | 1.4312 | 18.7449 | [9 empty] | 2.6088 | 18.5625
83 | 1.4486 | 18.7647 | [9 empty] | 2.2868 | 18.6248
84 | 1.4661 | 18.7845 | [9 empty] | 1.9635 | 18.6816
85 | 1.4835 | 18.8043 | [9 empty] | 1.6389 | 18.7328
86 | 1.501 | 18.8242 | [9 empty] | 1.3131 | 18.7783
87 | 1.5184 | 18.844 | [9 empty] | 0.98622 | 18.8182
88 | 1.5359 | 18.8639 | [9 empty] | 0.65834 | 18.8524
89 | 1.5533 | 18.8838 | [9 empty] | 0.32957 | 18.881
90 | 1.5708 | 18.9038 | [9 empty] | 1.158e-15 | 18.9038
91 | 1.5882 | 18.9238 | [9 empty] | -0.33027 | 18.9209
92 | 1.6057 | 18.9438 | [9 empty] | -0.66113 | 18.9322
93 | 1.6232 | 18.9638 | [9 empty] | -0.99249 | 18.9378
94 | 1.6406 | 18.9838 | [9 empty] | -1.3242 | 18.9376
95 | 1.6581 | 19.0039 | [9 empty] | -1.6563 | 18.9316
96 | 1.6755 | 19.024 | [9 empty] | -1.9885 | 18.9198
97 | 1.693 | 19.0441 | [9 empty] | -2.3209 | 18.9022
98 | 1.7104 | 19.0642 | [9 empty] | -2.6532 | 18.8787
99 | 1.7279 | 19.0844 | [9 empty] | -2.9855 | 18.8495
100 | 1.7453 | 19.1046 | [9 empty] | -3.3175 | 18.8144
101 | 1.7628 | 19.1248 | [9 empty] | -3.6492 | 18.7735
102 | 1.7802 | 19.1451 | [9 empty] | -3.9805 | 18.7267
103 | 1.7977 | 19.1654 | [9 empty] | -4.3113 | 18.6742
104 | 1.8151 | 19.1857 | [9 empty] | -4.6414 | 18.6158
105 | 1.8326 | 19.206 | [9 empty] | -4.9709 | 18.5516
θ
θ1 = 105°
O
X
Y
β
Sens de serrage
O
X
Y
β
A
B
C
Course
B1
B2
A
C
H
Fserrage
F1
λ