## etablissement regression
[7 empty] | a | 18.3916 | Concentration = exp(a-b/(t°+c))
[7 empty] | b | 3888.8823 | t° = b/(a-ln(Concentration)) - c
[7 empty] | c | 227.4255
calculs rigoureux |  |  | regression pour simplifier les calculs
|  | Eau | t° | g/kg | C regression | [erreur] | t° regression inverse | [erreur]
Constantes d'Antoine | a | 18.3036 | -20 | 0.71777 | 0.69995 | 0.017822 | -19.7215 | 0.27855
| b | 3816.44 | -15 | 1.1089 | 1.0882 | 0.020653 | -14.7816 | 0.21838
| c | -46.13 | -10 | 1.6793 | 1.6579 | 0.021418 | -9.8439 | 0.15615
Température (en °C) |  | 21.5 | -5 | 2.4965 | 2.4784 | 0.018094 | -4.9074 | 0.09258
Psat (en bar) |  | 0.02541 | 0 | 3.6479 | 3.6401 | 0.0078529 | 0.028666 | 0.028666
Patm (en bar) |  | 1.013 | 5 | 5.2456 | 5.2585 | 0.012954 | 4.9657 | 0.034258
Volume molaire (en l) |  | 24.172 | 10 | 7.4313 | 7.4798 | 0.048582 | 9.9056 | 0.094417
Concentration à saturation (en g/m3) |  | 18.6947 | 15 | 10.3826 | 10.4859 | 0.10328 | 14.8505 | 0.14949
masse volumique air saturé (en kg/m3) |  | 1.1882 | 20 | 14.3208 | 14.5008 | 0.17997 | 19.8036 | 0.19645
Concentration à saturation (en g/kg d'air) |  | 15.734 | 25 | 19.5191 | 19.797 | 0.2779 | 24.7686 | 0.23142
|  |  | 30 | 26.3142 | 26.7027 | 0.38843 | 29.7505 | 0.24946
|  |  | 35 | 35.1205 | 35.6088 | 0.4883 | 34.7557 | 0.24429
|  |  | 40 | 46.4483 | 46.9772 | 0.52883 | 39.792 | 0.20803
|  |  | 45 | 60.9287 | 61.3478 | 0.41908 | 44.8692 | 0.13075
|  |  | 50 | 79.3474 | 79.3474 | 9.4613e-07 | 50 | 2.3599e-07
|  |  | 55 | 102.6927 | 101.6976 | 0.99511 | 55.1999 | 0.19986
|  |  | 60 | 132.2237 | 129.2226 | 3.0011 | 60.4886 | 0.48855
|  |  | 65 | 169.5721 | 162.8579 | 6.7142 | 65.8911 | 0.89107
|  |  | 70 | 216.8953 | 203.658 | 13.2374 | 71.4394 | 1.4394

## calculs
température air | 20
concentration à saturation | 14.5008
hygrométrie relative | 50%
concentration effective | 7.2504
température de rosée | 9.5493
température de refroidissement | 5
concentration à saturation | 5.2585
quantité condensée | 1.9919