## Calculs
Calcul du volume du tube déformé (aux deux extrémités - zone rouge limitée par 0 et β)
Entrez vos valeurs dans les cellules jaunes | [12 empty] | Calculs intermédiaires
Φ inter tube | Epaiss. Tube | Pos. galet | Rayon galet | Rayon d'appui | Angle galets | [7 empty] | Rayon | Rayon | Angle galets
Dt | Ep | OP | Rg | Ra | δ | [7 empty] | Re | R | δ
(mm) | (mm) | (mm) | (mm) | (mm) | ( ° ) | [7 empty] | (mm) | (mm) | (rad)
20 | 2 | 85 | 28 | 117 | 45 | [7 empty] | 115 | 30 | 0.7854
Nota : au point A, on peut aplatir complètement le tube ou bien laisser un jeu | [12 empty] | Limite calcul
[8 empty] | Voir aussi feuille Calculs manuels |  |  |  |  | β
|  |  |  | Intégration numérique | [8 empty] | (rad) | ( ° )
Pos. section | Haut. section | Aire section | Ray. Moyen | Rectangles | Fonction | Trapèzes | Simpson | [5 empty] | 0.31607 | 18.1095
θ | H | As | Rm | dV | F(θ) | dV | dV
(rad) | (mm) | (mm²) | (mm) | (mm3) | = Rm.As | (mm3) | (mm3)
0 | 0 | 0 | 115 |  | 0
0.0031607 | 0.0016276 | 0.051129 | 114.9992 | 0.0092922 | 5.8798 | 0.0092922 | 0.049556
0.0063214 | 0.0065105 | 0.2045 | 114.9967 | 0.046457 | 23.5168 | 0.046457 | 0.16104
0.0094821 | 0.014649 | 0.46006 | 114.9927 | 0.12077 | 52.9033 | 0.12077 | 0.34679
0.012643 | 0.026046 | 0.81772 | 114.987 | 0.2322 | 94.0268 | 0.2322 | 0.60673
0.015803 | 0.040701 | 1.2774 | 114.9796 | 0.38069 | 146.8697 | 0.3807 | 0.94074
0.018964 | 0.058617 | 1.8388 | 114.9707 | 0.56619 | 211.4093 | 0.56621 | 1.3487
0.022125 | 0.079797 | 2.5019 | 114.9601 | 0.78861 | 287.618 | 0.78864 | 1.8304
0.025286 | 0.10424 | 3.2664 | 114.9479 | 1.0479 | 375.4631 | 1.0479 | 2.3857
0.028446 | 0.13196 | 4.132 | 114.934 | 1.3438 | 474.9066 | 1.3439 | 3.0142
0.031607 | 0.16295 | 5.0984 | 114.9185 | 1.6764 | 585.9056 | 1.6765 | 3.7159
0.034768 | 0.19722 | 6.1654 | 114.9014 | 2.0453 | 708.4123 | 2.0455 | 4.4902 |  | Calcul du volume total (délimité par zone rouge)
0.037928 | 0.23478 | 7.3325 | 114.8826 | 2.4506 | 842.3735 | 2.4508 | 5.337
0.041089 | 0.27562 | 8.5993 | 114.8622 | 2.892 | 987.7309 | 2.8922 | 6.2558 |  |  | Partie non déformée | Extrémité déformée | Volume total
0.04425 | 0.31976 | 9.9653 | 114.8401 | 3.3692 | 1144.4213 | 3.3695 | 7.2462 |  |  |  |  | (mm3)
0.04741 | 0.36721 | 11.4302 | 114.8164 | 3.8822 | 1312.376 | 3.8826 | 8.3078 |  |  | V1 | V2 | Vt
0.050571 | 0.41796 | 12.9934 | 114.791 | 4.4307 | 1491.5213 | 4.4311 | 9.4402 |  | Rectangles | 5526.9126 | 4691.8103 | 14910.5332
0.053732 | 0.47203 | 14.6542 | 114.764 | 5.0144 | 1681.7784 | 5.0149 | 10.6428 |  | Trapèzes | 5525.6109 | 4695.0925 | 14917.0975
0.056893 | 0.52943 | 16.4122 | 114.7353 | 5.633 | 1883.0629 | 5.6337 | 11.9151 |  | Simpson | 5524.2292 | 4642.9266 | 14812.7657
0.060053 | 0.59016 | 18.2667 | 114.7049 | 6.2864 | 2095.2855 | 6.2872 | 13.2566
0.063214 | 0.65423 | 20.2171 | 114.6729 | 6.9742 | 2318.3514 | 6.9751 | 14.6665
0.066375 | 0.72166 | 22.2626 | 114.6392 | 7.696 | 2552.1605 | 7.6971 | 16.1444
0.069535 | 0.79245 | 24.4024 | 114.6038 | 8.4517 | 2796.6073 | 8.4529 | 17.6896
0.072696 | 0.86662 | 26.6358 | 114.5667 | 9.2407 | 3051.5808 | 9.2422 | 19.3012
0.075857 | 0.94418 | 28.9621 | 114.5279 | 10.0629 | 3316.9648 | 10.0645 | 20.9787
0.079017 | 1.0251 | 31.3802 | 114.4874 | 10.9177 | 3592.6374 | 10.9196 | 22.7212
0.082178 | 1.1095 | 33.8893 | 114.4452 | 11.8049 | 3878.4711 | 11.807 | 24.5279
0.085339 | 1.1973 | 36.4885 | 114.4013 | 12.7239 | 4174.333 | 12.7262 | 26.398
0.0885 | 1.2885 | 39.1767 | 114.3557 | 13.6744 | 4480.0843 | 13.677 | 28.3307
0.09166 | 1.3832 | 41.953 | 114.3084 | 14.6559 | 4795.5806 | 14.6588 | 30.3249
0.094821 | 1.4814 | 44.8162 | 114.2593 | 15.6679 | 5120.6717 | 15.6711 | 32.3797
0.097982 | 1.5831 | 47.7653 | 114.2085 | 16.71 | 5455.2016 | 16.7136 | 34.4943
0.10114 | 1.6882 | 50.799 | 114.1559 | 17.7816 | 5799.0084 | 17.7856 | 36.6674
0.1043 | 1.7969 | 53.9162 | 114.1015 | 18.8823 | 6151.9239 | 18.8866 | 38.8982
0.10746 | 1.9092 | 57.1156 | 114.0454 | 20.0114 | 6513.7742 | 20.0162 | 41.1854
0.11062 | 2.025 | 60.3959 | 113.9875 | 21.1685 | 6884.3791 | 21.1738 | 43.5279
0.11379 | 2.1444 | 63.7557 | 113.9278 | 22.353 | 7263.5521 | 22.3587 | 45.9246
0.11695 | 2.2674 | 67.1937 | 113.8663 | 23.5642 | 7651.1002 | 23.5704 | 48.3742
0.12011 | 2.394 | 70.7084 | 113.803 | 24.8015 | 8046.8243 | 24.8082 | 50.8756
0.12327 | 2.5243 | 74.2982 | 113.7379 | 26.0643 | 8450.5184 | 26.0716 | 53.4272
0.12643 | 2.6583 | 77.9617 | 113.6709 | 27.3519 | 8861.97 | 27.3598 | 56.028
0.12959 | 2.7959 | 81.6971 | 113.602 | 28.6637 | 9280.9596 | 28.6722 | 58.6763
0.13275 | 2.9373 | 85.5029 | 113.5313 | 29.9989 | 9707.2608 | 30.008 | 61.3709
0.13591 | 3.0825 | 89.3773 | 113.4587 | 31.3568 | 10140.6403 | 31.3666 | 64.1102
0.13907 | 3.2315 | 93.3186 | 113.3843 | 32.7367 | 10580.8574 | 32.7472 | 66.8927
0.14223 | 3.3843 | 97.3248 | 113.3079 | 34.1377 | 11027.6638 | 34.149 | 69.7169
0.14539 | 3.5409 | 101.3941 | 113.2295 | 35.5592 | 11480.8039 | 35.5712 | 72.5811
0.14855 | 3.7015 | 105.5245 | 113.1493 | 37.0002 | 11940.0141 | 37.0131 | 75.4837
0.15171 | 3.8659 | 109.7139 | 113.067 | 38.4599 | 12405.023 | 38.4737 | 78.4229
0.15487 | 4.0344 | 113.9603 | 112.9828 | 39.9375 | 12875.5509 | 39.9521 | 81.397
0.15803 | 4.2068 | 118.2614 | 112.8966 | 41.4321 | 13351.3097 | 41.4476 | 84.4041
0.1612 | 4.3833 | 122.6151 | 112.8084 | 42.9426 | 13832.0025 | 42.9591 | 87.4424
0.16436 | 4.5639 | 127.0189 | 112.7181 | 44.4683 | 14317.3237 | 44.4858 | 90.51
0.16752 | 4.7486 | 131.4705 | 112.6257 | 46.008 | 14806.9583 | 46.0265 | 93.6048
0.17068 | 4.9374 | 135.9674 | 112.5313 | 47.5608 | 15300.5819 | 47.5804 | 96.7249
0.17384 | 5.1305 | 140.5069 | 112.4347 | 49.1256 | 15797.8601 | 49.1464 | 99.868
0.177 | 5.3279 | 145.0865 | 112.336 | 50.7015 | 16298.4483 | 50.7234 | 103.0321
0.18016 | 5.5296 | 149.7034 | 112.2352 | 52.2871 | 16801.9914 | 52.3102 | 106.2148
0.18332 | 5.7357 | 154.3547 | 112.1321 | 53.8815 | 17308.1234 | 53.9059 | 109.4138
0.18648 | 5.9463 | 159.0374 | 112.0269 | 55.4834 | 17816.4665 | 55.5091 | 112.6269
0.18964 | 6.1613 | 163.7486 | 111.9193 | 57.0917 | 18326.6313 | 57.1187 | 115.8514
0.1928 | 6.381 | 168.4849 | 111.8095 | 58.705 | 18838.2159 | 58.7334 | 119.0849
0.19596 | 6.6052 | 173.2431 | 111.6974 | 60.3221 | 19350.8052 | 60.352 | 122.3247
0.19912 | 6.8342 | 178.0199 | 111.5829 | 61.9417 | 19863.9706 | 61.973 | 125.5682
0.20228 | 7.068 | 182.8115 | 111.466 | 63.5623 | 20377.2694 | 63.5952 | 128.8124
0.20545 | 7.3066 | 187.6144 | 111.3467 | 65.1826 | 20890.2434 | 65.2171 | 132.0547
0.20861 | 7.5502 | 192.4247 | 111.2249 | 66.8011 | 21402.4192 | 66.8372 | 135.2918
0.21177 | 7.7988 | 197.2385 | 111.1006 | 68.4162 | 21913.3062 | 68.454 | 138.5208
0.21493 | 8.0526 | 202.0515 | 110.9737 | 70.0263 | 22422.3965 | 70.0659 | 141.7384
0.21809 | 8.3116 | 206.8594 | 110.8442 | 71.6299 | 22929.1635 | 71.6713 | 144.9413
0.22125 | 8.5759 | 211.6578 | 110.712 | 73.2253 | 23433.0607 | 73.2685 | 148.126
0.22441 | 8.8457 | 216.4419 | 110.5771 | 74.8106 | 23933.5206 | 74.8557 | 151.289
0.22757 | 9.1211 | 221.2067 | 110.4395 | 76.3841 | 24429.9535 | 76.4312 | 154.4265
0.23073 | 9.4021 | 225.9473 | 110.2989 | 77.9438 | 24921.7455 | 77.9929 | 157.5347
0.23389 | 9.689 | 230.6581 | 110.1555 | 79.4878 | 25408.2572 | 79.539 | 160.6094
0.23705 | 9.9818 | 235.3335 | 110.0091 | 81.0139 | 25888.8216 | 81.0673 | 163.6465
0.24021 | 10.2807 | 239.9675 | 109.8596 | 82.5201 | 26362.7423 | 82.5757 | 166.6416
0.24337 | 10.586 | 244.554 | 109.707 | 84.0041 | 26829.2908 | 84.062 | 169.59
0.24653 | 10.8976 | 249.0863 | 109.5512 | 85.4635 | 27287.7043 | 85.5237 | 172.487
0.2497 | 11.2159 | 253.5576 | 109.3921 | 86.8959 | 27737.1825 | 86.9585 | 175.3274
0.25286 | 11.541 | 257.9604 | 109.2295 | 88.2986 | 28176.8843 | 88.3637 | 178.106
0.25602 | 11.8731 | 262.287 | 109.0634 | 89.669 | 28605.9244 | 89.7367 | 180.8172
0.25918 | 12.2126 | 266.5293 | 108.8937 | 91.0041 | 29023.3687 | 91.0744 | 183.4549
0.26234 | 12.5595 | 270.6784 | 108.7203 | 92.3009 | 29428.2298 | 92.3739 | 186.0131
0.2655 | 12.9142 | 274.7251 | 108.5429 | 93.5562 | 29819.4615 | 93.632 | 188.4851
0.26866 | 13.2769 | 278.6593 | 108.3615 | 94.7665 | 30195.9523 | 94.8453 | 190.8638
0.27182 | 13.648 | 282.4705 | 108.176 | 95.9284 | 30556.5187 | 96.0101 | 193.1417
0.27498 | 14.0279 | 286.1471 | 107.9861 | 97.0378 | 30899.8963 | 97.1226 | 195.3109
0.27814 | 14.4168 | 289.6769 | 107.7916 | 98.0906 | 31224.7305 | 98.1786 | 197.3628
0.2813 | 14.8152 | 293.0465 | 107.5924 | 99.0825 | 31529.5648 | 99.1737 | 199.2881
0.28446 | 15.2236 | 296.2414 | 107.3882 | 100.0085 | 31812.8278 | 100.1031 | 201.077
0.28762 | 15.6425 | 299.246 | 107.1788 | 100.8636 | 32072.8171 | 100.9616 | 202.7185
0.29078 | 16.0723 | 302.043 | 106.9639 | 101.642 | 32307.6807 | 101.7437 | 204.201
0.29394 | 16.5137 | 304.6134 | 106.7431 | 102.3377 | 32515.394 | 102.4431 | 205.5117
0.29711 | 16.9675 | 306.9365 | 106.5163 | 102.944 | 32693.7327 | 103.0532 | 206.6365
0.30027 | 17.4343 | 308.989 | 106.2829 | 103.4533 | 32840.2391 | 103.5665 | 207.5597
0.30343 | 17.915 | 310.7451 | 106.0425 | 103.8576 | 32952.1805 | 103.975 | 208.2641
0.30659 | 18.4108 | 312.1756 | 105.7946 | 104.1476 | 33026.4983 | 104.2693 | 208.7303
0.30975 | 18.9226 | 313.2475 | 105.5387 | 104.3131 | 33059.7419 | 104.4393 | 208.9363
0.31291 | 19.4518 | 313.9232 | 105.2741 | 104.3423 | 33047.9861 | 104.4733 | 208.8572
0.31607 | 20 | 314.1593 | 105 | 104.2219 | 32986.7229 | 104.3579
|  |  |  | 4691.8103 |  | 4695.0925 | 4642.9266
Note on I15: Le calcul porte sur un point sur deux de θ, de manière à avoir, entre les deux, la fonction F(b+a)/2. Cela implique, à la fin, de diviser par deux la somme trouvée
O
Ra
δ
Dt
Rg
Ep
P
Appui
β
A