## donnée atmosphérique
Atmospheric Scale Height & Density, to 35,786 km
Altitude | Scale Height | Atmospheric Density
(km) | (km) | Mean | Maximum
|  | (kg/m3) | (kg/m3)
0 | 8.4 | 1.225 | 1.225
100 | 5.9 | 5.25E-7 | 5.75E-7
150 | 25.5 | 1.73E-9 | 1.99E-9
200 | 37.5 | 2.41E-10 | 3.65E-10
250 | 44.8 | 5.97E-11 | 1.20E-10
300 | 50.3 | 1.87E-11 | 4.84E-11
350 | 54.8 | 6.66E-12 | 2.18E-11
400 | 58.2 | 2.62E-12 | 1.05E-11
450 | 61.3 | 1.09E-12 | 5.35E-12
500 | 64.5 | 4.76E-13 | 2.82E-12
550 | 68.7 | 2.14E-13 | 1.53E-12
600 | 74.8 | 9.89E-14 | 8.46E-13
650 | 84.4 | 4.73E-14 | 4.77E-13
700 | 99.3 | 2.36E-14 | 2.73E-13
750 | 121 | 1.24E-14 | 1.59E-13
800 | 151 | 6.95E-15 | 9.41E-14
850 | 188 | 4.22E-15 | 5.67E-14
900 | 226 | 2.78E-15 | 3.49E-14
950 | 263 | 1.98E-15 | 2.21E-14
1 | 296 | 1.49E-15 | 1.43E-14
1.25 | 408 | 5.70E-16 | 2.82E-15
1.5 | 516 | 2.79E-16 | 1.16E-15
2 | 829 | 9.09E-17 | 3.80E-16
2.5 | 1220 | 4.23E-17 | 1.54E-16
3 | 1590 | 2.54E-17 | 7.09E-17
3.5 | 1900 | 1.77E-17 | 3.67E-17
4 | 2180 | 1.34E-17 | 2.11E-17
4.5 | 2430 | 1.06E-17 | 1.34E-17
5 | 2690 | 8.62E-18 | 9.30E-18
6 | 3200 | 6.09E-18 | 5.41E-18
7 | 3750 | 4.56E-18 | 3.74E-18
8 | 4340 | 3.56E-18 | 2.87E-18
9 | 4970 | 2.87E-18 | 2.34E-18
10 | 5630 | 2.37E-18 | 1.98E-18
15 | 9600 | 1.21E-18 | 1.16E-18
20 | 14600 | 7.92E-19 | 8.42E-19
25 | 20700 | 5.95E-19 | 6.81E-19
30 | 27800 | 4.83E-19 | 5.84E-19
35 | 36000 | 4.13E-19 | 5.21E-19
35.786 | 37300 | 4.04E-19 | 5.12E-19

## data
|  |  | D | 2
|  |  | A | 8
|  |  | Cx | 2.67
|  |  | m | 1000
a (m) | H | rho | rho max
| 8.4 | 1.225 | 1.225 | 0 | a | L | log(L)
100000 | 5.9 | 5.25e-07 | 5.75e-07 | -704.5964 | 100 | 0.0083736 | -2.0771
150000 | 25.5 | 1.73e-09 | 1.99e-09 | -5.2241 | 150 | 4.8812 | 0.68853
200000 | 37.5 | 2.41e-10 | 3.65e-10 | -1.2938 | 200 | 28.985 | 1.4622
250000 | 44.8 | 5.97e-11 | 1.2e-10 | -0.50077 | 250 | 89.4628 | 1.9516
300000 | 50.3 | 1.87e-11 | 4.84e-11 | -0.22587 | 300 | 222.691 | 2.3477
350000 | 54.8 | 6.66e-12 | 2.18e-11 | -0.10949 | 350 | 500.4828 | 2.6994
400000 | 58.2 | 2.62e-12 | 1.05e-11 | -0.05626 | 400 | 1034.4764 | 3.0147
450000 | 61.3 | 1.09e-12 | 5.35e-12 | -0.029623 | 450 | 2069.3208 | 3.3158
500000 | 64.5 | 4.76e-13 | 2.82e-12 | -0.015971 | 500 | 4038.6074 | 3.6062
550000 | 68.7 | 2.14e-13 | 1.53e-12 | -0.008688 | 550 | 7907.4502 | 3.898
600000 | 74.8 | 9.89e-14 | 8.46e-13 | -0.0047784 | 600 | 15653.8688 | 4.1946
650000 | 84.4 | 4.73e-14 | 4.77e-13 | -0.0026821 | 650 | 31468.3141 | 4.4979
700000 | 99.3 | 2.36e-14 | 2.73e-13 | -0.001552 | 700 | 63982.3296 | 4.8061
750000 | 121 | 1.24e-14 | 1.59e-13 | -0.00093611 | 750 | 129258.7768 | 5.1115
800000 | 151 | 6.95e-15 | 9.41e-14 | -0.00059696 | 800 | 252947.8847 | 5.403
850000 | 188 | 4.22e-15 | 5.67e-14 | -0.0004092 | 850 | 459437.4895 | 5.6622
900000 | 226 | 2.78e-15 | 3.49e-14 | -0.00030221 | 900 | 747820.7434 | 5.8738
950000 | 263 | 1.98e-15 | 2.21e-14 | -0.00023982 | 950 | 1096635.324 | 6.0401
1000000 | 296 | 1.49e-15 | 1.43e-14 | -0.00019997 | 1000 | 1480213.3812 | 6.1703
1250000 | 408 | 5.7e-16 | 2.82e-15 | -0.00011953 | 1250 | 3413376.2682 | 6.5332
1500000 | 516 | 2.79e-16 | 1.16e-15 | -8.425e-05 | 1500 | 6124658.2927 | 6.7871
2000000 | 829 | 9.09e-17 | 3.8e-16 | -4.8798e-05 | 2000 | 16988285.0417 | 7.2301
2500000 | 1220 | 4.23e-17 | 1.54e-16 | -3.5481e-05 | 2500 | 34384152.8891 | 7.5364
3000000 | 1590 | 2.54e-17 | 7.09e-17 | -3.068e-05 | 3000 | 51825056.179 | 7.7145
3500000 | 1900 | 1.77e-17 | 3.67e-17 | -2.91e-05 | 3500 | 65292474.6597 | 7.8149
4000000 | 2180 | 1.34e-17 | 2.11e-17 | -2.8774e-05 | 4000 | 75761854.3388 | 7.8795
4500000 | 2430 | 1.06e-17 | 1.34e-17 | -2.8808e-05 | 4500 | 84351782.4316 | 7.9261
5000000 | 2690 | 8.62e-18 | 9.3e-18 | -2.8922e-05 | 5000 | 93008767.3725 | 7.9685
6000000 | 3200 | 6.09e-18 | 5.41e-18 | -2.9424e-05 | 6000 | 108754958.8001 | 8.0364
7000000 | 3750 | 4.56e-18 | 3.74e-18 | -2.9988e-05 | 7000 | 125051592.9577 | 8.0971
8000000 | 4340 | 3.56e-18 | 2.87e-18 | -3.0578e-05 | 8000 | 141931450.3958 | 8.1521
9000000 | 4970 | 2.87e-18 | 2.34e-18 | -3.12e-05 | 9000 | 159297278.5757 | 8.2022
10000000 | 5630 | 2.37e-18 | 1.98e-18 | -3.1807e-05 | 10000 | 177002309.1403 | 8.248
15000000 | 9600 | 1.21e-18 | 1.16e-18 | -3.6538e-05 | 15000 | 262737599.6399 | 8.4195
20000000 | 14600 | 7.92e-19 | 8.42e-19 | -4.2517e-05 | 20000 | 343389147.9669 | 8.5358
25000000 | 20700 | 5.95e-19 | 6.81e-19 | -4.9909e-05 | 25000 | 414755587.7005 | 8.6178
30000000 | 27800 | 4.83e-19 | 5.84e-19 | -5.8341e-05 | 30000 | 476512216.2207 | 8.6781
35000000 | 36000 | 4.13e-19 | 5.21e-19 | -6.79e-05 | 35000 | 530194531.0716 | 8.7244
35786000 | 37300 | 4.04e-19 | 5.12e-19 | -6.9437e-05 | 35786 | 537180247.2749 | 8.7301