## Synthèse
|  | Largeur | Longueur |  | Total | Part | Poids
Toit |  |  |  |  | 15900.0382 | 0.33333 | 5300.0127
Charpente |  |  |  | 2735.37
Tuiles |  |  |  | 6101.6682
Fétières (1 fétière = 2,5 tuiles) |  |  |  | 133
Neige | 55 | 10 | 6.3 | 6930
Dalle grenier combles |  |  |  |  | 14169.045 | 0.5 | 7084.5225
Bois | 50 | 8.69 | 3.6 | 1564.2
Charges d'exploitation | 150 | 8.69 | 9.67 | 12604.845
Dalle combles RDC |  |  |  |  | 24873.5608 | 0.25 | 6218.3902
Hourdis terre cuite | 121 | 8.69 | 9.67 | 10167.9083
Bois | 25 | 8.69 | 9.67 | 2100.8075
Charges d'exploitation | 150 | 8.69 | 9.67 | 12604.845
Dalle RDC Sou sol |  |  |  |  | 33024.6939 | 0.25 | 8256.1735
Hourdis terre cuite + mortier | 323 | 8.69 | 9.67 | 27142.4329
Carrelage | 70 | 8.69 | 9.67 | 5882.261
Charges d'exploitation | 250 | 8.69 | 9.67 | 21008.075
Murs |  |  |  |  | 7023.321 | 1 | 7023.321
Briques creuses = 20 | 175 | 9.67 | 2.7 | 4569.075
Plâtre = 4 | 40 | 9.67 | 2.7 | 1044.36
Enduit mortier = 3 | 54 | 9.67 | 2.7 | 1409.886
Linteau Sous Sol | 2500 | 9.67 | 0.0525 | 1269.1875 | 1269.1875 | 1 | 1269.1875
[6 empty] | Total | 35151.6074
[6 empty] | Poids au m | 3635.1197
|  |  |  | Ouverture de | 2.5 | m ===> | 9087.7992
Poids pris sur : | http://732.free.fr/pdf_structure_s2/3_descente_de_charge_2d_ensam_2007_compresse.pdf

## Dalle
10.054 | 14 | 26.005 | 7 | 322.791
120.648
Ep | Pds
12 | 230
16 | 260
20 | 300
25 | 360

## Toit
1.4
0.2
2.48
4.08 |  |  |  | H | 3.9123
|  |  |  | Si h = | 1.6
[5 empty] | Lar | 1.777
3.554
|  |  | 42 | ° Tan= | 0.9004
4.345
8.69

## Ossature Toit
Chevrons | 63 | mm
| 75 | mm
Longueur | 6.3 | m
Qté | 40
Volume | 1.1907 | m3
Masse volumique | 600 | kg/m3
Poids | 714.42 | kg/m3
Madrier Horizontaux | 75 | mm
| 225 | mm
Qté | 7
Longueur | 10 | m
Volume | 1.1812 | m3
Masse volumique | 600 | kg/m3
Poids | 708.75 | kg/m3
Mardier Renforts H | 75 | mm
| 225 | mm
Qté | 4
Longueur | 3.6 | m
Volume | 0.243 | m3
Masse volumique | 1000 | daN/m3
Poids | 243 | daN
Mardier Renforts V | 75 | mm
| 225 | mm
Qté | 4
Longueur | 5.4 | m
Volume | 0.3645 | m3
Masse volumique | 1000 | daN/m3
Poids | 364.5 | daN
Mardier Verticaux | 75 | mm
| 225 | mm
Qté | 8
Longueur | 6.3 | m
Volume | 0.8505 | m3
Masse volumique | 600 | daN/m3
Poids | 510.3 | daN
Lattes horizontales | 25 | mm
| 27 | mm
Qté | 48
Longueur | 10 | m
Volume | 0.324
Masse volumique | 600 | daN/m3
Poids | 194.4 | daN
Volume Bois | 4.154 | m3
Poids charpente | 2735.37 | daN

## Tuiles
Nb rang | 23 | tuiles
Nb / rang | 56 | tuiles
Poids unitaire | 2.3687 | daN
Nb faces | 2
Poids | 6101.6682 | daN
Fétières | 2.5 | tuiles
Nb | 22.4
Poids unitaire | 5.9216 | daN
Poids | 132.645 | daN