## SYNTHESE
Angle Charpente | 15 | ° |  |  |  | Masse volumique du bois | 600 | kg/m3
Surface Tuile | 0.0966
http://www.icab.fr/guide/nv65/neige.html
Zone neige | 2A
Neige (charge normale) | 35 | kg/m²
Neige (charge extreme) | 60 | kg/m²
Altitude | 440 | m
Designation |  |  | Quantité |  |  |  | Poid total
Epaisseur Volige | 15 | mm | 56 | m² | 0.84 | m3 | 504 | kg
Liteau | 20x40 | mm | 133.3333 | ml | 0.10667 | m3 | 64 | kg
Chevron | 60x75 | mm | 104.72 | ml | 0.054245 | m3 | 32.547 | kg
Poid tuile | 28.9855 | kg/m² | 56 | m² |  |  | 1623.1884 | kg
Placo | 10.2 | kg/m² | 40 | m² |  |  | 408 | kg
F530 | 0.46 | kg/ml | 70.35 | ml |  |  | 32.361 | kg
CR2 | 0.3 | kg/ml | 53.6 | ml |  |  | 16.08 | kg
Isolation ep 75 | 20 | kg/m² | 40 | m² |  |  | 800 | kg
Isolation ep 100 | 20 | kg/m² | 40 | m² |  |  | 800 | kg
[6 empty] | TOTAL | 4280.1764 | kg
[7 empty] | 76.4317 | kg/m²
Neige (charge normale) | 84 | kg/m² | 56 | m² |  |  | 4704 | kg
Neige (charge extreme) | 100 | kg/m² | 56 | m² |  |  | 5600 | kg
|  | Pannes | sabliére NORD |  | 7 | ml | 798.9663 | kg/panne
|  |  | Intermédiare NORD |  | 7.25 | ml | 827.5008 | kg/panne
|  |  | Faitière |  | 7.5 | ml | 856.0353 | kg/panne
|  |  | Intermédiare SUD |  | 7.75 | ml | 884.5698 | kg/panne
|  |  | sabliére SUD |  | 8 | ml | 913.1043 | kg/panne
|  |  |  | total | 37.5 | ml | 114.138 | kg/ml
http://www.mdbat.com/index.php?option=com_wrapper&view=wrapper&Itemid=9

## Sheet1
1960
1,085
|  |  |  | 1,085 | 0,875
|  | 3.896 |  |  |  |  | 3,470
|  |  | 3.757 |  |  | 3,365
COS | 0.96432 | [5 empty] | COS | 0.96974
ANGLE | 15.351 | [5 empty] | ANGLE | 14.1309
DEG | 45
RAD | 0.7854
COS | 0.70711
ACOS | 0.7854
DEG | 45
1.65
|  | NORD |  |  | FAITIERE |  | SUD
|  | interm | sabliere | 0.35 |  | 0.35 | sabliere | interm
|  |  |  | 1.94 |  | 1.46
|  |  |  | 0.09 |  | 0.09
|  |  |  | 1.86 |  | 1.89
|  |  |  | 4.24 |  | 3.79
|  | 0.35 | 0.35 |  | 0.35 |  | 0.35 | 0.35
|  | 6.55 | 6.3 |  | 6.8 |  | 7.3 | 7.05
|  | 0.35 | 0.35 |  | 0.35 |  | 0.35 | 0.35
|  | 7.25 | 7 | 7.25 | 7.5 | 7.75 | 8 | 7.75 | 22.5
|  |  |  | 3.82 | 7.48 | 3.66
|  |  |  | 27.695 | 7.5 | 28.365
|  |  |  | 3.4 |  | 3.53
|  |  |  | 0.35 |  | 0.35
|  |  |  | 1.48 |  | 1.65
|  |  |  | 0.09 |  | 0.09
|  |  |  | 1.48 |  | 1.44