## Feuil1
9.25
Sens de pose de panneaux
[15 empty] | P1 |  |  |  |  | P4
0.11
[21 empty] | 1.7 | 8 | 13.6
[18 empty] | 13.6 | P5
11,75m
P2
[5 empty] | Section P1, P2, P3, P4, P5, P6: 30x30 | [9 empty] | P3
Béton | Poids béton armé | [5 empty] | Coffrage | Dimension et poids panneaux coffrant | [10 empty] | P6
| 2,5 T/m3 | [6 empty] | 1,70 x 0,45 x 0,11
40,00 Kg/panneau
Dimension dallage
| Longueur | 11.75 | m |  |  |  |  | Surface coffrage
| Largeur | 9.25 | m |  |  |  |  | 13.6 | x | 9.25 | 125.8 | m2
| Epaisseur | 0.5 | m
Surface panneaux
| Surface dallage | [6 empty] | 1.7 | x | 0.45 | 0.765 | m2
| 11.75 | x | 9.25 | 108.6875 | m2
Nombre panneaux
| Volume dallage | [6 empty] | 125.8 | ÷ | 0.77 | 163.3766 | arrondi à 164 panneaux
| 108.69 | x | 0.5 | 54.345 | m3
Poids panneaux
| Poids dallage | [6 empty] | 164 | x | 40 | 6560 | Kg, soit: | 6.6 | Tonnes
| 54.35 | x | 2.5 | 135.875 | Tonnes
Poids total ouvrage
[6 empty] | 135.88 | + | 6.6 | 142.48 | Tonnes
Dallage béton
Panneaux coffrant
HEB
0,50
Etai Hunnebeck HP 21
Sa charge admissible dépend de la hauteur utilisée mais sa charge maximum est de 211 kN, soit 21,52 tonnes
Etai Hunnebeck HP 21
3,815
3,815
9,25
3,90
0,15

## Feuil2
[11 empty] | Béton | Poids béton armé
| Dimension dallage |  |  |  | Surface dallage |  | #REF! | m2 |  |  |  | 2,5 T/m3
| Longueur | 11.75 | m
[5 empty] | Dimmesion surface coffrante augmentée de deux mètres aux extrémitées | [6 empty] | Dimension dallage
Dimension panneaux coffrant |  | 1.7 | x | 0.45 | 11,75+4= | 15.75 | m |  |  |  |  | Longueur | 11.75 | m
| Poids | 40 | Kg/panneau | [8 empty] | Largeur | 9.25 | m
[5 empty] | Surface coffrage |  | #REF! |  |  |  |  | Epaisseur | 0.5 | m
[5 empty] | Surface panneaux |  | 0.765 |  |  |  |  | Surface dallage
[12 empty] | 11.75 | x | 9.25 | 108.6875 | m2
[5 empty] | Nombre de panneaux |  | #REF! | arrondi a | 191 | panneaux
Volume dallage
[5 empty] | Poids coffrage |  | 7640 | 7.64 | T |  |  | 108.69 | x | 0.5 | 54.345 | m3
[5 empty] | Poids total sur les HEB |  | #REF! | Tonnes |  |  |  | Poids dallage
[12 empty] | 54.35 | x | 2.5 | 135.875 | Tonnes
[11 empty] | Coffrage | Dimension et poids panneaux coffrant
[5 empty] | Section poteaux |  | 30 x 30 |  |  |  |  | 1,70 x 0,45 x 0,11
40,00 Kg/panneau
Surface coffrage
[12 empty] | 13.6 | x | 9.25 | 125.8 | m2
Surface panneaux
[12 empty] | 1.7 | x | 0.45 | 0.765 | m2
Nombre panneaux
[12 empty] | 125.8 | ÷ | 0.77 | 163.3766 | arrondi à 164 panneaux
Poids panneaux
[12 empty] | 164 | x | 40 | 6560 | Kg, soit: | 6.6 | Tonnes
Poids total ouvrage
[12 empty] | 135.88 | + | 6.6 | 142.48 | Tonnes