## Explication
Surcharge de Graux
Applicable aux milieux « granuleux » (à faible cohésion), pour une charge non ponctuelle, et à faible profondeur					Le modèle de Boussinesq diverge pour les faibles profondeurs
Surcharge M0 répartie sur une surface Sk
En descendant de en, elle se répartit en cône selon un angle noté ici alpha

Angle de talus φ
- 25° pour milieu "granuleux" à faible consistance (sable, ...)
- 35° pour milieu "granuleux" à consistance moyenne (gravier roulé, terre allégée)
- 45° pour milieu à consistance forte (terre végétale, concassé, ...)

Modèle
- M0 répartie sur Sn à la profondeur zn
- Surfaces de répartition Sn considérées rondes, pour faciliter le calcul
Sn = π rn²
- Sgn est la surface résultat du calcul de surcharge de Graux
Sgn = π rgn²
rgn = rn-1 + en / tan(αn)
- Surface de répartition Srn pour les dalles de répartition
- Si la surface de répartition Srn existe et est plus grand que Sgn, elle devient la nouvelle surface de répartition à cette profondeur
Sn = max(Sgn, Srn)
- pas de prise en compte d'éventuel effet de voûte (exemple : couverture en arc/voute de délestage d'un tuyau edp)
- on supposera α = 90°-φ
tan(αn) = tan(π/2 – φn) = 1/tan(φn)
- on note ρk la masse volumique de la couche k
- "constante" de pesanteur
g = 9,81m/s²
- conversions d'unité
1 m/s² = 1 N/kg
1 Pa = 1 N/m²
- charge à la profondeur zn : surcharge M0 répartie sur Sn + charge de la colonne qui surplombe S0		Le choix de S0 plutôt que Sn pour la colonne évite de se poser la question d’une finition inhomogène à l’aplomb de Sn (cas d’un calcul au droit d’une dalle béton pour lequel Sn déborde sur une dalle perforée). Comme le terme S0 s’élimine dans la formule, cette considération n’a en pratique aucun impact sur le résultat.
Pn = M0.g/Sn + [∑ρk.(S0.ek)].g/S0
- on note Rcn la résistance à la compression de la couche n

Formulation
Sn = max(Sr, π.(rn-1 + en.tanφn)²)
rn = √Sn/π
Pn = g.(M0/Sn + ∑ρk.ek)
S0 = Sr0
P0 = M0/S0
vérifier Pn<= Rcn

rn-1
rgn
αn

en

Sn-1
Sgn

Srn
M0
M0

## Materiaux
Matériau	Sources d'info	Commentaire	Prix/m²	e	Rc	ρ	Masse surfacique	Sr	φ	M0
				m	kPa	kg/m3	kg/m²	m²	°	kg
_____Granulat
neige		pour représenter la charge de la pluie ou de la neige		0,030		1000	30	0	25
Terre argileuse, terre végétale		Au besoin mélangée à du gravillon concassé		0,010		2000	20	0	45
Terre + terreau ou compost		Typiquement 70/30				1800	0	0	45
sable						1500	0	0	25
gravillon concassé		Concassé 3/7 à 8/16				1500	0	0	35
gravier roulé		20/40, 30/60				1500	0	0	35
couche de réglage fertile		70 % gravillon 3-7, 30 % terre végétale				1650	0	0	35
couche de fondation fertile		70% gravier 20/40 ou 30/60, 30% terre+terreau				1590	0	0	45
pouzzolane		Pas de Rc clair, supposé eqv à misapor greenlight			120	850	0		45
verre cellulaire		misapor mouillé			420	300	0		45
bille d’argile		+50kg/m3 arbitraire si mouillé				400	0		35
							0

_____Dalle
nidagrass IP040		+ terre végétale		0,040	2 158	2000	80	0,23
nidagrass IG040		+ terre végétale		0,040	3 041	2000	80	0,25
nidagravel IG040		+ gravier		0,040	3 924	1500	60	0,25
nidagravel 140		+ gravier. Rc à vide faible (non carrossable) => Sr supposé eqv à 1 alvéole D=50 + ses voisines = ~D0.15		0,040	3 924	1500	60	0,02	60
Béton 0,5x1m		armé, fibré…		0,150	5 000	2000	300	0,50
Béton 0,5x2m ou 1x1m		armé, fibré…		0,150	5 000	2000	300	1,00
Béton allégé 0,5x2m ou 1x1m		béton pouzzolanique fibré		0,150	2 000	1000	150	1,00
Béton 1x2m		armé, fibré…		0,100	5 000	2000	200	2,00
Béton allégé 1x2m		béton pouzzolanique fibré		0,100	2 000	1000	100	2,00
liège				0,160	30	150	24	0	25,00

_____Surcharge
zone piétone		150kg sur 1 pied					6000	0,025		150
VL petit gabarit		1t sur 4 roues pression 2,2bar					22426	0,011		250
VL max		3,5t 4 roues pression 3 bars					30581	0,029		875

## Zone piétonne
Matériau	e	z	ρ	M0	Sr	Sn	rn	φ	Pn (kPa)	Rc	Rcn >max(Pn, Pn-1) ?

Zone piétonne, remblai gravier
zone piétone	0	-0,03	0	150,000	0,025	0,025	0,089	0	58,9	0
neige	0,03	0,00	1000	0	0,000	0,033	0,103	25	44,3	0	n.c.
Nidagravel 140	0,04	0,04	1500	0	0,018	0,093	0,172	60	16,6	3924	ok
sable	0,01	0,05	1500	0	0,000	0,099	0,177	25	16,0	0	n.c.
gravier roulé	0,10	0,15	1500	0	0,000	0,192	0,247	35	10,2	0	n.c.
gravier roulé	0,10	0,25	1500	0	0,000	0,316	0,317	35	8,6	0	n.c.
gravier roulé	0,10	0,35	1500	0	0,000	0,471	0,387	35	8,6	0	n.c.
gravier roulé	0,20	0,55	1500	0	0,000	0,873	0,527	35	10,1	0	n.c.
Terre argileuse, terre végétale	0,20	0,75	2000	0	0,000	1,662	0,727	45	13,2	0	n.c.
Terre argileuse, terre végétale	0,25	1,00	2000	0	0,000	3,000	0,977	45	17,7	0	n.c.

Zone piétonne, remblai gravier, puis terre a niveau du drain z=50, liège épais à z=78
zone piétone	0	-0,03	0	150,000	0,025	0,025	0,089	0	58,9	0
neige	0,03	0,00	1000	0	0,000	0,033	0,103	25	44,3	0	n.c.
Nidagravel 140	0,04	0,04	1500	0	0,018	0,093	0,172	60	16,6	3924	ok
gravillon concassé	0,02	0,06	1500	0	0,000	0,109	0,186	35	14,6	0	n.c.
gravier roulé	0,07	0,13	1500	0	0,000	0,174	0,235	35	10,7	0	n.c.
gravier roulé	0,10	0,23	1500	0	0,000	0,293	0,306	35	8,7	0	n.c.
gravier roulé	0,10	0,33	1500	0	0,000	0,443	0,376	35	8,5	0	n.c.
gravier roulé	0,17	0,50	1500	0	0,000	0,768	0,495	35	9,6	0	n.c.
Terre argileuse, terre végétale	0,10	0,60	2000	0	0,000	1,111	0,595	45	10,9	0	n.c.
Béton 0,5x1m	0,02	0,62	2000	0	0,500	1,111	0,595	0	11,3	5000	ok
liège	0,16	0,78	150	0	0,000	1,407	0,669	25	11,3	30	ok
Béton 0,5x1m	0,01	0,79	2000	0	0,500	1,407	0,669	0	11,5	5000	ok
Terre argileuse, terre végétale	0,21	1,00	2000	0	0,000	2,428	0,879	45	15,2	0	n.c.

Zone piétonne, liège épais à z=25cm
zone piétone	0	-0,03	0	150,000	0,025	0,025	0,089	0	58,9	0
neige	0,03	0,00	1000	0	0,000	0,033	0,103	25	44,3	0	n.c.
Nidagravel 140	0,04	0,04	1500	0	0,018	0,093	0,172	60	16,6	3924	ok
gravillon concassé	0,03	0,07	1500	0	0,000	0,118	0,193	35	13,8	0	n.c.
Béton 0,5x1m	0,02	0,09	2000	0	0,500	0,500	0,399	0	4,7	5000	ok
liège	0,16	0,25	150	0	0,000	0,705	0,474	25	4,0	30	ok
Béton 0,5x1m	0,01	0,26	2000	0	0,500	0,705	0,474	0	4,2	5000	ok
Terre argileuse, terre végétale	0,14	0,40	2000	0	0,000	1,183	0,614	45	6,1	0	n.c.
Terre argileuse, terre végétale	0,20	0,60	2000	0	0,000	2,079	0,814	45	9,5	0	n.c.
Terre argileuse, terre végétale	0,40	1,00	2000	0	0,000	4,627	1,214	45	17,0	0	n.c.

## Perrons
Matériau	e	z	ρ	M0	Sr	Sn	rn	φ	Pn (kPa)	Rc	Rcn >max(Pn, Pn-1) ?

Perron cote drain, remblai gravier
zone piétone	0	-0,53	0	150,000	0,025	0,025	0,089	0	58,9	0
neige	0,03	-0,50	1000	0	0,000	0,033	0,103	25	44,3	0	n.c.
Béton allégé 1x2m	0,65	0,15	1000	0	2,000	2,000	0,798	0	7,4	2000	ok
Béton allégé 1x2m	0,00	0,15	1000	0	2,000	2,000	0,798	0	7,4	2000	ok
gravier roulé	0,15	0,30	1500	0	0,000	2,561	0,903	35	9,5	0	n.c.
gravier roulé	0,10	0,40	1500	0	0,000	2,974	0,973	35	10,8	0	n.c.
gravier roulé	0,10	0,50	1500	0	0,000	3,417	1,043	35	12,3	0	n.c.
gravier roulé	0,10	0,60	1500	0	0,000	3,892	1,113	35	13,7	0	n.c.
Terre argileuse, terre végétale	0,20	0,80	2000	0	0,000	5,416	1,313	45	17,5	0	n.c.
Terre argileuse, terre végétale	0,20	1,00	2000	0	0,000	7,191	1,513	45	21,3	0	n.c.

Perron cote IPH, remblai gravier, liège épais à z=59cm
zone piétone	0	-0,53	0	150,000	0,025	0,025	0,089	0	58,9	0
neige	0,03	-0,50	1000	0	0,000	0,033	0,103	25	44,3	0	n.c.
Béton allégé 1x2m	0,65	0,15	1000	0	2,000	2,000	0,798	0	7,4	2000	ok
Béton allégé 1x2m	0,00	0,15	1000	0	2,000	2,000	0,798	0	7,4	2000	ok
gravier roulé	0,10	0,25	1500	0	0,000	2,366	0,868	35	8,8	0	n.c.
gravier roulé	0,16	0,41	1500	0	0,000	3,017	0,980	35	11,0	0	n.c.
Béton 0,5x1m	0,02	0,43	2000	0	0,500	3,017	0,980	0	11,4	5000	ok
liège	0,16	0,59	150	0	0,000	3,494	1,055	25	11,5	30	ok
Béton 0,5x1m	0,01	0,60	2000	0	0,500	3,494	1,055	0	11,7	5000	ok
Terre argileuse, terre végétale	0,15	0,75	2000	0	0,000	4,558	1,205	45	14,6	0	n.c.
Terre argileuse, terre végétale	0,25	1,00	2000	0	0,000	6,647	1,455	45	19,4	0	n.c.

Perron, liege epais directement sous perron
zone piétone	0	-0,53	0	150,000	0,025	0,025	0,089	0	58,9	0
neige	0,03	-0,50	1000	0	0,000	0,033	0,103	25	44,3	0	n.c.
Béton allégé 0,5x2m ou 1x1m	0,60	0,10	1000	0	1,000	1,000	0,564	0	7,7	2000	ok
liège	0,16	0,26	150	0	0,000	1,282	0,639	25	7,6	30	ok
Béton 0,5x1m	0,02	0,28	2000	0	0,500	1,282	0,639	0	8,0	5000	ok
Terre argileuse, terre végétale	0,02	0,30	2000	0	0,000	1,364	0,659	45	8,3	0	n.c.
Terre argileuse, terre végétale	0,10	0,40	2000	0	0,000	1,809	0,759	45	10,0	0	n.c.
Terre argileuse, terre végétale	0,15	0,55	2000	0	0,000	2,595	0,909	45	12,7	0	n.c.
Terre argileuse, terre végétale	0,20	0,75	2000	0	0,000	3,862	1,109	45	16,4	0	n.c.
Terre argileuse, terre végétale	0,25	1,00	2000	0	0,000	5,800	1,359	45	21,2	0	n.c.

## Zone carrossable
Matériau	e	z	ρ	M0	Sr	Sn	rn	φ	Pn (kPa)	Rc	Rcn >max(Pn, Pn-1) ?

Zone carrossable, finition végétalisée, remblai gravier z=65
VL max	0	-0,03	0	875,000	0,029	0,029	0,095	0	300,0	0
neige	0,03	0,00	1000	0	0,000	0,038	0,109	25	228,5	0	n.c.
Terre argileuse, terre végétale	0,01	0,01	2000	0	0,000	0,045	0,119	45	192,1	0	n.c.
nidagrass IG040	0,04	0,05	2000	0	0,250	0,250	0,282	0	35,6	3041	ok
couche de réglage fertile	0,03	0,08	1650	0	0,000	0,289	0,303	35	31,5	0	n.c.
couche de fondation fertile	0,12	0,20	1590	0	0,000	0,562	0,423	45	18,9	0	n.c.
couche de fondation fertile	0,10	0,30	1590	0	0,000	0,860	0,523	45	15,2	0	n.c.
gravier roulé	0,10	0,40	1500	0	0,000	1,105	0,593	35	14,4	0	n.c.
gravier roulé	0,10	0,50	1500	0	0,000	1,382	0,663	35	14,3	0	n.c.
gravier roulé	0,10	0,60	1500	0	0,000	1,689	0,733	35	14,7	0	n.c.
gravier roulé	0,05	0,65	1500	0	0,000	1,854	0,768	35	15,0	0	n.c.
Terre argileuse, terre végétale	0,15	0,80	2000	0	0,000	2,648	0,918	45	16,5	0	n.c.
Terre argileuse, terre végétale	0,20	1,00	2000	0	0,000	3,928	1,118	45	19,4	0	n.c.

Zone carrossable, finition gravier, remblai gravier z=65
VL max	0	-0,03	0	875,000	0,029	0,029	0,095	0	300,0	0
neige	0,03	0,00	1000	0	0,000	0,038	0,109	25	228,5	0	n.c.
nidagravel IG040	0,04	0,04	1500	0	0,250	0,250	0,282	0	35,2	3924	ok
gravillon concassé	0,03	0,07	1500	0	0,000	0,289	0,303	35	31,1	0	n.c.
gravier roulé	0,03	0,10	1500	0	0,000	0,330	0,324	35	27,8	0	n.c.
gravier roulé	0,10	0,20	1500	0	0,000	0,488	0,394	35	20,8	0	n.c.
gravier roulé	0,10	0,30	1500	0	0,000	0,677	0,464	35	17,4	0	n.c.
gravier roulé	0,10	0,40	1500	0	0,000	0,896	0,534	35	15,8	0	n.c.
gravier roulé	0,10	0,50	1500	0	0,000	1,147	0,604	35	15,1	0	n.c.
gravier roulé	0,10	0,60	1500	0	0,000	1,428	0,674	35	15,1	0	n.c.
gravier roulé	0,05	0,65	1500	0	0,000	1,580	0,709	35	15,3	0	n.c.
Terre argileuse, terre végétale	0,15	0,80	2000	0	0,000	2,319	0,859	45	16,5	0	n.c.
Terre argileuse, terre végétale	0,20	1,00	2000	0	0,000	3,525	1,059	45	19,2	0	n.c.

Zone carrossable, finition dalle béton, remblai gravier z=65
VL max	0	-0,03	0	875,000	0,029	0,029	0,095	0	300,0	0
neige	0,03	0,00	1000	0	0,000	0,038	0,109	25	228,5	0	n.c.
Béton 0,5x2m ou 1x1m	0,10	0,10	2000	0	1,000	1,000	0,564	0	10,8	5000	ok
gravier roulé	0,10	0,20	1500	0	0,000	1,264	0,634	35	10,5	0	n.c.
gravier roulé	0,10	0,30	1500	0	0,000	1,558	0,704	35	10,7	0	n.c.
gravier roulé	0,10	0,40	1500	0	0,000	1,883	0,774	35	11,2	0	n.c.
gravier roulé	0,10	0,50	1500	0	0,000	2,239	0,844	35	12,0	0	n.c.
gravier roulé	0,10	0,60	1500	0	0,000	2,626	0,914	35	12,9	0	n.c.
gravier roulé	0,05	0,65	1500	0	0,000	2,831	0,949	35	13,4	0	n.c.
Terre argileuse, terre végétale	0,15	0,80	2000	0	0,000	3,797	1,099	45	15,6	0	n.c.
Terre argileuse, terre végétale	0,20	1,00	2000	0	0,000	5,304	1,299	45	18,8	0	n.c.

Zone carrossable, finition gravier, remblai pouzzolane z=30, remblai inférieur gravier roulé
VL max	0	-0,03	0	875,000	0,029	0,029	0,095	0	300,0	0
neige	0,03	0,00	1000	0	0,000	0,038	0,109	25	228,5	0	n.c.
nidagravel IG040	0,04	0,04	1500	0	0,250	0,250	0,282	0	35,2	3924	ok
gravillon concassé	0,03	0,07	1500	0	0,000	0,289	0,303	35	31,1	0	n.c.
pouzzolane	0,03	0,10	850	0	0	0,349	0,333	45	26,2	120	ok
pouzzolane	0,10	0,20	850	0	0	0,589	0,433	45	17,0	120	ok
pouzzolane	0,10	0,30	850	0	0	0,893	0,533	45	12,9	120	ok
gravier roulé	0,10	0,40	1500	0	0,000	1,143	0,603	35	12,2	0	n.c.
gravier roulé	0,10	0,50	1500	0	0,000	1,424	0,673	35	12,2	0	n.c.
gravier roulé	0,10	0,60	1500	0	0,000	1,735	0,743	35	12,6	0	n.c.
gravier roulé	0,05	0,65	1500	0	0,000	1,902	0,778	35	12,9	0	n.c.
Terre argileuse, terre végétale	0,15	0,80	2000	0	0,000	2,707	0,928	45	14,5	0	n.c.
Terre argileuse, terre végétale	0,20	1,00	2000	0	0,000	3,999	1,128	45	17,4	0	n.c.

## Graphes
Charge au sol
Pression Pn (kPa)
Profondeur z (m)
SN8 ok
Risque d’écrasement des tuyaux SN8