## Feuil1
Produit | Densité (KG/m3) | épaisseur (mm) | Charge au m2 (kg / m2)
Charges temporaires |  |  | 46.4
Zone B |  |  | 45 |  | Cos(x) | Hypothénuse
Majoration altitude |  |  | 1.4 |  | 0.70711 | 735.3911
Charges permanentes |  |  | 95.805 |  | 100.5541
Tuiles |  |  | 66
Fibre de bois souple | 50 | 80 | 4
Fibre de bois rigide | 140 | 60 | 8.4
Trio | 30 | 45 | 1.35
Structure métallique | 0.42 | 4 | 1.68
Fermacell | 1150 | 12.5 | 14.375
Charges admissibles | Entraxe (m) | Portée (m) | Surface (m²) | Charges permanentes projetées | Charges temporaires projetées | Charge admissible existante | Charge admissible supportée | Ep. Existante (cm) | Largeur existante (cm) | Ep. cible (cm) | Largeur cible (cm) | Portée cible (cm)
Panne | 1.95 | 1.35 | 2.6325 | 67.7444 | 32.8098 | 264.7087 | 2172 | 18.5 | 6.5 | NC | NC
Panne | 1.95 | 2.5 | 4.875 | 67.7444 | 32.8098 | 490.2013 | 889 | 18.5 | 6.5 | NC | NC
Panne | 1.95 | 3.4 | 6.63 | 67.7444 | 32.8098 | 666.6738 | 471 | 18.5 | 6.5 | 17 | 6 | 350
Chevron | 0.5 | 1.95 | 0.975 | 67.7444 | 32.8098 | 98.0403 | 121 | 7.5 | 5.5 | NC | NC