## Feuille1
SI, et g = | 10 | 2 | Poutre(s)
|  | composée(s) de |  |  |  |  | poutre f
| Plancher | Poutrelle b | Poutrelle f /Poutre |  |  |  | ~ fer type i ~ | (ep=largeur/2 pour plaque)
Géométries | (Quantité =) 1 | 1 | 1 |  |  |  | 80 | hauteur (mm)
largeur | 1.24 | 0.105 | / | m |  |  | 50 | largeur (mm)
Longueur | 4.3 | 0.16 | / | m |  |  | 4 | ep. âme (mm)
ep | 0.02 | / | / | m |  |  | 7 | ep. semelle (mm)
IG b, f | / | 3.584e-05 | 1.0313e-06 | m⁴ |  |  | 1031265.3333 | IG axe fort
section | 0.0248 | 0.0168 | 0.000964 | m² |  |  | 964 | section
Matériaux | 344 | (kg) |  |  |  |  | UPE |  | Epaisseur
Masse volmq | 3225.8065 | 550 | 7850 | kg/m³ |  |  | Hauteur | Largeur | Âme | Aile
E b, f | / | 10000000000 | 210000000000 | N/m² |  |  | 160 | 70 | 5.5 | 9.5
sigma max | / | 30 | 200 | . N/mm² |  |  | 140 | 65 | 5 | 9
[7 empty] | 120 | 60 | 5 | 8
Exploitation |  |  |  | 1500 | N/m² |  | 100 | 55 | 4.5 | 7.5
Charges linéiques "p" par poutre | [6 empty] | 80 | 50 | 4 | 7
50 | 450 | 92.4 | 75.674 | 930 | N/m
coeffs | 1.35 | 1.15 | 1.15 | 1.5 |  |  | Cornière | (à intégrer)
pb = |  | 2108.76 |  |  | N/m |  | Hauteur | Largeur | ep. H | ep. L
pf = |  |  | 2089.5251 |  | N/m
. 'y' poutre tout bois OU fer
y = 5/384 *p *L⁴ /E /IG < ymax
yb = | 26.1922 | mm | soit 1/ | 164.1711
yf = | 42.9507 | mm | soit 1/ | 100.1147
. 'Y' poutre "composite" , estimation : |  |  | (ma comprenette de : https://forums.futura-sciences.com/bricolage-decoration/644005-calcul-de-leffort-tranchant-dune-poutre.html #6)
p = | 2195.7851 | N/m
Soit YB = YF (la flèche Y de la poutre composite est la même que ses composants YBois et YFer)
et IGh = Inertie homogénéisée de la poutre composite = IGb /(Ef /Eb) +IGf = | [5 empty] | 2.7379e-06
=> Y = YB = YF = 5/384 *pB *L⁴ /Eb /IGh = 5/384 *pF *L⁴ /Ef /IGh
=> pB /Eb = pF /Ef
avec p = pB +pF (charge 'p' reprise d'une part par la poutrelle B et d'autre par la poutrelle F),
=> pB = (p -pB) *Eb /Ef
=> pB = p * Eb/Ef /(1 +Eb/Ef)
=> pB = | 99.8084 | et donc pF = | 2095.9767
=> Y = | 16.2277 | mm | soit 1/ | 264.9789
. sigma < Mf / Igz / v
avec Mf, moment de flexion = p * L² / 8
Mf b = | 4873.8715 | sigma b = | 10.8792 | N/mm²
Mf f = |  | sigma f =
Mf B = |  | sigma B =
Mf F = |  | sigma F =
Note on A18: additionnelle autre que 'plancher'