## Feuille1
Poutre (rectangulaire pleine) sur 2 appuis simples
Matériau
E | 1500 | N/mm² | module de Young du matériau en flexion
Géométrie système
L | 385 | mm | distance entre les deux appuis
h | 15 | mm | hauteur de la poutre (dimension extremum parallèlement à la droite d'action de la charge)
b | 500 | mm | sa largeur (idem mais orthogonalement)
IG | 140625 | mm⁴ | moment quadratique (ici section rectangulaire pleine = bh^3/12)
v | 7.5 | mm | distance max à fibre neutre (ici = h/2)
W | 18750 | mm³ | module de résistance résultant
| Charge (F) | 1000 | N
Résultats | Centrale | ou (moy) | Répartie
Résultante aux appuis | 500 | 500 | 500 | N , effort tranchant
sigma max poutre | 5.1333 | 3.85 | 2.5667 | N/mm² , à comparer à la résistance matériau à ne pas dépasser
flèche max. | 5.6362 | 4.5794 | 3.5226 | mm
| soit 1 /68 |  | soit 1 /109