## Feuille1
Calcul de la section rectangulaire d'une poutre sous charges réparties (b= longueur horizontale, h = suivant verticale)

Cte =	5 /384 =	0,0130208	(1/384 si 2 encastrements)			Mv	500	kg/m³
	L	3500	mm			Pv	5,00E-06	N/mm³
	E	8000	MPa			( h	50
	fy'' max	10	mm			b	50
					F =	43,75	N )

. Pour la charge due au seul poids propre : fy = Cte *(b *h *Pv *L) *L^3 /E /(b *h^3 /12)
	h(mini) = (12 *Cte *Pv *L⁴ /E /fy)^(1/2)
	h (mini) =	38,28	mm

. Pour une charge F répartie (toile, vigne…) sans poids propre poutre : fy' = Cte *F *L^3 /E /(b *h^3 /12)
	b(mini) = 12* Cte *F *L³ /E /h³ /fy'

	Tableau de calcul de b par rapport à F, h et fy'' = fy + fy' = 10 mm max :
incréments
5	h [mm] →	40	45	50	55	60	65	70	75	80
	fy =	9,16	7,24	5,86	4,84	4,07	3,47	2,99	2,61	2,29
	fy' =	0,84	2,76	4,14	5,16	5,93	6,53	7,01	7,39	7,71
	F [N] ↓	b [mm]	b	b	b	b	b	b	b	b
25	5	78	17	8	5	3	2	2	1	1
	25	389	83	40	24	16	12	9	7	5
	50	778	166	81	49	33	23	17	13	11
	75	1167	249	121	73	49	35	26	20	16
	100	1556	333	162	98	65	47	35	27	21
	125	1945	416	202	122	82	58	44	34	27
	150	2334	499	243	146	98	70	52	40	32
	175	2723	582	283	171	114	82	61	47	37
	200		665	324	195	131	93	70	54	42
	225		748	364	220	147	105	78	60	48
	250			405	244	163	117	87	67	53
	275			445	268	180	128	96	74	58
	300			486	293	196	140	104	81	64
	325				317	213	152	113	87	69
	350				342	229	163	122	94	74
	375				366	245	175	131	101	80
	400					262	187	139	107	85
	425					278	198	148	114	90
	450					210	157	121	95
	475					222	165	128	101
	500					174	134	106