## Feuille1
Calcul de la section rectangulaire d'une poutre sous charges réparties (b= longueur horizontale, h = suivant verticale)
Cte = | 5 /384 = | 0.013021 | (1/384 si 2 encastrements) |  |  | Mv | 500 | kg/m³
| L | 3500 | mm |  |  | Pv | 5e-06 | N/mm³
| E | 8000 | MPa |  |  | ( h | 50
| fy'' max | 10 | mm |  |  | b | 50
[6 empty] | F = | 43.75 | N )
. Pour la charge due au seul poids propre : fy = Cte *(b *h *Pv *L) *L^3 /E /(b *h^3 /12)
h(mini) = (12 *Cte *Pv *L⁴ /E /fy)^(1/2)
| h (mini) = | 38.2812 | mm
. Pour une charge F répartie (toile, vigne…) sans poids propre poutre : fy' = Cte *F *L^3 /E /(b *h^3 /12)
b(mini) = 12* Cte *F *L³ /E /h³ /fy'
Tableau de calcul de b par rapport à F, h et fy'' = fy + fy' = 10 mm max :
incréments
5 | h [mm] → | 40 | 45 | 50 | 55 | 60 | 65 | 70 | 75 | 80
| fy = | 9.1591 | 7.2368 | 5.8618 | 4.8445 | 4.0707 | 3.4685 | 2.9907 | 2.6053 | 2.2898
| fy' = | 0.84091 | 2.7632 | 4.1382 | 5.1555 | 5.9293 | 6.5315 | 7.0093 | 7.3947 | 7.7102
| F [N] ↓ | b [mm] | b | b | b | b | b | b | b | b
25 | 5 | 77.7989 | 16.6286 | 8.0944 | 4.8814 | 3.2692 | 2.3343 | 1.7416 | 1.3421 | 1.0606
| 25 | 388.9947 | 83.143 | 40.472 | 24.4069 | 16.3462 | 11.6714 | 8.7078 | 6.7107 | 5.3032
| 50 | 777.9895 | 166.2861 | 80.944 | 48.8139 | 32.6924 | 23.3428 | 17.4155 | 13.4214 | 10.6064
| 75 | 1166.9842 | 249.4291 | 121.4159 | 73.2208 | 49.0387 | 35.0142 | 26.1233 | 20.1321 | 15.9096
| 100 | 1555.979 | 332.5722 | 161.8879 | 97.6278 | 65.3849 | 46.6856 | 34.8311 | 26.8427 | 21.2128
| 125 | 1944.9737 | 415.7152 | 202.3599 | 122.0347 | 81.7311 | 58.357 | 43.5388 | 33.5534 | 26.5159
| 150 | 2333.9684 | 498.8583 | 242.8319 | 146.4416 | 98.0773 | 70.0284 | 52.2466 | 40.2641 | 31.8191
| 175 | 2722.9632 | 582.0013 | 283.3038 | 170.8486 | 114.4236 | 81.6998 | 60.9544 | 46.9748 | 37.1223
| 200 |  | 665.1444 | 323.7758 | 195.2555 | 130.7698 | 93.3713 | 69.6621 | 53.6855 | 42.4255
| 225 |  | 748.2874 | 364.2478 | 219.6625 | 147.116 | 105.0427 | 78.3699 | 60.3962 | 47.7287
| 250 |  |  | 404.7198 | 244.0694 | 163.4622 | 116.7141 | 87.0777 | 67.1069 | 53.0319
| 275 |  |  | 445.1917 | 268.4763 | 179.8085 | 128.3855 | 95.7854 | 73.8176 | 58.3351
| 300 |  |  | 485.6637 | 292.8833 | 196.1547 | 140.0569 | 104.4932 | 80.5282 | 63.6383
| 325 |  |  |  | 317.2902 | 212.5009 | 151.7283 | 113.201 | 87.2389 | 68.9414
| 350 |  |  |  | 341.6972 | 228.8471 | 163.3997 | 121.9087 | 93.9496 | 74.2446
| 375 |  |  |  | 366.1041 | 245.1934 | 175.0711 | 130.6165 | 100.6603 | 79.5478
| 400 | 60: 261.5396; 65: 186.7425; 70: 139.3243; 75: 107.371; 80: 84.851
| 425 | 60: 277.8858; 65: 198.4139; 70: 148.032; 75: 114.0817; 80: 90.1542
| 450 | 65: 210.0853; 70: 156.7398; 75: 120.7924; 80: 95.4574
| 475 | 65: 221.7567; 70: 165.4476; 75: 127.5031; 80: 100.7606
| 500 | 70: 174.1553; 75: 134.2137; 80: 106.0638