## Feuille1
Aide au calcul relatif à l'aménagement d'une passerelle sur poutres existantes : renforcements nécessaires ?					https://forums.futura-sciences.com/bricolage-decoration/920011-calcul-charge-maxi-de-poutres-passerelle.html
( les appellations 'b' et 'f' proviennent de la question d'un éventuel besoin de renforcement de poutres 'b'ois' existantes par renforcements d'éléments en 'f'er )

	( SI, et g =	10	)
		composée(s) de					poutrelle f
Composition	Plancher	Poutre 'b'	Poutrelle(s) additionnelles ('f') par poutre (b)				~ fer type i ~	(ep=largeur/2 pour section rectangle pleine)
Quantité	/	1	2				150,0	hauteur (mm)
Géométries					10,0	largeur (mm)
largeur	1	0,07	/				10,0	ep. âme (mm)
'Longueur'	4,4	0,2	/				10,0	ep. semelle (mm)
ep (cf Mvolmq)	0,022	/	/				2 812 500	IG axe fort
IG	/	46,67E-6	4,57E-6				1500,00	section
section	22E-3	14E-3	2,59E-3				4,05	kg/m

Matériaux	25	(kg…)					Tube rectangle (angles vifs…)
Masse volmq	258,2645	350	2700				120	h (mm)
E b, f	/	10E+9	70E+9				50	b
sigma max	/	25	120	N/mm²			4	t
				2 282 752	IG fort
Exploitation	1500	N/m²					1296	A (mm²)
Charges linéiques "p" (N/m) par poutre					3,4992	kg/m
0	56,8182	49	69,984	1500
coeffs ELU	1,35	1,35	1,35	1,5			"U"	40*80*40*4
				92 162	IG
				A (mm²)
POUTRE existante ('b')					kg/m

. 'y' (ELS)	y = 5/384 *p *L⁴ /E /IG < ymax
pb =	1605,8182		yb (mm) =	17	soit 1/	262
. sigma (ELU) < Mf / (Igz / v) , avec Mf, moment de flexion = p * L² / 8
pb =	2392,8545	Mf b	5790,708	sigma b =	12,4	N/mm²
				50%

Eventuellement penser à intégrer une vérification au cisaillement

Ensuite il y a les critères de confort : fréquence propre (…) et la souplesse c'est à dire l'enfoncement sous une charge ponctuelle, qui ne devrait pas dépasser 3 mm/KN, mais le confort est plutôt vers 1.5
1000	N centrée	Y =	F *L³ /48 /E /IG
		yb =	3,8029

POUTRE renforcée (composite)

. 'Y' (ELS)
Soit YB = YF (la flèche Y de la poutre composite est la même que chacun de ses composants)
et IGh = Inertie homogénéisée de la poutre composite = IGb /(Ef /Eb) +IGf =					11,23E-6
=> Y = YB = YF = 5/384 *pB *L⁴ /Eb /IGh = 5/384 *pF *L⁴ /Ef /IGh					=> pF /pB = Ef /Eb
avec p = pB +pF ( la charge 'p' reprise d'une part par la poutrelle 'B' et d'autre par la poutrelle 'F')
=> pB = (p -pB) *Eb /Ef		=> pB = p * Eb/Ef /(1 +Eb/Ef)
p =	1675,8022	pB =	209,4753	(donc pF =	1466,3269	Y (mm) =	9	soit 1/	483

Attention : penser à intégrer une vérification au cisaillement (ancrage du renfort à la poutre existante seulement ou au support (mur porteur) aussi ?)

. sigma (ELU) < Mf / (Igz / v) , avec Mf, moment de flexion = p * L² / 8					27%
p =	2487,3329	pB =	310,9166	Mf B =	752,4182	sigma B =	6,7	N/mm²
		pF =	2176,4163	Mf F =	5266,9275	sigma F =	35,2	"
				29%	de Re

confort :
1000	N centrée	Y =	F *L³ /48 /E /IG
125			1,975
875			1,975

Le module d'élasticité du bois est potentiellement très mal connu. Mis à part la question de l'hétérogénéité du matériau, il existe un effet de fluage qui équivaut à un module plus faible que celui nominal, vis à vis des charges permanentes.
L'eurocode a donné 3 coefficients selon 3 natures de locaux 0.6 sec 0.8 humide abrité et 2 en extérieur. Soit une multiplication des flèches sous charges permanentes de 1.6, 1.8 ou 3. Et 1 de plus si le bois est très humide !
Les règles CB 71 voulaient serrer de plus près la réalité, en définissant des coefficients dépendant de l'humidité de l'ambiance et du taux de travail en flexion du bois. C'était logique, mais assez difficile à appliquer en fonction de la "réalité", d'autant que dans certains cas ça conduisait à des coef très élevés, de 4 ou plus. L'EC a simplifié la vie des projeteurs.
=> ici, considéré un bois ancien, très sec, ayant fini son fluage et mis en ambiance sèche (donc effet fluage nul, et section sans changement par variations d'humidité ambiante)