## Base de données (hidden)
Composé | masse molaire | t° fusion | t° ébullition | t° critique | P critique | V critique | Facteur critique de compressibilité | Facteur acentrique | Densité liquide | t° référence pour densité liquide | Moment dipolaire | A | B | C | D | B | C | Energie standard de formation | Energie libre de formation | A | B | C | Limite max Antoine | Limite min Antoine | Enthalpie vaporisation à pression normale | A | B | C | D
DIBUTYL-O-PHTHALATE | 278.35 | 238 | 608 |  |  |  |  | 0 | 1.047 | 293 | 0 | 0.449 | 2.995 | -1 | -1.462 | -4 | 1.665 | -33.472 | 10828.6104 | 336.24 | 0 | 0 | 16.9539 | 4852.47 |  | -138.1 | 657 | 469 | 0
1-HEXADECENE | 224.432 | 277.3 | 558 | 717 | 13.2 |  |  | 0.721 | 0.788 | 283 | 0 | -2.318 | 3.523 | -1 | -1.982 | -4 | 4.324 | -33.472 | 3211.1363 | 357.85 | -59.23 | 40.99 | 16.2203 | 4245 |  | -115.2 | 592 | 420 | 105.9
N-PENTADECANE | 212.421 | 283 | 543.8 | 707 | 15 | 880 | 0.23 | 0.706 | 0.769 | 293 | 0 | -2.846 | 3.422 | -1 | -1.904 | -4 | 4.108 | -33.472 | 3006.2458 | 355.92 | -84.31 | 17.98 | 16.1724 | 4121.51 |  | -111.8 | 577 | 408 | 95
N-DECYCYCLOHEXANE | 224.432 | 0 | 570.8 | 750 | 13.4 |  |  | 0.583 |  |  | 0 | -16.484 | 3.951 | -1 | -2.296 | -4 | 5.118 | -33.472 | 3873.7146 | 378.69 | 0 | 0 | 16.1627 | 4373.37 |  | -111.8 | 573 | 463 | 0
1-PENTADECENE | 210.405 | 269.4 | 541.5 | 704 | 14.4 |  |  | 0.682 | 0.791 | 273 | 0 | -2.198 | 3.302 | -1 | -1.859 | -4 | 4.067 | -33.472 | 3092.5199 | 347.46 | -54.31 | 38.97 | 16.1539 | 4103.15 |  | -110.6 | 574 | 406 | 98.92
N-DECYCLCYCLOPENTANE | 210.405 | 0 | 552.5 | 723.8 | 15 |  |  | 0.654 |  |  | 0 | -14.79 | 3.601 | -1 | -2.082 | -4 | 4.679 | -33.472 | 3228.9602 | 368.3 | -69.78 | 26.73 | 16.1261 | 4203.94 |  | -109.7 | 586 | 413 | 0
N-TETRADECANE | 198.394 | 279 | 526.7 | 694 | 16 | 830 | 0.23 | 0.679 | 0.763 | 293 | 0 | -2.623 | 3.195 | -1 | -1.773 | -4 | 3.817 | -33.472 | 2886.3324 | 344.21 | -79.38 | 15.97 | 16.148 | 4008.52 |  | -105.4 | 560 | 394 | 91.172
N-NONYCLYCLOPENTANE | 196.378 | 0 | 535.3 | 710.5 | 16.3 |  |  | 0.61 |  |  | 0 | -14.524 | 3.372 | -1 | -1.948 | -4 | 4.372 | -33.472 | 3076.035 | 357.74 | -64.85 | 24.72 | 16.1089 | 4096.3 |  | -103 | 569 | 400 | 0
1-TERADECENE | 196.378 | 260.3 | 524.3 | 689 | 15.4 |  |  | 0.644 | 0.786 | 273 | 0 | -1.903 | 3.071 | -1 | -1.722 | -4 | 3.748 | -33.472 | 2918.2982 | 336.13 | -49.36 | 36.99 | 16.1643 | 4018.01 |  | -102.7 | 557 | 392 | 92.474
N-TRIDECANE | 184.367 | 267.8 | 508.6 | 675.8 | 17 | 780 | 0.24 | 0.623 | 0.756 | 293 | 0 | -2.499 | 2.974 | -1 | -1.651 | -4 | 3.558 | -33.472 | 2778.5944 | 332.1 | -74.45 | 13.97 | 16.1355 | 3892.91 |  | -98.93 | 540 | 380 | 0
1-TRIDECENE | 182.351 | 250.1 | 505.9 | 674 | 16.8 |  |  | 0.598 | 0.766 | 293 | 0 | -1.7 | 2.845 | -1 | -1.594 | -4 | 3.466 | -33.472 | 2753.7414 | 323.71 | -44.45 | 34.96 | 16.085 | 3856.23 |  | -97.94 | 537 | 377 | 88.01
N-OCTYLCYCLOPENTANE | 182.351 | 0 | 516.9 | 694 | 17.7 |  |  | 0.564 |  |  | 0 | -14.319 | 3.145 | -1 | -1.818 | -4 | 4.08 | -33.472 | 2911.3527 | 346.19 | -59.92 | 22.72 | 16.0941 | 3983.01 |  | -95.85 | 549 | 385 | 0
PHENANTHRENE | 178.234 | 373.7 | 612.6 | 878 |  |  |  | 0 |  |  | 0 | -14.087 | 2.402 | -1 | -1.575 | -4 | 3.835 | -33.472 | 0 | [6 empty] | -69.39 | 655 | 450 | 0
ANTHRACENE | 178.234 | 489.7 | 614.4 | 883 |  |  |  | 0 |  |  | 0 | -14.087 | 2.402 | -1 | -1.575 | -4 | 3.835 | -33.472 | 2147.5635 | 405.81 | 53.7 | 0 | 17.6701 | 6492.44 |  | -26.13 | 655 | 490 | 0
CAPRYLONITRILE | 153.269 | 255.3 | 516 | 622 | 32.1 |  |  | 0 | 0.82 | 293 | 0 | [6 empty] | 0 | 0
DIMETHYL OXALATE | 118.09 | 327 | 436.6 | 628 | 39.3 |  |  | 0 | 1.15 | 288 | 0 | [6 empty] | 0 | 0
SILICON TETRAFLUORIDE | 104.08 | 183 | 187 | 259 | 36.7 |  |  | 0 | 1.66 | 178 | 0 | [6 empty] | 0 | 0
M-TERPHENYL | 230.31 | 360 | 638 | 924.8 | 34.6 | 784 | 0.358 | 0 |  |  | 0 |  |  |  |  | 940.58 | 460.94 | 0 | 0
O-TERPHENYL | 230.31 | 330 | 605 | 891 | 38.5 | 769 | 0.405 | 0 |  |  | 0 |  |  |  |  | 1094.1 | 461.27 | 0 | 0
1,1-DICHLORO-1,2,2,2-TETRAFLUOROETHANE | 170.922 | 179 | 277 | 418.6 | 32.6 | 294 | 0.279 | 0 | 1.455 | 298 | 0 | 9.662 | 0.0783 | 6.572e-05 | 1.868e-08 |  |  | 0 | 0
TERT-BUTYLCYCLOHEXANE | 140.27 | 232 | 444.7 | 659 | 26.3 |  |  | 0.252 | 0.813 | 293 | 0 | [6 empty] | 0 | 0 | 15.7884 | 3457.85 | -67.04 | 450 | 357
ISOBUTYLCYCLOHEXANE | 140.27 | 0 | 444.5 | 659 | 30.8 |  |  | 0.319 | 0.795 | 293 | 0 | [6 empty] | 0 | 0 | 15.8141 | 3437.99 | -69.99 | 455 | 355
ISOPROPYLCYCLOHEXANE | 126.243 | 183.4 | 427.7 | 640 | 28 |  |  | 0.237 | 0.802 | 293 | 0 | [6 empty] | 0 | 0 | 15.826 | 3346.12 | -63.71 | 440 | 330
SEC-BUTYLCYCLOHEXANE | 140.27 | 0 | 452.5 | 669 | 26.4 |  |  | 0.264 | 0.813 | 293 | 0 | [6 empty] | 0 | 0 | 15.867 | 3524.57 | -70.78 | 470 | 360
1-METHYL-2-ISOPROPYLBENZENE | 134.222 | 0 | 451.5 | 670 | 28.6 |  |  | 0.277 | 0.876 | 293 | 0 | [6 empty] | 0 | 0 | 15.9809 | 3564.52 | -70 | 481 | 330
1,1-DIMETHYLCYCLOHEXANE | 112.216 | 239.7 | 392.7 | 591 | 29.3 | 416 | 0.25 | 0.238 | 0.785 | 289 | 0 | -17.122 | 0.2149 | -0.0001199 | 2.461e-08 |  |  | -180.9998 | 35.2293 | 16.9647 | 4276.08 | -52.8 | 480 | 345
SULFUR HEXAFLUORIDE | 146.05 | 222.5 | 209.3 | 318.7 | 37.1 | 198 | 0.281 | 0.286 | 1.83 | 223 | 0 |  |  |  |  | 251.29 | 180.75 | -1220.8912 | -1117.128 | 19.3785 | 2524.78 | -11.16 | 220 | 159
DEUTERIUM | 4.032 | 18.7 | 23.7 | 38.4 | 16.4 | 60.3 | 0.314 | -0.13 | 0.165 | 22.7 | 0 | 7.225 | -0.00158 | 2.794e-06 | -8.8e-10 | 19.67 | 8.38 | 0 | 0 | 13.2954 | 157.89 | 0 | 25 | 19 | 1221.728
CARBON TETRAFLUORIDE | 88.005 | 86.4 | 145.2 | 227.6 | 36.9 | 140 | 0.277 | 0.191 |  |  | 0 | 3.339 | 0.04838 | -3.882e-05 | 1.078e-08 |  |  | -933.032 | -888.4306 | 16.0543 | 1244.55 | -13.06 | 148 | 93 | 11966.24
VINYL METHYL ETHER | 58.08 | 151.5 | 278 | 436 | 47 | 205 | 0.27 | 0.34 | 0.75 | 293 | 0 | 3.733 | 0.05592 | -2.316e-05 | 2.537e-09 | 318.41 | 180.98 | 0 | 0 | 14.4602 | 1950.22 | -25.15 | 315 | 190 | 19037.2
CYCLOPROPANE | 42.081 | 145.7 | 240.4 | 397.8 | 54.2 | 170 | 0.282 | 0.264 | 0.563 | 288 | 0 | -8.417 | 0.09108 | -6.882e-05 | 2.158e-08 |  |  | 53.3042 | 104.3908 | 15.8599 | 1971.04 | -26.65 | 245 | 180 | 20041.36
1,3-BUTADIENE | 54.092 | 164.3 | 268.7 | 425 | 42.7 | 221 | 0.27 | 0.195 | 0.621 | 293 | 0 | -0.403 | 0.08165 | -5.589e-05 | 1.513e-08 | 300.59 | 163.12 | 110.1647 | 150.6658 | 15.7727 | 2142.66 | -34.3 | 290 | 215 | 22468.08
3-METHYL-1-BUTENE | 70.135 | 104.7 | 293.3 | 450 | 34.7 | 300 | 0.282 | 0.209 | 0.627 | 293 | 0 | 5.193 | 0.0929 | -4.794e-05 | 9.579e-09 |  |  | -28.9533 | 74.7681 | 15.7179 | 2333.61 | -36.33 | 315 | 210 | 24099.84
CYCLOBUTANE | 56.108 | 182.4 | 285.7 | 459.9 | 49.2 | 210 | 0.274 | 0.209 | 0.694 | 293 | 0 | -12.003 | 0.12 | -8.498e-05 | 2.501e-08 |  |  | 26.6521 | 110.0392 | 15.9254 | 2359.09 | -31.78 | 290 | 200 | 24183.52
VINYLACETYLENE | 52.076 | 227.6 | 278.1 | 455 | 49 | 202 | 0.26 | 0.092 | 0.71 | 273 | 0 | 1.614 | 0.06785 | -5.41e-05 | 1.782e-08 |  |  | 304.5952 | 305.9759 | 16.01 | 2203.57 | -43.15 | 305 | 200 | 24476.4
3,3-DIMETHYL-1-BUTENE | 84.162 | 158 | 314.4 | 490 | 32.1 | 340 | 0.27 | 0.121 | 0.653 | 293 | 0 | -2.999 | 0.131 | -6.963e-05 | 1.244e-08 |  |  | -43.137 | 98.1566 | 15.3755 | 2326.8 | -48.24 | 340 | 225 | 25647.92
ISOPROPYL AMINE | 59.112 | 177.9 | 305.6 | 476 | 50 | 229 | 0.29 | 0.297 | 0.688 | 293 | 0 | -1.788 | 0.09973 | -6.749e-05 | 1.994e-08 | 433.64 | 228.46 | -83.7637 | 0 | 16.3637 | 2582.35 | -40.15 | 337 | 239 | 27196
3-METHYL-1,2-BUTADIENE | 68.119 | 159.5 | 314 | 496 | 40.6 | 267 | 0.266 | 0.16 | 0.686 | 293 | 0 | 3.508 | 0.08593 | -4.719e-05 | 1.018e-08 |  |  | 129.704 | 198.6145 | 15.988 | 2541.83 | -42.26 | 335 | 250 | 27237.84
CYCLOPENTANE | 70.135 | 179.3 | 322.4 | 511.6 | 44.5 | 260 | 0.276 | 0.192 | 0.745 | 293 | 0 | -12.808 | 0.1296 | -7.239e-05 | 1.549e-08 | 406.69 | 231.67 | -77.2366 | 38.6183 | 15.8574 | 2588.48 | -41.79 | 345 | 230 | 27296.416
2,3-DIMETHYL-1-BUTENE | 84.162 | 115.9 | 328.8 | 501 | 32 | 343 | 0.27 | 0.221 | 0.678 | 293 | 0 | 1.678 | 0.1334 | -8.828e-05 | 2.539e-08 |  |  | -55.7309 | 79.0358 | 15.8012 | 2612.69 | -43.78 | 360 | 235 | 27405.2
1,5 HEXADIENE | 82.146 | 132 | 332.6 | 507 | 34 | 328 | 0.26 | 0.16 | 0.692 | 293 | 0 | [6 empty] | 83.68 | 0 | 16.1351 | 2728.54 | 45.45 | 350 | 282 | 27451.224
SILICON TETRACHLORIDE | 169.898 | 204.3 | 330.4 | 507 | 37 | 326 | 0.29 | 0.264 | 1.48 | 293 | 0 | [6 empty] | 0 | 0 | 15.8019 | 2634.16 | -43.15 | 364 | 238 | 27530.72
4-METHYL-CIS-2-PENTENE | 84.162 | 139 | 329.6 | 490 | 30 | 360 | 0.27 | 0.29 | 0.669 | 293 | 0 | -0.4 | 0.1284 | -7.271e-05 | 1.613e-08 |  |  | -50.3335 | 82.1319 | 15.7527 | 2580.52 | -46.56 | 352 | 218 | 27572.56
1,2-PENTADIENE | 68.119 | 135.9 | 318 | 503 | 40.2 | 276 | 0.269 | 0.173 | 0.693 | 293 | 0 | 2.108 | 0.09267 | -5.446e-05 | 1.253e-08 |  |  | 145.6032 | 210.4134 | 15.9297 | 2544.34 | -44.3 | 340 | 250 | 27572.56
4-METHYL-TRANS-2-PENTENE | 84.162 | 132 | 331.7 | 493 | 30 | 360 | 0.27 | 0.29 | 0.669 | 293 | 0 | 3.016 | 0.1231 | -7.182e-05 | 1.75e-08 |  |  | -54.3502 | 79.6215 | 15.8425 | 2631.57 | -46 | 354 | 240 | 27949.12
3-METHYL-CIS-2-PENTENE | 84.162 | 138.3 | 340.9 | 518 | 32.4 | 351 | 0.27 | 0.269 | 0.694 | 293 | 0 | -3.523 | 0.1354 | -7.979e-05 | 1.902e-08 |  |  | -57.7392 | 73.22 | 15.9124 | 2731.79 | -46.47 | 364 | 248 | 28827.76
2,3,3-TRIMETHYL-1-BUTENE | 98.189 | 163.3 | 351 | 533 | 28.6 | 400 | 0.26 | 0.192 | 0.705 | 293 | 0 | [6 empty] | -86.4833 | 0 | 15.6536 | 2719.47 | -49.56 | 375 | 253 | 28869.6
TRANS-3-HEXENE | 84.162 | 159.7 | 340.3 | 519.9 | 32.1 | 350 | 0.26 | 0.227 | 0.677 | 293 | 0 | -1.036 | 0.1316 | -7.84e-05 | 1.922e-08 | 344.33 | 197.95 | -54.4338 | 77.6132 | 15.9288 | 2718.68 | -47.77 | 365 | 245 | 28953.28
2-METHYL-2-PENTENE | 84.162 | 138.1 | 340.5 | 518 | 32.4 | 351 | 0.27 | 0.229 | 0.691 | 289 | 0 | -3.523 | 0.1354 | -7.979e-05 | 1.902e-08 |  |  | -59.7475 | 71.2117 | 15.9423 | 2725.89 | -47.64 | 370 | 245 | 28995.12
METHYCYCLOPENTANE | 84.162 | 130.7 | 345 | 532.7 | 37.4 | 319 | 0.273 | 0.239 | 0.754 | 289 | 0 | 11.968 | 0.1524 | -8.699e-05 | 1.914e-08 | 440.52 | 243.24 | -106.692 | 35.7732 | 15.8023 | 2731 | -47.11 | 375 | 250 | 29078.8
CIS-2-HEXENE | 84.162 | 132 | 342 | 518 | 32.4 | 351 | 0.27 | 0.256 | 0.687 | 293 | 0 | 2.343 | 0.1268 | -6.49e-05 | 1.153e-08 | 344.33 | 197.95 | -52.3418 | 76.2325 | 16.2057 | 2897.97 | -39.3 | 370 | 245 | 29120.64
3-METHYL-TRANS-2-PENTENE | 84.162 | 134.7 | 343.6 | 521 | 32.5 | 350 | 0.27 | 0.207 | 0.698 | 293 | 0 | -3.523 | 0.1354 | -7.979e-05 | 1.902e-08 |  |  | -58.6597 | 71.2954 | 15.9484 | 2750.5 | -48.33 | 366 | 250 | 29288
2,4-DIMETHYLPENTANE | 100.205 | 154 | 353.7 | 519.7 | 27 | 418 | 0.265 | 0.306 | 0.673 | 293 | 0 | -1.683 | 0.1633 | -8.919e-05 | 1.871e-08 |  |  | -202.0035 | 3.0962 | 15.7179 | 2744.78 | -51.52 | 378 | 256 | 29497.2
METHYL ETHYL SULFIDE | 76.157 | 167.2 | 339.8 | 533 | 42 |  |  | 0 | 0.837 | 293 | 0 | 4.664 | 0.06904 | -2.888e-05 | 3.073e-09 |  |  | -59.622 | 11.4223 | 15.9765 | 2722.95 | -48.37 | 360 | 250 | 29497.2
METHYL ISOCYANATE | 57.052 | 0 | 312 | 491 | 55 |  |  | 0.278 | 0.958 | 293 | 0 | 8 | 542 | 0.02483 | -1.39e-06 | -4.03e-09 | 616.78 | -89.956 | 0 | 16.3258 | 2480.37 | -56.31 | 340 | 230 | 29580.88
2,3-DIMETHYL-2-BUTENE | 84.162 | 198.9 | 346.4 | 524 | 33.2 | 351 | 0.27 | 0.239 | 0.708 | 293 | 0 | 0.548 | 0.1153 | -5.252e-05 | 7.265e-09 |  |  | -59.2036 | 75.8559 | 16.0043 | 2798.63 | -47.71 | 375 | 250 | 29635.272
1,1-DIMETHYLCYCLOPENTANE | 98.189 | 203.4 | 361 | 547 | 34 | 360 | 0.27 | 0.273 | 0.759 | 289 | 0 | -13.827 | 0.1832 | -0.0001075 | 2.413e-08 |  |  | -138.2812 | 39.0367 | 15.6973 | 2807.94 | -51.2 | 390 | 260 | 30292.16
TRANS-1,2-DIMETHYLCYCLOPENTANE | 98.189 | 155.6 | 365 | 553.2 | 34 | 362 | 0.27 | 0.269 | 0.756 | 289 | 0 | -13.022 | 0.1813 | -0.000107 | 2.429e-08 |  |  | -136.6913 | 38.3673 | 15.7594 | 2861.53 | -51.46 | 390 | 260 | 30857
3-ETHYLPENTANE | 100.205 | 154.6 | 366.6 | 540.6 | 28.5 | 416 | 0.267 | 0.31 | 0.698 | 0.293 | 0 | -1.683 | 0.1633 | -8.919e-05 | 1.871e-08 |  |  | -189.6607 | 11.0039 | 15.8317 | 2882.44 | -53.26 | 392 | 266 | 30957.416
ISOBUTYRALDEHYDE | 72.107 | 208.2 | 337 | 513 | 41 | 274 | 0.27 | 0.35 | 0.789 | 293 | 0 | 5.843 | 0.08015 | -4.913e-05 | 1.521e-08 | 464.06 | 253.64 | -215.727 | -121.336 | 15.9888 | 2676.98 | -51.15 | 370 | 247 | 31380
1,2-DIMETHOXYETHANE | 90.123 | 202 | 358.6 | 536 | 38.2 | 271 | 0.235 | 0.371 | 0.867 | 293 | 0 | 7.699 | 0.0852 | -3.19e-05 | 6e-12 |  |  | 0 | 0 | 16.021 | 2869.79 | -53.15 | 393 | 262 | 31421.84
1,1,3-TRIMETHYLCYCLOPENTANE | 112.216 | 0 | 378 | 569.5 | 27.9 |  |  | 0.211 |  |  | 0 | [6 empty] | 0 | 0 | 15.6794 | 2938.09 | -53.25 | 404 | 273 | 31672.88
CIS-1,2-DIMETHYLCYCLOPENTANE | 98.189 | 219.3 | 372.7 | 564.8 | 34 | 368 | 0.27 | 0.269 | 0.777 | 289 | 0 | -13.29 | 0.1819 | -0.0001071 | 2.422e-08 |  |  | -129.5366 | 45.7311 | 15.7729 | 2922.3 | -52.94 | 400 | 270 | 31697.984
METHYL ACRYLATE | 86.091 | 196.7 | 353.5 | 536 | 42 | 265 | 0.25 | 0.35 | 0.956 | 293 | 0 | 3.622 | 0.06678 | -2.103e-05 | -3.966e-09 | 451.02 | 245.3 | 0 | 0 | 16.1088 | 2788.43 | -59.15 | 390 | 260 | 32007.6
VINYL FORMATE | 72.064 | 215.5 | 319.6 | 475 | 57 | 210 | 0.31 | 0.55 | 0.963 | 293 | 0 | 6.643 | 0.04392 | -8.502e-06 | -5.577e-08 | 428.4 | 224.83 | 0 | 0 | 16.6531 | 2569.68 | -63.15 | 350 | 240 | 32133.12
ETHYLCYCLOPENTANE | 98.189 | 134.7 | 376.6 | 569.5 | 33.5 | 375 | 0.269 | 0.283 | 0.771 | 289 | 0 | -13.211 | 0.1794 | -0.000105 | 2.398e-08 | 433.81 | 249.72 | -127.0681 | 44.5596 | 15.8581 | 2990.13 | -52.47 | 402 | 270 | 32279.56
1,1,2-TRIMETHYLCYCLOPENTANE | 112.216 | 0 | 386.9 | 579.5 | 29 |  |  | 0.252 |  |  | 0 | [6 empty] | 0 | 0 | 15.7084 | 3015.51 | -54.59 | 414 | 279 | 32593.36
3-METHYL-3-ETHYLPENTANE | 114.232 | 182.3 | 391.4 | 576.6 | 27.7 | 455 | 0.267 | 0.304 | 0.727 | 293 | 0 | -2.201 | 0.1877 | -0.0001501 | 2.316e-08 |  |  | -214.9739 | 19.9158 | 15.8126 | 3102.06 | 53.47 | 418 | 283 | 32794.192
CIS-1,3-DIMETHYLCYCLOHEXANE | 112.216 | 197.6 | 393.3 | 591 | 29.3 |  |  | 0.224 | 0.766 | 293 | 0 | -15.564 | 0.2111 | -0.0001178 | 2.436e-08 |  |  | -184.7654 | 29.8319 | 15.747 | 3081.95 | -55.08 | 420 | 284 | 32802.56
2,2,4,4-TETRAMETHYLPENTANE | 128.259 | 206 | 395.4 | 574.7 | 24.5 |  |  | 0.315 | 0.719 | 293 | 0 | -16.099 | 0.279 | -0.0002057 | 6.147e-08 |  |  | -241.9607 | 34.0159 | 15.6488 | 3049.98 | -57.13 | 413 | 313 | 32844.4
2-METHYL-3-ETHYLPENTANE | 114.232 | 158.2 | 388.8 | 567 | 26.7 | 443 | 0.254 | 0.33 | 0.719 | 293 | 0 | -2.201 | 0.1877 | -0.0001051 | 2.316e-08 |  |  | -211.2083 | 21.2547 | 15.804 | 3035.08 | -57.84 | 415 | 282 | 32965.736
C,C,T-1,2,4-TRIMETHYLCYCLOPENTANE | 112.216 | 0 | 391 | 579 | 284 |  |  | 0.277 |  |  | 0 | [6 empty] | 0 | 0 | 15.7543 | 3073.95 | 54.2 | 418 | 283 | 33053.6
C,T,C-1,2,4-TRIMETHYLCYCLOPENTANE | 112.216 | 0 | 382.4 | 571 | 27.7 |  |  | 0.246 |  |  | 0 | [6 empty] | 0 | 0 | 15.7756 | 3009.7 | 53.23 | 417 | 282 | 33053.6
CYCLOHEPTANE | 98.189 | 265 | 391.9 | 589 | 36.7 | 390 | 0.3 | 0.336 | 0.81 | 293 | 0 | -18.197 | 0.1879 | -0.0001004 | 1.806e-08 |  |  | -119.3277 | 63.011 | 15.7818 | 3066.05 | -56.8 | 435 | 330 | 33053.6
ETHYL ACRYLATE | 100.118 | 201 | 373 | 552 | 37 | 320 | 0.261 | 0.4 | 0.921 | 293 | 0 | 4.015 | 0.8813 | -3.3e-05 | -1.369e-09 | 438.04 | 256.84 | 0 | 0 | 16.089 | 2974.94 | -58.15 | 409 | 274 | 33262.8
3-ETHYLHEXANE | 114.232 | 0 | 391.7 | 565.4 | 25.7 | 455 | 0.252 | 0.361 | 0.718 | 289 | 0 | -2.201 | 0.1877 | -0.0001051 | 2.316e-08 | 437.6 | 238.33 | -210.8736 | 16.5268 | 15.8671 | 3057.57 | -60.55 | 418 | 286 | 33610.072
1-METHYL-1-ETHYLCYCLOPENTANE | 112.216 | 0 | 394.7 | 592 | 29.5 |  |  | 0.25 |  |  | 0 | [6 empty] | 0 | 0 | 15.8222 | 3120.66 | -55.06 | 422 | 286 | 33639.36
2,2,5-TRIMETHYLHEXANE | 128.259 | 167.4 | 397.3 | 568 | 23 | 519 | 0.26 | 0.357 | 0.717 | 289 | 0 | -12.923 | 0.2615 | -0.000185 | 5.385e-08 |  |  | -254.0106 | 13.4306 | 15.7445 | 3052.17 | -62.24 | 420 | 315 | 33764.88
2,2,4-TRIMETHYLHEXANE | 128.259 | 153 | 399.7 | 573.7 | 23.4 |  |  | 0.321 | 0.72 | 289 | 0 | -14.405 | 0.2638 | -0.0001842 | 5.225e-08 |  |  | -243.2159 | 22.5099 | 15.7639 | 3084.08 | -61.94 | 428 | 291 | 34015.92
ISOPROPYLCYCLOPENTANE | 112.216 | 160.5 | 399.6 | 601 | 29 |  |  | 0.24 | 0.776 | 293 | 0 | [6 empty] | 0 | 0 | 15.8561 | 3176.22 | -55.18 | 427 | 289 | 34099.6
N-PROPYLCYCLOPENTANE | 112.216 | 155.8 | 404.1 | 603 | 29.6 | 425 | 0.25 | 0.335 | 0.781 | 289 | 0 | -13.369 | 0.2018 | -0.0001176 | 2.669e-08 | 454.23 | 264.22 | -148.0718 | 52.5929 | 15.8969 | 3187.67 | -59.99 | 431 | 294 | 34107.968
2,2,3,4-TETRAMETHYLPENTANE | 128.259 | 0 | 406.2 | 592.7 | 25.7 |  |  | 0.311 |  |  | 0 | -13.037 | 0.2601 | -0.0001808 | 5.166e-08 |  |  | -236.9818 | 32.6352 | 15.7363 | 3167.42 | -58.21 | 430 | 318 | 34266.96
ETHYLCYCLOHEXANE | 112.216 | 161.8 | 404.9 | 609 | 29.9 | 450 | 0.27 | 0.243 | 0.788 | 293 | 0 | -15.26 | 0.2124 | -0.000122 | 2.634e-08 | 506.43 | 280.76 | -171.7532 | 39.2459 | 15.8125 | 3183.25 | -58.15 | 433 | 293 | 34308.8
TRANS-2-OCTENE | 112.216 | 185.4 | 398.1 | 580 | 27.3 |  |  | 0.35 | 0.72 | 293 | 0 | -3.062 | 0.1799 | -0.0001061 | 2.509e-08 | 427.64 | 240.32 | -94.5166 | 92.6756 | 15.8554 | 3134.97 | -58 | 425 | 289 | 34308.8
TETRACHLOROETHYLENE | 165.834 | 251 | 394.3 | 620 | 44 | 290 | 0.25 | 0 | 1.62 | 293 | 0 | 10.98 | 0.05387 | -5.478e-05 | 2.002e-08 | 392.58 | 281.82 | -12.1336 | 22.5936 | 16.1642 | 3259.29 | -52.15 | 460 | 307 | 34727.2
2,2,3-TRIMETHYLHEXANE | 128.259 | 0 | 406.8 | 588 | 24.6 |  |  | 0.332 |  |  | 0 | -10.899 | 0.2521 | -0.0001713 | 4.745e-08 |  |  | -241.2076 | 24.5182 | 15.8017 | 3164.17 | -61.66 | 436 | 297 | 34769.04
2,3,3,4-TETRAMETHYLPENTANE | 128.259 | 0 | 414.7 | 607.6 | 26.8 |  |  | 0.299 |  |  | 0 | -13.117 | 0.2606 | -0.0001816 | 5.154e-08 |  |  | -236.2286 | 34.0996 | 15.8029 | 3269.07 | -58.19 | 425 | 325 | 34936.4
2,2,5,5-TETRAMETHYLHEPTANE | 142.286 | 0 | 410.6 | 581.5 | 21.6 |  |  | 0.374 |  |  | 0 | -14.89 | 0.2973 | -0.0002139 | 6.253e-08 |  |  | 0 | 0 | 15.8446 | 3172.92 | -66.15 | 438 | 300 | 35271.12
3,3-DIETHYLPENTANE | 128.259 | 0 | 419.3 | 610 | 26.4 |  |  | 0.338 | 0.752 | 293 | 0 | -16.067 | 0.269 | -0.0001908 | 5.508e-08 |  |  | -231.961 | 35.0619 | 15.8709 | 3341.62 | -57.57 | 440 | 350 | 35982.4
N-PROPYLCYCLOHEXANE | 126.243 | 178.7 | 429.9 | 639 | 27.7 |  |  | 0.258 | 0.793 | 293 | 0 | -14.932 | 0.2362 | -0.0001384 | 3.084e-08 | 549.08 | 293.93 | -193.3008 | 47.321 | 15.8567 | 3363.62 | -65.21 | 459 | 313 | 36066.08
2,2,3,3-TETRAMETHYLHEPTANE | 142.286 | 0 | 433.5 | 623.1 | 24.8 |  |  | 0.36 |  |  | 0 | -14.052 | 0.2941 | -0.000211 | 6.174e-08 |  |  | 0 | 0 | 15.7598 | 3371.05 | -64.09 | 463 | 314 | 36358.96
3,3,5-TRIMETHYLHEPTANE | 142.286 | 0 | 428.8 | 609.6 | 22.9 |  |  | 0.388 |  |  | 0 | -16.808 | 0.2943 | -0.0002065 | 5.864e-08 |  |  | -258.5712 | 33.5557 | 15.7848 | 3305.2 | -67.66 | 458 | 313 | 36651.84
4- METHYL PYRIDINE | 93.129 | 276.9 | 418.5 | 646 | 44 | 311 | 0.26 | 0.27 | 0.955 | 293 | 0 | -4.163 | 0.1166 | -6.683e-05 | 1.302e-08 | 500.97 | 285.5 | 102.2151 | 0 | 16.2143 | 3409.4 | -62.65 | 460 | 300 | 37446.8
ALPHA-METHYL STYRENE | 118.179 | 0 | 438.5 | 654 | 33.6 | 397 | 0.25 | 0 | 0.911 | 293 | 0 | -5.811 | 0.1656 | -0.0001082 | 2.802e-08 | 354.34 | 270.8 | 0 | 0 | 16.3308 | 3644.3 | -67.15 | 493 | 348 | 38283.6
1,2,3-TRICHLOROPROPANE | 147.432 | 258.5 | 429 | 651 | 39 | 348 | 0.25 | 0.31 | 1.389 | 293 | 0 | 6.421 | 0.08651 | -6.656e-05 | 2.099e-08 | 818.63 | 342.88 | -185.7696 | -97.7801 | 16.1246 | 3417.27 | -69.15 | 470 | 315 | 38409.12
TRANS-DECALIN | 138.254 | 242.8 | 460.4 | 690 | 31 |  |  | 0.27 | 0.87 | 293 | 0 | -23.328 | 0.2495 | -0.0001308 | 2.145e-08 | 702.27 | 339.66 | -182.2969 | 73.4292 | 15.7989 | 3610.66 | -66.49 | 470 | 363 | 38492.8
N-BUTYLCYCLOHEXANE | 140.27 | 198.4 | 454.1 | 667 | 31.1 |  |  | 0.362 | 0.799 | 293 | 0 | -15.037 | 0.2582 | -0.0001506 | 3.344e-08 | 598.3 | 311.39 | -213.1748 | 56.4422 | 15.9116 | 3542.57 | -72.32 | 485 | 332 | 38492.8
P-DICLOROBENZENE | 147.004 | 326.3 | 447.3 | 685 | 39 | 372 | 0.26 | 0.27 | 1.248 | 328 | 0 | -3.426 | 0.1322 | -0.0001089 | 3.458e-08 | 483.82 | 312.03 | 23.012 | 77.153 | 16.1135 | 3626.83 | -64.64 | 477 | 326 | 38785.68
CIS-DECALIN | 138.254 | 230 | 468.9 | 702.2 | 31 |  |  | 0.23 | 0.897 | 293 | 0 | -26.86 | 0.2671 | -0.0001578 | 3.432e-08 |  |  | -168.9499 | 85.8138 | 15.8312 | 3671.61 | -69.74 | 495 | 368 | 39329.6
1,2,3,4-TETRAHYDRONAPHTHALENE | 132.206 | 242 | 480.7 | 719 | 34.7 |  |  | 0.303 | 0.973 | 293 | 0 | [6 empty] | 27.6144 | 166.9416 | 16.2805 | 4009.49 | -64.89 | 500 | 365 | 39706.16
ALLYL ALCOHOL | 58.08 | 144 | 370 | 545 | 56.4 | 203 | 0.256 | 0.63 | 0.855 | 288 | 0 | -0.264 | 0.07515 | -4.853e-05 | 1.271e-08 | 793.52 | 307.26 | -132.0052 | -71.2535 | 16.9066 | 2928.2 | -85.15 | 400 | 286 | 39957.2
N-HEXYLCYCLOPENTANE | 154.297 | 0 | 476.3 | 660.1 | 21.1 |  |  | 0.476 |  |  | 0 | 13.93 | 0.2694 | -0.0001561 | 3.518e-08 | 617.57 | 318.65 | -209.4929 | 78.199 | 16.014 | 3702.56 | -81.55 | 507 | 351 | 41170.56
2,2-DIMETHYL-1-PROPANOL | 88.15 | 327 | 386.3 | 549 | 39 | 319 | 0.28 | 0 | 0.783 | 327 | 0 | 2.903 | 0.1289 | -7.547e-05 | 1.701e-08 |  |  | -292.88 | -125.4363 | 18.1336 | 3694.96 | -65 | 406 | 328 | 43095.2
NAPHTHALENE | 128.174 | 353.5 | 491.1 | 748.4 | 40 | 410 | 0.267 | 0.302 | 0.971 | 363 | 0 | -16.433 | 0.203 | -0.0001554 | 4.731e-08 | 873.32 | 352.57 | 150.9587 | 223.593 | 16.1426 | 3992.01 | -71.29 | 525 | 360 | 43262.56
N-HEPTYLCYCLOPENTANE | 168.324 | 0 | 497.3 | 679 | 19.2 |  |  | 0.515 |  |  | 0 | 14.155 | 0.2922 | -0.0001692 | 3.813e-08 | 654.77 | 333.12 | -230.12 | 86.6088 | 16.0589 | 3850.38 | -88.75 | 529 | 368 | 43346.24
2,6-XYLENOL | 122.167 | 322 | 474.1 | 701 |  |  |  | 0 |  |  | 0 | [6 empty] | -161.8371 | 0 | 16.2809 | 3749.35 | -85.55 | 480 | 400 | 44350.4
2-METHYL-1-BUTANOL | 88.15 | 203 | 409.1 | 571 | 38 | 322 | 0.26 | 0.7 | 0.819 | 293 | 0 | -2.2665 | 0.1356 | -8.315e-05 | 2.063e-08 | 1259.4 | 349.85 | -302.5032 | -165.6027 | 16.2708 | 2752.19 | -116.3 | 402 | 307 | 45187.2
DIHEXYL ETHER | 186.339 | 230 | 499.6 | 657 | 18 | 720 | 0.24 | 0.7 | 0.794 | 293 | 0 | 8.01 | 0.2564 | -0.0001322 | 4.007e-08 | 723.43 | 323.35 | 0 | 0 | 16.3372 | 3982.78 | -89.15 | 545 | 373 | 45605.6
DIPHENYL | 154.212 | 342.4 | 528.4 | 789 | 38 | 502 | 0.295 | 0.364 | 0.99 | 347 | 0 | -23.184 | 0.2641 | -0.0002115 | 6.664e-08 | 733.87 | 369.58 | 182.0877 | 280.077 | 16.6832 | 4602.23 | -70.42 | 545 | 343 | 45605.6
ACRYLIC ACID | 72.064 | 285 | 414 | 615 | 56 | 210 | 0.23 | 0.56 | 1.051 | 293 | 0 | 0.416 | 0.07621 | -5.618e-05 | 1.666e-08 | 733.02 | 307.15 | -336.2262 | -286.0601 | 16.5617 | 3319.18 | -80.15 | 450 | 315 | 46024
2,3-XYLENOL | 122.167 | 348 | 490.1 | 722.8 |  |  |  | 0 |  |  | 0 | [6 empty] | -157.2347 | 0 | 16.2424 | 3724.58 | -102.4 | 500 | 420 | 47279.2
O-ETHYLPHENOL | 122.167 | 269.8 | 477.7 | 703 |  |  |  | 0 | 1.037 | 273 | 0 | [6 empty] | -145.6869 | 0 | 17.961 | 4928.36 | -45.75 | 500 | 350 | 48074.16
N-BUTYLANILINE | 149.236 | 259 | 513.9 | 721 | 28 | 518 | 0.25 | 0 | 0.932 | 293 | 0 | -8.137 | 0.2184 | -0.0001328 | 3.075e-08 | 1111.1 | 341.28 | 0 | 0 | 16.3994 | 4079.72 | -96.15 | 560 | 385 | 48910.96
BUTYL BENZOATE | 178.232 | 251 | 523 | 723 | 26 | 561 | 0.25 | 0.58 | 1.006 | 293 | 0 | -4.148 | 0.2072 | -0.0001101 | 1.728e-08 | 882.36 | 350.34 | 0 | 0 | 16.3363 | 4158.47 | -94.15 | 570 | 390 | 48952.8
N-VALERIC ACID | 102.134 | 239 | 458.7 | 651 | 38 | 340 | 0.24 | 0.616 | 0.939 | 293 | 0 | 3.198 | 0.1202 | -7.001e-05 | 1.581e-08 | 729.09 | 341.13 | -490.3648 | -357.1881 | 17.6306 | 4092.15 | -86.55 | 495 | 350 | 49789.6
P-ETHYLPHENOL | 122.167 | 318 | 491 | 716.4 |  |  |  | 0 |  |  | 0 | [6 empty] | -144.5572 | 0 | 19.0905 | 5579.62 | -44.15 | 500 | 370 | 50626.4
M-ETHYLPHENOL | 122.167 | 269 | 491.6 | 716.4 |  |  |  | 0 | 1.025 | 273 | 0 | [6 empty] | -146.4818 | 0 | 17.1955 | 4272.77 | -86.08 | 500 | 370 | 50793.76
N-DODECYCLOPENTANE | 238.459 | 0 | 584.1 | 750 | 12.8 |  |  | 0.719 |  |  | 0 | -15.11 | 0.4049 | -0.0002333 | 5.22e-08 | 853.9 | 385.53 | -335.8915 | 125.9384 | 16.1915 | 4395.87 | -124.2 | 619 | 441 | 52592.88
N-HEPTADECANE | 240.475 | 295 | 575.2 | 733 | 13 | 1000 | 0.22 | 0.77 | 0.778 | 293 | 0 | -3.336 | 0.3879 | -0.0002169 | 4.71e-08 | 757.88 | 375.9 | -393.9236 | 92.0898 | 16.151 | 4294.55 | -124 | 610 | 434 | 52885.76
1-OCTADECENE | 252.486 | 290.8 | 588 | 739 | 11.2 |  |  | 0.807 | 0.789 | 293 | 0 | -2.706 | 0.3975 | -0.0002239 | 4.893e-08 | 816.19 | 376.93 | -289.0307 | 188.3218 | 16.2221 | 4416.13 | -127.3 | 623 | 444 | 54266.48
N-TRIDECYLCYCLOPENTANE | 252.486 | 0 | 598.6 | 761 | 11.9 |  |  | 0.755 |  |  | 0 | -15.336 | 0.4276 | -0.0002465 | 5.516e-08 | 891.8 | 392.78 | -353.7572 | 136.9842 | 16.227 | 4483.13 | -131.3 | 634 | 453 | 54308.32
N-OCTADECANE | 254.502 | 301.3 | 589.5 | 745 | 11.9 |  |  | 0.79 | 0.777 | 301 | 0 | -3.456 | 0.4101 | -0.0002291 | 4.964e-08 | 777.4 | 385 | -414.5507 | 100.4997 | 16.1232 | 4361.79 | -129.9 | 625 | 445 | 54475.68
N-TETRADECYCLOPENT | 266.513 | 0 | 599 | 772 | 11.1 |  |  | 0.789 |  |  | 0 | -15.508 | 0.4501 | -0.0002592 | 5.794e-08 | 924.6 | 399.62 | -374.3843 | 145.4777 | 16.2632 | 4439.38 | -138.1 | 648 | 465 | 55981.92
N-NONADECANE | 268.529 | 305 | 603.1 | 756 | 11 |  |  | 0.827 | 0.789 | 305 | 0 | -3.7 | 0.4329 | -0.0002424 | 5.267e-08 | 793.62 | 393.54 | -435.136 | 108.9095 | 16.1533 | 4450.44 | -135.6 | 639 | 456 | 56023.76
DIETHYLENE GLYCOL | 106.122 | 265 | 519 | 681 | 6 | 316 | 0.26 | 0 | 1.116 | 293 | 0 | 17.45 | 0.08266 | -3.506e-05 | 4.41e-09 | 1943 | 385.24 | -571.116 | 0 | 17.0326 | 4122.52 | -122.5 | 560 | 402 | 57195.28
N-EICOSANE | 282.556 | 310 | 617 | 767 | 11 |  |  | 0.907 | 0.775 | 313 | 0 | -5.346 | 0.4632 | -0.0002667 | 6.039e-08 | 811.29 | 401.67 | -455.7631 | 117.3194 | 16.4685 | 4680.46 | -141.1 | 652 | 471 | 57488.16
N-PENTADECYLCYCLOPENTANE | 280.54 | 0 | 625 | 780 | 10.1 |  |  | 0.833 |  |  | 0 | -15.786 | 0.473 | -0.0002724 | 6.09e-08 | 950.57 | 406.33 | -395.0114 | 153.8875 | 16.3092 | 4642.01 | -145.1 | 661 | 476 | 57655.52
N-HEXADECYLCYCLOPENTANE | 294.567 | 0 | 637 | 791 | 9.6 |  |  | 0.861 |  |  | 0 | -15.927 | 0.4954 | -0.0002851 | 6.373e-08 | 977.42 | 412.29 | -415.5967 | 162.2974 | 16.3553 | 4715.69 | -152.1 | 674 | 488 | 59329.12
HEPTADECANOL | 256.474 | 327 | 597 | 736 | 14 |  |  | 0 | 0.848 | 327 | 0 | -1.861 | 0.3948 | -0.0002232 | 4.881e-08 |  |  | -545.8865 | -44.6433 | 15.6161 | 3672.62 | -188.1 | 656 | 464 | 60668
1-EICOSANOL | 298.555 | 339 | 629 | 770 | 12 |  |  | 0 |  |  | 0 | -3.005 | 0.4657 | -0.0002671 | 6.009e-08 |  |  | -607.726 | -19.4138 | 15.8233 | 3912.1 | -203.1 | 679 | 492 | 65270.4
HELIUM-4 | 4.003 | 0 | 4.21 | 5.19 | 2.24 | 57.3 | 0.301 | -0.387 | 0.123 | 4.3 | 0 | [6 empty] | 0 | 0 | 12.2514 | 33.7329 | 1.79 | 4.3 | 3 | 92.048 | 8.622 | -12.23 | 0.433 | 0.007
HYDROGEN | 2.016 | 14 | 20.4 | 33.2 | 12.8 | 65 | 0.305 | -0.22 | 0.071 | 20 | 0 | 6.483 | 0.002215 | -3.298e-06 | 1.826e-09 | 13.82 | 5.39 | 0 | 0 | 13.6333 | 164.9 | 3.19 | 25 | 14 | 903.744 | 12.05 | -114.95 | 0.048 | 0.048
HYDROGEN FLUORIDE | 20.006 | 190 | 292.7 | 461 | 64 | 69 | 0.12 | 0.372 | 0.967 | 293 | 0 | 6.941 | 0.0001579 | -4.854e-07 | 5.98e-10 | 438.74 | 199.62 | -271.1232 | -273.2152 | 17.6958 | 3404.49 | 15.06 | 313 | 206 | 6694.4 | 26.16 | -3496.52 | -1.338 | 1.84
NEON | 20.183 | 24.5 | 27 | 44.4 | 27.2 | 41.7 | 0.311 | 0 | 1.204 | 27 | 0 | [6 empty] | 0 | 0 | 14.0099 | 180.47 | -2.61 | 29 | 24 | 1840.96 | 26.181 | -295.44 | -2.645 | 0.041
METHANE | 16.043 | 90.7 | 111.7 | 190.6 | 45.4 | 99 | 0.288 | 0.008 | 0.425 | 111.7 | 0 | 4.598 | 0.01245 | 2.86e-06 | -2.703e-09 | 114.14 | 57.6 | -74.8518 | -50.8356 | 15.2243 | 897.84 | -7.16 | 120 | 93 | 8179.72 | 30.175 | -1300.61 | -2.641 | 0.442
KRYPTON | 83.8 | 115.8 | 119.8 | 209.4 | 54.3 | 91.2 | 0.288 | -0.002 | 2.42 | 120 | 0 | [6 empty] | 0 | 0 | 15.2677 | 958.75 | -8.71 | 129 | 113 | 9660.856 | 30.717 | -1408.77 | -2.579 | 0.448
FLUORINE | 37.997 | 53.5 | 85 | 144.3 | 51.5 | 66.2 | 0.288 | 0.048 | 1.51 | 85 | 0 | 5.545 | 0.008734 | -8.269e-06 | 2.876e-09 | 84.2 | 52.52 | 0 | 0 | 15.67 | 714.1 | -6 | 91 | 59 | 6527.04 | 30.772 | -1040.27 | -2.683 | 0.21
OXYGEN | 31.999 | 54.4 | 90.2 | 154.6 | 49.8 | 73.4 | 0.288 | 0.021 | 1.149 | 90 | 0 | 6.713 | -8.79e-07 | 4.17e-06 | -2.544e-09 | 85.68 | 51.5 | 0 | 0 | 15.4075 | 734.55 | -6.45 | 100 | 63 | 6819.92 | 31.041 | -1082.52 | -2.761 | 0.265
ARGON | 39.948 | 83.8 | 87.3 | 150.8 | 48.1 | 74.9 | 0.291 | -0.004 | 1.373 | 90 | 0 | 4.969 | -7.67e-06 | 1.234e-08 | 0 | 107.57 | 58.76 | 0 | 0 | 15.233 | 700.51 | -5.84 | 94 | 81 | 6527.04 | 31.173 | -1039.64 | -2.382 | 0.264
XENON | 131.3 | 161.3 | 165 | 289.7 | 57.6 | 118 | 0.286 | 0.002 | 3.06 | 165 | 0 | [6 empty] | 0 | 0 | 15.2958 | 1303.92 | -14.5 | 178 | 158 | 13003.872 | 31.429 | -1951.76 | -2.544 | 0.804
NITROGEN | 28.013 | 63.3 | 77.4 | 126.2 | 33.5 | 89.5 | 0.29 | 0.04 | 0.804 | 78.1 | 0 | 7.44 | -0.00324 | 6.4e-06 | -2.79e-09 | 90.3 | 46.41 | 0 | 0 | 14.9342 | 588.72 | -6.6 | 90 | 54 | 5577.272 | 31.927 | -924.86 | -3.075 | 0.264
CARBON DISULFIDE | 76.131 | 161.3 | 319.4 | 552 | 78 | 170 | 0.293 | 0.115 | 1.293 | 273 | 0 | 6.555 | 0.01941 | -1.831e-05 | 6.384e-09 | 274.08 | 200.22 | 117.0683 | 66.9022 | 15.9844 | 2690.83 | -31.62 | 342 | 223 | 26735.76 | 37.41 | -4233.99 | -3.072 | 2.21
ETHANE | 30.07 | 89.9 | 184.5 | 305.4 | 48.2 | 148 | 0.285 | 0.098 | 0.548 | 183 | 0 | 1.292 | 0.04254 | -1.657e-05 | 2.081e-09 | 156.6 | 95.57 | -84.6842 | -32.9281 | 15.6637 | 1511.42 | -17.16 | 199 | 130 | 14706.76 | 38.759 | -2464.42 | -3.601 | 1.073
ETHYLENE | 28.054 | 104 | 169.4 | 282.4 | 49.7 | 129 | 0.276 | 0.085 | 0.577 | 163 | 0 | 0.909 | 0.0374 | -1.994e-05 | 4.192e-09 | 168.98 | 93.94 | 52.3 | 68.1155 | 15.5368 | 1347.01 | -18.15 | 182 | 120 | 13543.608 | 38.961 | -2282.37 | -3.678 | 0.881
PROPANE | 44.097 | 85.5 | 231.1 | 369.8 | 41.9 | 203 | 0.281 | 0.152 | 0.582 | 231 | 0 | -1.009 | 0.07315 | -3.789e-05 | 7.678e-09 | 222.67 | 133.41 | -103.8469 | -23.4722 | 15.726 | 1872.46 | -25.16 | 249 | 164 | 18773.608 | 43.492 | -3266.92 | -4.179 | 1.81
ACETYLENE | 26.038 | 192.4 | 189.2 | 308.3 | 60.6 | 113 | 0.271 | 0.184 | 0.615 | 189 | 0 | 6.406 | 0.0181 | -1.196e-05 | 3.373e-09 |  |  | 226.731 | 209.2 | 16.3481 | 1637.184 | -19.77 | 202 | 194 | 16945.2 | 46.122 | -2891.04 | -4.162 | 0.863
N-BUTANE | 58.124 | 134.8 | 272.7 | 425.2 | 37.5 | 255 | 0.274 | 0.193 | 0.579 | 293 | 0 | 2.266 | 0.07913 | -2.647e-05 | -6.74e-10 | 265.84 | 160.2 | -126.1476 | -17.1544 | 15.6782 | 2154.9 | -34.42 | 290 | 195 | 22392.768 | 48.334 | -4065.57 | -4.781 | 2.68
PERFLUOROETHANE | 138.012 | 172.4 | 194.9 | 292.8 |  | 224 |  | 0 | 1.59 | 195 | 0 | 6.405 | 0.08259 | -6.853e-05 | 1.943e-08 |  |  | -1343.064 | -1257.3757 | 15.6422 | 1512.94 | -26.94 | 200 | 170 | 16150.24 | 48.373 | -2969.9 | -5.032 | 1.53
2,2-DIMETHYL PROPANE | 72.151 | 256.6 | 282.6 | 433.8 | 31.6 | 303 | 0.269 | 0.197 | 0.591 | 293 | 0 | -3.963 | 0.1326 | -7.897e-05 | 1.823e-08 | 355.54 | 196.35 | -165.9793 | -15.2298 | 15.2069 | 2034.15 | -45.37 | 305 | 260 | 22752.592 | 49.6 | -4213.21 | -4.977 | 3.31
TRANS-2-BUTENE | 56.108 | 167.6 | 274 | 428.6 | 40.5 | 238 | 0.274 | 0.214 | 0.604 | 293 | 0 | 4.375 | 0.06123 | -1.675e-05 | -2.147e-09 | 259.01 | 153.3 | -11.1713 | 62.9692 | 15.8177 | 2212.32 | -33.15 | 300 | 200 | 22756.776 | 50.137 | -4174.56 | -5.041 | 2.66
2,2 DIMETHYL BUTANE | 86.178 | 173.3 | 322.9 | 488.7 | 30.4 | 359 | 0.272 | 0.231 | 0.649 | 293 | 0 | -3.973 | 0.1503 | -8.314e-05 | 1.636e-08 | 438.44 | 226.67 | -185.5604 | -9.6232 | 15.5536 | 2489.5 | -43.81 | 350 | 230 | 26304.808 | 51.47 | -4910.28 | -5.314 | 4.323
PERFLUOROMETHYLCYCLOHEXANE | 350.055 | 0 | 349.5 | 486.8 | 23 |  |  | 0.482 |  |  | 0 | [6 empty] | -2896.1648 | 0 | 15.713 | 2610.57 | -61.93 | 385 | 290 |  | 51.689 | -5514.04 | -5.004 | 5.47
2,3 DIMETHYL BUTANE | 86.178 | 144.6 | 331.2 | 499.9 | 30.9 | 358 | 0.27 | 0.247 | 0.662 | 293 | 0 | -3.489 | 0.1469 | -8.063e-05 | 1.629e-08 | 444.19 | 228.86 | -177.7782 | -4.1003 | 15.6802 | 2595.44 | -44.25 | 354 | 235 | 27279.68 | 51.7 | -5061.44 | -5.138 | 4.472
PERFLUOROETHANE | 100.016 | 130.7 | 197.5 | 306.4 | 38.9 | 175 | 0.271 | 0.226 | 1.519 | 197 | 0 | 6.929 | 0.05439 | -4.863e-05 | 1.619e-08 |  |  | -658.5616 | -623.7089 | 15.88 | 1574.6 | -27.22 | 210 | 140 |  | 51.903 | -3165.74 | -5.537 | 1.34
BENZENE | 78.114 | 278.7 | 353.3 | 562.1 | 48.3 | 259 | 0.271 | 0.212 | 0.885 | 289 | 0 | 8.101 | 0.1133 | -7.206e-05 | 1.703e-08 | 545.64 | 265.34 | 82.9269 | 129.6622 | 15.9008 | 2788.51 | -52.36 | 377 | 280 | 30760.768 | 52.1 | -5557.61 | -5.072 | 3.61
CIS-1,2-DIMETHYLCYCLOHEXANE | 112.216 | 223.1 | 402.9 | 606 | 29.3 |  |  | 0.236 | 0.796 | 293 | 0 | -17.222 | 0.2149 | -0.0001199 | 2.461e-08 |  |  | -180.9998 | 35.2293 | 15.6535 | 3043.34 | -55.3 | 420 | 283 | 32593.36 | 52.143 | -6026.09 | -5.055 | 6.2
CHLORODIFLUOROMETHANE | 86.469 | 113 | 232.4 | 369.2 | 49.1 | 165 | 0.267 | 0.215 | 1.23 | 289 | 0 | 4.132 | 0.03865 | -2.794e-05 | 7.305e-09 |  |  | -501.6616 | 470.5745 | 15.5602 | 1704.8 | -41.3 | 240 | 223 | 20191.984 | 52.663 | -3763.03 | -3.474 | 1.53
BORON TRICHLORIDE | 117.169 | 165.9 | 285.7 | 452 | 38.2 |  |  | 0.15 | 1.35 | 284 | 0 | [6 empty] | 0 | 0 | [6 empty] | 52.723 | -4443.16 | -5.404 | 2.97
CARBON DIOXIDE | 44.01 | 216.6 | 194.7 | 304.2 | 72.8 | 94 | 0.274 | 0.225 | 0.777 | 293 | 0 | 4.728 | 0.01754 | -1.338e-05 | 4.097e-09 | 578.08 | 185.24 | 393.4215 | -394.3838 | 22.5898 | 3103.39 | -0.16 | 204 | 154 | 17154.4 | 52.73 | -3146.64 | -3.572 | 0.703
2,2,3-TRIMETHYLBUTANE | 100.205 | 248.3 | 354 | 531.1 | 29.2 | 398 | 0.267 | 0.251 | 0.69 | 293 | 0 | -5.48 | 0.1796 | -0.0001056 | 2.4e-08 |  |  | -204.8068 | 4.2677 | 15.6398 | 2764.4 | -47.1 | 379 | 254 | 28949.096 | 52.761 | -5431.67 | -5.251 | 5.37
METHYLCYCLOHEXANE | 98.189 | 146.6 | 374.1 | 572.1 | 34.3 | 368 | 0.269 | 0.233 | 0.774 | 289 | 0 | -14.789 | 0.1873 | -0.000106 | 2.237e-08 | 528.41 | 271.58 | -154.7662 | 27.2797 | 15.7105 | 2926.04 | -51.75 | 400 | 270 | 31128.96 | 52.902 | -5797.19 | -5.199 | 5.23
TRANS-1,4-DIMETHYLCYCLOHEXANE | 112.216 | 236.2 | 392.5 | 590 | 29.3 |  |  | 0.242 | 0.763 | 293 | 0 | -16.806 | 0.2181 | -0.0001268 | 2.758e-08 |  |  | -184.5981 | 31.7147 | 15.6984 | 3063.44 | -54.57 | 420 | 283 | 32593.36 | 52.909 | -6071.72 | -5.163 | 6.2
TRANS-1,2-DIMETHYLCYCLOHEXANE | 112.216 | 185 | 396.6 | 596 | 29.3 |  |  | 0.242 | 0.776 | 293 | 0 | -16.356 | 0.2179 | -0.0001279 | 2.821e-08 |  |  | -179.9957 | 34.4762 | 15.7337 | 3117.43 | -54.02 | 424 | 286 | 32886.24 | 53.523 | -6162.66 | -5.245 | 6.38
CIS-1,4-DIMETHYLCYCLOHEXANE | 112.216 | 185.7 | 397.5 | 598 | 29.3 |  |  | 0.234 | 0.783 | 293 | 0 | -15.323 | 0.2108 | -0.0001198 | 2.552e-08 |  |  | -176.6485 | 37.9489 | 15.7333 | 3098.39 | -57 | 425 | 287 | 33764.88 | 53.571 | -6219.26 | -5.233 | 6.29
3-METHYL PENTANE | 86.178 | 155 | 336.4 | 504.4 | 30.8 | 367 | 0.273 | 0.275 | 0.664 | 293 | 0 | -0.57 | 0.1359 | -6.854e-05 | 1.202e-08 | 372.11 | 207.55 | -171.6277 | -2.1338 | 15.7701 | 2653.43 | -46.02 | 365 | 240 | 28074.64 | 54.479 | -5323.33 | -5.509 | 4.579
3,3-DIMETHYLPENTANE | 100.205 | 138.7 | 359.2 | 536.3 | 29.1 | 414 | 0.274 | 0.27 | 0.693 | 293 | 0 | -1.683 | 0.1633 | -8.919e-05 | 1.871e-08 |  |  | -201.5433 | 2.6359 | 15.719 | 2829.1 | -47.83 | 385 | 260 | 29647.824 | 54.572 | -5634.72 | -5.487 | 5.49
CIS-2-PENTENE | 70.135 | 121.8 | 310.1 | 476 | 36 | 300 | 0.28 | 0.24 | 0.656 | 293 | 0 | -3.414 | 0.1099 | -6.068e-05 | 1.303e-08 | 305.31 | 175.72 | -28.0746 | 71.8393 | 15.8251 | 2459.05 | -42.56 | 330 | 220 | 26108.16 | 55.199 | -4985.3 | -5.668 | 3.51
2-METHYL-2-BUTENE | 70.135 | 139.4 | 311.7 | 470 | 34 | 318 | 0.28 | 0.285 | 0.662 | 293 | 0 | 2.819 | 0.08381 | -2.667e-05 | -1.387e-09 | 322.47 | 180.43 | -42.5513 | 59.6638 | 15.9238 | 2521.53 | -40.31 | 335 | 226 | 26304.808 | 55.255 | -5010.98 | -5.671 | 3.71
2-METHYL PENTANE | 86.178 | 119.5 | 333.4 | 497.5 | 29.7 | 367 | 0.267 | 0.279 | 0.653 | 293 | 0 | -2.524 | 0.1477 | -8.533e-05 | 1.931e-08 | 384.13 | 208.27 | -174.3054 | -5.0208 | 15.7476 | 2614.38 | -46.58 | 370 | 240 | 27781.76 | 55.352 | -5301.22 | -5.65 | 4.911
2,2-DIMETHYLPENTANE | 100.205 | 149.4 | 352.4 | 520.4 | 27.4 | 416 | 0.267 | 0.289 | 0.674 | 293 | 0 | -11.966 | 0.2139 | -0.0001519 | 4.146e-08 | 417.37 | 226.19 | -206.1457 | 0.08368 | 15.6917 | 2740.15 | -49.85 | 378 | 254 | 29162.48 | 55.514 | -5590.61 | -5.636 | 5.49
TRANS-1,3-DIMETHYLCYCLOHEXANE | 112.216 | 183 | 397.6 | 598 | 29.3 |  |  | 0.189 | 0.785 | 293 | 0 | -15.323 | 0.2108 | -0.0001198 | 2.552e-08 |  |  | -176.5648 | 36.3171 | 15.7371 | 3093.95 | -57.76 | 425 | 288 | 33848.56 | 56.097 | -6271.67 | -5.615 | 6.29
TRANS-2-PENTENE | 70.135 | 132.9 | 309.5 | 475 | 36.1 | 300 | 0.28 | 0.237 | 0.649 | 293 | 0 | 0.465 | 0.09988 | -5.201e-05 | 1.052e-08 | 349.33 | 176.62 | -31.7566 | 69.9146 | 15.9011 | 2495.97 | -40.18 | 330 | 220 | 26066.32 | 56.42 | -5028.79 | -5.853 | 3.62
2,3,3 TRIMETHYLPENTANE | 114.232 | 172.5 | 387.9 | 573.5 | 27.8 | 455 | 0.269 | 0.29 | 0.726 | 293 | 0 | -2.201 | 0.1877 | -0.0001051 | 2.316e-08 |  |  | -216.4383 | 18.9117 | 15.7578 | 3057.94 | -52.77 | 415 | 280 | 32342.32 | 56.436 | -6186.92 | -5.685 | 6.56
N-PENTANE | 72.151 | 143.4 | 309.2 | 469.6 | 33.3 | 304 | 0.262 | 0.251 | 0.626 | 293 | 0 | -0.866 | 0.1164 | -6.163e-05 | 1.267e-08 | 313.66 | 182.45 | -146.44 | -8.368 | 15.8333 | 2477.07 | -39.94 | 330 | 220 | 257.7344 | 56.682 | -4827.08 | -5.313 | 3.68
1,2,2-TRICHLORO-1,1,2TRIFLUOROETHANE | 187.38 | 238.2 | 320.7 | 487.2 | 33.7 | 304 | 0.256 | 0.252 | 1.58 | 289 | 0 | 14.603 | 0.06865 | -5.78e-05 | 1.649e-08 |  |  | -745.1704 | 0 | 15.8424 | 2523.61 | -45.67 | 360 | 250 | 27488.88 | 57.097 | -5249.75 | -5.913 | 3.91
2,3-DIMETHYLPENTANE | 100.205 | 0 | 362.9 | 537.3 | 28.7 | 393 | 0.256 | 0.299 | 0.695 | 293 | 0 | -1.683 | 0.1633 | -8.919e-05 | 1.871e-08 |  |  | -199.2421 | 0.66944 | 15.7815 | 2850.64 | -51.33 | 388 | 262 | 30388.392 | 57.249 | -5882.73 | -5.843 | 5.58
N-HEXANE | 86.178 | 177.8 | 341.9 | 507.4 | 29.3 | 370 | 0.26 | 0.296 | 0.659 | 293 | 0 | -1.054 | 0.139 | -7.449e-05 | 1.551e-08 | 362.79 | 207.09 | -167.1926 | -0.25104 | 15.8366 | 2697.55 | -48.78 | 370 | 245 | 28852.864 | 57.279 | -5587.42 | -5.885 | 4.778
2,2,3 TRIMETHYLPENTANE | 114.232 | 160.9 | 383 | 563.4 | 26.9 | 436 | 0.254 | 0.297 | 0.716 | 293 | 0 | 2.201 | 0.1877 | -0.0001051 | 2.316e-08 | 474.57 | 257.61 | -220.1202 | 17.1126 | 15.7162 | 2981.56 | -54.73 | 409 | 277 | 32007.6 | 58.179 | -6218.74 | -5.942 | 6.54
2,2,4 TRIMETHYLPENTANE | 114.232 | 165.8 | 372.4 | 543.9 | 25.3 | 468 | 0.266 | 0.303 | 0.692 | 293 | 0 | -1.782 | 0.1858 | -0.0001024 | 2.191e-08 | 467.04 | 246.43 | -22413.688 | 13.6817 | 15.685 | 2896.28 | -52.41 | 398 | 269 | 31007.624 | 58.265 | -6039.34 | -5.988 | 6.48
2,3,4 TRIMETHYLPENTANE | 114.232 | 163.9 | 386.6 | 56.3 | 26.9 | 461 | 0.267 | 0.317 | 0.719 | 293 | 0 | -2.201 | 0.1877 | -0.0001051 | 2.316e-08 |  |  | -217.4425 | 18.9117 | 15.7818 | 3028.09 | 55.62 | 413 | 280 | 32731.432 | 58.957 | -6346.9 | -6.033 | 6.61
3-METHYLHEXANE | 100.205 | 100 | 365 | 535.2 | 27.8 | 404 | 0.256 | 0.324 | 0.687 | 293 | 0 | -1.683 | 0.1633 | -8.919e-05 | 1.871e-08 |  |  | -192.2966 | 4.6024 | 15.8133 | 2855.66 | -53.93 | 390 | 265 | 30794.24 | 59.325 | -6059.25 | -6.123 | 5.72
3,3-DIMETHYLHEXANE | 114.232 | 147 | 385.1 | 562 | 26.2 | 443 | 0.252 | 0.321 | 0.71 | 293 | 0 | -2.201 | 0.1877 | -0.0001051 | 2.316e-08 | 446.2 | 244.67 | -220.1202 | 13.2633 | 15.7755 | 3011.51 | -55.71 | 411 | 279 | 32467.84 | 59.518 | -6352.78 | -6.118 | 6.69
2-METHYLHEXANE | 100.205 | 154.9 | 363.2 | 530.3 | 27 | 421 | 0.261 | 0.33 | 0.679 | 293 | 0 | -9.408 | 0.2064 | -0.0001502 | 4.386e-08 | 417.46 | 225.13 | -194.9326 | 3.2217 | 15.8261 | 2845.06 | -53.6 | 390 | 264 | 30668.72 | 60.131 | -6074.01 | -6.244 | 5.79
TRANS-2-HEXENE | 84.162 | 140 | 341 | 516 | 32.3 | 351 | 0.27 | 0.242 | 0.678 | 293 | 0 | -7.864 | 0.1655 | -0.0001342 | 4.788e-08 | 344.33 | 197.95 | -53.8899 | 76.4417 | 15.8727 | 2701.72 | -48.62 | 365 | 245 | 28911.44 | 60.438 | -5734.51 | -6.348 | 4.73
N-HEPTANE | 100.205 | 182.6 | 371.6 | 540.2 | 27 | 432 | 0.263 | 0.351 | 0.684 | 293 | 0 | -1.229 | 0.1615 | -8.72e-05 | 1.829e-08 | 436.73 | 232.53 | -187.7779 | 7.9914 | 15.8737 | 2911.32 | -56.51 | 400 | 270 | 31697.984 | 61.276 | -6303.87 | -6.373 | 6
3,4 DIMETHYLHEXANE | 114.232 | 0 | 390.9 | 568.8 | 26.6 | 466 | 0.265 | 0.338 | 0.719 | 293 | 0 | -2.201 | 0.1877 | -0.0001051 | 2.316e-08 |  |  | 213.0074 | 17.3218 | 15.8415 | 3062.52 | -58.29 | 417 | 284 | 33275.352 | 61.319 | -6588.72 | -6.344 | 6.76
1-METHYL-4-ETHYLBENZENE | 120.195 | 210.8 | 435.2 | 640 | 29 | 470 | 0.26 | 0.322 | 0.861 | 293 | 0 | -6.523 | 0.1714 | -0.0001009 | 2.279e-08 | 463.17 | 266.08 | -2.0502 | 126.6915 | 16.1135 | 3516.31 | -64.23 | 463 | 318 | 38409.12 | 61.404 | -7422.59 | -6.212 | 7.23
2,3-DIMETHYLHEXANE | 114.232 | 0 | 388.8 | 563.4 | 25.9 | 468 | 0.262 | 0.346 | 0.712 | 293 | 0 | -2.201 | 0.1877 | -0.0001051 | 2.316e-08 |  |  | -213.9279 | 17.6983 | 15.8189 | 3029.06 | -58.99 | 415 | 283 | 33204.224 | 61.855 | -6587.23 | -6.425 | 6.79
2,2-DIMETHYLHEXANE | 114.232 | 152 | 382 | 549.8 | 25 | 478 | 0.264 | 0.338 | 0.695 | 293 | 0 | -2.201 | 0.1877 | -0.0001051 | 2.316e-08 |  |  | -224.7226 | 10.711 | 15.7431 | 2932.56 | -58.08 | 405 | 276 | 32258.64 | 61.971 | -6425.9 | -6.475 | 6.72
2,4-DIMETHYLHEXANE | 114.232 | 0 | 382.6 | 553.5 | 25.2 | 472 | 0.262 | 0.343 | 0.7 | 293 | 0 | -2.201 | 0.1877 | -0.0001051 | 2.316e-08 |  |  | -219.409 | 11.7152 | 15.7797 | 2965.44 | -58.36 | 408 | 278 | 32593.36 | 62.103 | -6487.48 | -6.482 | 6.74
2,5-DIMETHYLHEXANE | 114.232 | 181.9 | 382.3 | 550 | 24.5 | 42 | 0.262 | 0.352 | 0.693 | 293 | 0 | -2.201 | 0.1877 | -0.0001051 | 2.316e-08 |  |  | -222.6306 | 10.46 | 15.7954 | 2964.06 | -58.74 | 408 | 278 | 32635.2 | 62.872 | -6532.9 | -6.59 | 6.84
1-METHYL-4-ISOPROPYLBENZENE | 134.222 | 200 | 450.3 | 653 | 27.9 |  |  | 0.371 | 0.857 | 293 | 0 | [6 empty] | 0 | 0 | 15.9424 | 3539.21 | -70.1 | 480 | 329 |  | 63.225 | -7800.97 | -6.432 | 8.41
2,2,3,3-TETRAMETHYLPENTANE | 128.259 | 0 | 413.4 | 607.6 | 27 |  |  | 0.279 |  |  | 0 | -13.037 | 0.2601 | -0.0001808 | 5.116e-08 |  |  | -237.2328 | 34.3088 | 15.728 | 3220.55 | -59.31 | 440 | 328 | 35271.12 | 64.104 | -7011.38 | -6.731 | 8.46
1,2,4,5-TETRAMETHYLBENZENE | 134.222 | 352 | 470 | 675 | 29 | 480 | 0.25 | 0.426 | 0.838 | 354 | 0 | 3.946 | 0.1557 | -6.876e-05 | 7.779e-09 |  |  | -45.2709 | 119.4532 | 16.3023 | 3850.91 | -71.72 | 500 | 361 | 45521.92 | 64.139 | -8300.92 | -6.478 | 8.8
1-METHYL-2-ETHYLBENZENE | 120.195 | 192.3 | 438.3 | 651 | 30 | 460 | 0.26 | 0.294 | 0.881 | 293 | 0 | -3.928 | 0.1671 | -9.841e-05 | 2.228e-08 |  |  | 1.2134 | 131.0847 | 16.1253 | 3535.33 | -65.85 | 467 | 321 | 38869.36 | 64.337 | -7662.94 | -6.617 | 7.18
3-METHYLHEPTANE | 114.232 | 152.7 | 392.1 | 563.6 | 25.1 | 464 | 0.252 | 0.369 | 0.706 | 293 | 0 | -2.201 | 0.1877 | -0.0001051 | 2.316e-08 |  |  | -212.6309 | 13.7235 | 15.8865 | 3065.96 | -60.74 | 418 | 286 | 33890.4 | 64.371 | -6817.44 | -6.763 | 7.02
4-METHYLHEPTANE | 114.232 | 152.2 | 390.9 | 561.7 | 25.1 | 476 | 0.259 | 0.369 | 0.705 | 293 | 0 | -2.201 | 0.1877 | -0.0001051 | 2.316e-08 |  |  | -211.7899 | 16.736 | 15.8893 | 3057.05 | -60.59 | 417 | 285 | 33890.4 | 64.394 | -6799.54 | -6.769 | 6.98
2-METHYLHEPTANE | 114.232 | 164 | 390.8 | 559.6 | 24.5 | 488 | 0.26 | 0.378 | 0.702 | 289 | 0 | -21.435 | 0.2967 | -0.0002808 | 1.103e-07 | 643.61 | 259.51 | -215.476 | 12.7612 | 15.9278 | 3079.63 | -59.46 | 417 | 285 | 33806.72 | 65.685 | -6865.4 | -6.957 | 7.12
N-OCTANE | 114.232 | 216.4 | 398.8 | 568.8 | 24.5 | 492 | 0.259 | 0.394 | 0.703 | 293 | 0 | -1.456 | 0.1842 | -0.0001002 | 2.115e-08 | 473.7 | 251.71 | -208.4469 | 16.4013 | 15.9426 | 3120.29 | -63.63 | 425 | 292 | 34413.4 | 66.639 | -7100.69 | -7.053 | 7.31
DIETHYL AMINE | 45.085 | 181 | 280 | 437.6 | 52.4 | 187 | 0.272 | 0.288 | 0.656 | 293 | 0 | -0.041 | 0.06438 | -3.175e-05 | 5.587e-09 |  |  | -18.828 | 67.99 | 16.2653 | 2358.77 | -35.15 | 310 | 218 | 26484.72 | 67.611 | -5350.44 | -7.435 | 2.03
1-METHYL-2-ISOPROPYLBENZENE | 134.222 | 0 | 448.3 | 666 | 29 |  |  | 0.279 | 0.861 | 293 | 0 | -11.646 | 0.2165 | -0.0001446 | 3.887e-08 |  |  | -29.288 | 0 | 15.9811 | 3543.79 | -69.22 | 478 | 328 | 38116.24 | 67.726 | -8033.58 | -7.076 | 8.39
BORON TRIFLUORIDE | 67.805 | 146.5 | 173.3 | 260.8 | 49.2 |  |  | 0.42 |  |  | 0 | [6 empty] | 0 | 0 | [5 empty] | 25689.76 | 67.758 | -3748.59 | -2.819 | 1.2
1-NONENE | 126.243 | 191.8 | 420 | 592 | 23.1 | 580 | 0.28 | 0.43 | 0.745 | 273 | 0 | 0.888 | 0.194 | -0.0001077 | 2.318e-08 | 471 | 258.92 | -103.5122 | 112.6751 | 16.0118 | 3305.03 | -67.61 | 448 | 308 | 36317.12 | 69.085 | -7626.91 | -7.339 | 8.38
N-NONANE | 128.259 | 219.7 | 424 | 594.6 | 22.8 | 548 | 0.26 | 0.444 | 0.718 | 293 | 0 | 0.751 | 0.1618 | -4.606e-05 | -7.121e-09 | 525.56 | 272.12 | -229.0322 | 24.8111 | 15.9671 | 3291.45 | -71.33 | 452 | 312 | 36915.432 | 73.133 | -7969.42 | 7.89 | 8.69
1-DECENE | 140.27 | 206.9 | 443.7 | 615 | 21.8 | 650 | 0.28 | 0.491 | 0.741 | 293 | 0 | -1.114 | 0.2168 | -0.0001208 | 2.616e-08 | 518.37 | 277.8 | -124.1393 | 121.0431 | 16.0129 | 3448.18 | -76.09 | 460 | 356 | 38660.16 | 73.938 | -8380.48 | -7.95 | 9.9
PERFLUOROBENZENE | 186.056 | 0 | 353.4 | 516.7 | 32.6 |  |  | 0.4 |  |  | 0 | 8.66 | 0.1258 | -0.0001086 | 3.477e-08 |  |  | -956.6298 | -879.3931 | 16.194 | 2827.53 | -57.66 | 390 | 270 |  | 74.686 | -6815.04 | -8.318 | 5.31
1,1,2,2-TETRACHLORO-1,2-DIFLUOROETHANE | 203.831 | 298 | 364.7 | 551 |  |  |  | 0 | 1.645 | 298 | 0 | [6 empty] | 0 | 0 | [6 empty] | 75.315 | -7113.72 | -8.344 | 4.95
N-DECANE | 142.286 | 243.5 | 447.3 | 617.6 | 20.8 | 603 | 0.247 | 0.49 | 0.73 | 293 | 0 | -1.89 | 0.2295 | -0.0001263 | 2.701e-08 | 558.61 | 288.37 | -249.6593 | 33.221 | 16.0114 | 3456.8 | -78.67 | 476 | 330 | 39279.392 | 75.475 | -8563.64 | -8.149 | 10.2
1-UNDECENE | 154.297 | 224 | 465.8 | 637 | 19.7 |  |  | 0.518 | 0.751 | 293 | 0 | -1.334 | 0.2395 | -0.0001338 | 2.905e-08 | 566.26 | 294.89 | -144.7664 | 129.453 | 16.0412 | 3597.72 | -83.41 | 496 | 345 | 40877.68 | 78.295 | -9105.75 | -8.489 | 11.46
N-UNDECENE | 156.313 | 247.6 | 469.1 | 638.8 | 19.4 | 660 | 0.24 | 0.535 | 0.74 | 293 | 0 | -2.005 | 0.2517 | -0.0001385 | 2.954e-08 | 605.5 | 305.01 | -270.2864 | 41.589 | 16.0541 | 3614.07 | -85.45 | 498 | 348 | 41505.28 | 80.121 | -9305.8 | -8.729 | 11.75
1-DODECENE | 168.324 | 238 | 486.5 | 657 | 18.3 |  |  | 0.558 | 0.758 | 293 | 0 | -1.563 | 0.2622 | -0.000147 | 3.203e-08 | 615.67 | 310.07 | -165.3517 | 137.9046 | 16.061 | 3729.87 | -90.88 | 517 | 361 | 42969.68 | 82.968 | -9846.99 | -9.073 | 13.1
PERFLUORO-N-HEPTANE | 388.051 | 195 | 355.7 | 474.8 | 16 | 664 | 0.273 | 0.56 | 1.733 | 293 | 0 | [6 empty] | -3384.4376 | -3087.2481 | 15.9747 | 2719.68 | -64.5 | 390 | 270 |  | 83.896 | -7348.95 | -9.644 | 7.82
N-DODECENE | 170.34 | 263.6 | 489.5 | 658.3 | 18 | 713 | 0.24 | 0.562 | 0.748 | 293 | 0 | -2.228 | 0.2744 | -0.0001516 | 3.246e-08 | 631.63 | 318.78 | -290.8717 | 50.0406 | 16.1134 | 3774.56 | -91.31 | 520 | 364 | 43639.12 | 84.248 | -10012.5 | -9.236 | 13.37
PERFLUORO-N-HEXANE | 338.044 | 186 | 330.3 | 451.7 | 18.8 | 442 | 0.224 | 0.73 |  |  | 0 | [6 empty] | 0 | 0 | 15.8307 | 2488.59 | -59.73 | 330 | 270 |  | 90.505 | -7074.74 | -10.78 | 7.33
N-HEXADECANE | 226.448 | 291 | 560 | 717 | 14 |  |  | 0.742 | 0.773 | 293 | 0 | -3.109 | 0.3652 | -0.0002039 | 4.418e-08 | 738.3 | 366.11 | -373.3383 | 83.68 | 16.1841 | 4214.91 | -118.7 | 594 | 423 | 51212.16 | 95.68 | -12411.3 | -10.58 | 20.27
PERFLUOROCYCLOHEXANE | 300.047 | 0 | 325.7 | 457.2 | 24 |  |  | 0 |  |  | 0 | [6 empty] | 0 | 0 | 13.9087 | 1374.07 | -136.8 | 400 | 280 |  | 119.2 | -8611.09 | -14.89 | 6.04
SULFUR TRIOXIDE | 80.058 | 290 | 318 | 491 | 81 | 130 | 0.26 | 0.41 | 1.78 | 318 | 0 |  |  |  |  | 1372.8 | 315.99 | -395.2625 | -370.3677 | 20.8403 | 3995.7 | -36.66 | 332 | 290 | 40651.744 | 139.56 | -10420.1 | -17.38 | 1.6
1-METHYL-3-ETHYLBENZENE | 120.195 | 177.6 | 434.5 | 637 | 28 | 490 | 0.26 | 0.36 | 0.865 | 293 | 0 | -6.926 | 0.1742 | -0.0001042 | 2.388 | 8 | 0 | 0 | -1.9246 | 30.22 | 16.1545 | 3521.08 | -64.64 | 463 | 30.1248 | 318 | 65.67 | -7678.11 | -6.815
CARBON TETRACHLORIDE | 153.823 | 250 | 349.7 | 556.4 | 45 | 276 | 0.272 | 0.194 | 1.584 | 298 | 0 | 9.725 | 0.04893 | -5.421e-05 | 2.112e-08 | 2540.15 | 290.84 | -16.736 | -58.2413 | 15.8742 | 2808.19 | -45.99 | 374 | 253 | 29999.28 | 351.009 | -5386.51 | -0.953 | 3.82
STYRENE | 104.152 | 242.5 | 418.3 | 647 | 39.4 |  |  | 0.257 | 0.906 | 293 | 0.1 | -6.747 | 0.1471 | -9.609e-05 | 2.373e-08 | 528.64 | 276.71 | 147.3605 | 213.8024 | 16.0193 | 3328.57 | -63.72 | 460 | 305 | 36819.2
1,4-DIETHYLBENZENE | 134.222 | 231 | 456.9 | 657.9 | 27.7 | 480 | 0.25 | 0.403 | 0.862 | 293 | 0.1 | -8.937 | 0.2071 | -0.0001328 | 3.37e-08 |  |  | -22.2589 | 137.8628 | 16.114 | 3657.22 | -71.18 | 487 | 335 | 39371.44
CARBON MONOXIDE | 28.018 | 68.1 | 81.7 | 32.9 | 34.5 | 93.1 | 0.295 | 0.049 | 0.803 | 81 | 0.1 | 7.373 | -0.00307 | 6.662e-06 | -3.037e-09 | 94.06 | 48.9 | -110.5413 | -137.277 | 14.3686 | 530.22 | -13.15 | 108 | 63 | 6041.696 | 32.981 | -997.18 | -3.216 | 0.284
ISOBUTANE | 58.124 | 113.6 | 261.3 | 408.1 | 36 | 263 | 0.283 | 0.176 | 0.557 | 293 | 0.1 | -0.332 | 0.09189 | -4.409e-05 | 6.915e-09 | 302.51 | 170.2 | -134.5156 | -20.8782 | 15.5381 | 2032.73 | -33.15 | 280 | 187 | 21296.56 | 46.141 | -3771.21 | -4.509 | 2.57
2-METHYL BUTANE | 72.151 | 113.3 | 301 | 460.4 | 33.4 | 306 | 0.271 | 0.227 | 0.62 | 293 | 0.1 | -2.275 | 0.121 | -6.519e-05 | 1.367e-08 | 367.32 | 191.58 | -154.4733 | -14.8114 | 15.6338 | 2348.67 | -40.05 | 322 | 216 | 24685.6 | 50.428 | -4565.64 | -5.021 | 3.55
P-XYLENE | 106.168 | 286.4 | 411.5 | 616.2 | 34.7 | 379 | 0.26 | 0.324 | 0.861 | 293 | 0.1 | -5.993 | 0.1443 | -8.058e-05 | 1.629e-08 | 475.16 | 261.4 | 17.9494 | 121.1268 | 16.0963 | 3346.65 | -57.84 | 440 | 300 | 35982.4 | 56.175 | -6673.7 | -5.543 | 6.19
1,3,5-TRIMETHYLBENZENE | 120.195 | 228.4 | 437.9 | 637.3 | 30.9 | 433 | 0.26 | 0.398 | 0.865 | 293 | 0.1 | -4.679 | 0.1606 | -8.819e-05 | 1.839e-08 | 437.52 | 268.27 | 16.0666 | 117.947 | 16.2893 | 3614.19 | -63.57 | 466 | 321 | 39036.72 | 58.041 | -7326.78 | -5.706 | 7.22
PROPADIENE | 40.065 | 136.9 | 238.7 | 393 | 54 | 162 | 0.271 | 0.313 | 0.658 | 238 | 0.2 | 2.366 | 0.04723 | -2.822e-05 | 6.645e-09 |  |  | 192.1293 | 202.3801 | 13.1563 | 1054.72 | -77.08 | 257 | 174 | 18618.8
BROMINE | 159.808 | 266 | 331.9 | 584 | 102 | 127 | 0.27 | 0.132 | 3.119 | 293 | 0.2 | 8.087 | 0.002688 | -2.846e-06 | 1.083e-09 | 387.82 | 292.79 | 0 | 0 | 15.8441 | 2582.32 | -51.56 | 354 | 259 | 30166.64
NITROGEN TRIFLUORIDE | 71.002 | 66.4 | 144.1 | 234 | 44.7 |  |  | 0.132 | 1.537 | 144 | 0.2 | [6 empty] | -124.5995 | -127.1099 | 15.6107 | 1155.69 | -15.37 | 155 | 103 |  | 39.219 | -1971.37 | -3.81 | 0.679
CHLORINE | 70.906 | 172.2 | 238.7 | 417 | 76 | 124 | 0.275 | 0.073 | 1.563 | 239.1 | 0.2 | 6.432 | 0.008082 | -9.241e-06 | 3.695e-09 | 191.96 | 172.55 | 0 | 0 | 15.961 | 1978.32 | -27.01 | 264 | 172 | 20417.92 | 42.217 | -3412.28 | -3.894 | 1.27
NITROUS OXIDE | 44.013 | 182.3 | 184.7 | 309.6 | 71.5 | 97.4 | 0.274 | 0.16 | 1.226 | 183.6 | 0.2 | 5.164 | 0.01739 | -1.38e-05 | 4.371e-09 |  |  | 81.5462 | 103.6377 | 16.1271 | 1506.49 | -25.99 | 200 | 144 | 16547.72 | 46.444 | -2867.98 | -4.655 | 0.743
CYANOGEN | 52.035 | 245.3 | 252.5 | 400 | 59 |  |  | 0.24 |  |  | 0.2 | 8.583 | 0.0221 | -1.946e-05 | 7.045e-09 |  |  | 308.9466 | 297.1895 | [6 empty] | 58.323 | -4390.8 | -6.185 | 1.51
NITRIC OXIDE | 30.006 | 109.5 | 121.4 | 180 | 64 | 58 | 0.25 | 0.607 | 1.28 | 121 | 0.2 | 7.009 | -0.000224 | 2.328e-06 | -1e-09 |  |  | 90.3744 | 86.6925 | 20.1314 | 1572.52 | -4.88 | 140 | 95 | 13807.2 | 61.514 | -2465.78 | -7.211 | 0.279
2-METHYL-1,3-BUTADIENE | 68.119 | 127.2 | 307.2 | 484 | 38 | 276 | 0.264 | 0.164 | 0.681 | 293 | 0.3 | -0.815 | 0.1095 | -7.971e-05 | 2.389e-08 | 328.49 | 182.48 | 75.7304 | 145.8542 | 15.8548 | 2467.4 | -39.64 | 330 | 250 | 26066.32
CIS-3-HEXENE | 84.162 | 135.3 | 339.6 | 517 | 32.4 | 350 | 0.27 | 0.225 | 0.68 | 293 | 0.3 | 5.19 | 0.1388 | -8.028e-05 | 1.781e-08 | 344.33 | 197.95 | -47.6139 | 83.0106 | 15.8384 | 2680.52 | -48.4 | 365 | 245 | 28702.24
ISOBUTYLBENZENE | 134.222 | 221.7 | 445.9 | 650 | 31 | 480 | 0.28 | 0.378 | 0.853 | 293 | 0.3 | [6 empty] | -21.5476 | 0 | 15.9524 | 3512.47 | -69.03 | 476 | 326 | 37823.36
CHLOROPENTAFLUOROETHANE | 154.467 | 167 | 234 | 353.2 | 31.2 | 252 | 0.271 | 0.253 |  |  | 0.3 | 6.648 | 0.0834 | -6.904e-05 | 1.944e-08 |  |  | 0 | 0 | 15.7343 | 1848.9 | -30.88 | 230 | 175 | 19455.6 | 15.878 | -3659.53 | -5.433 | 2.25
1-BUTENE | 56.108 | 87.8 | 266.9 | 419.6 | 39.7 | 240 | 0.277 | 0.187 | 0.595 | 293 | 0.3 | -0.715 | 0.08436 | -4.754e-05 | 1.066e-08 | 256.3 | 151.86 | -0.12552 | 71.2954 | 15.7564 | 2132.42 | -33.15 | 295 | 190 | 21915.792 | 48.333 | -3996.8 | -4.788 | 2.46
CIS-2-BUTENE | 56.108 | 134.3 | 276.9 | 435.6 | 41.5 | 234 | 0.272 | 0.202 | 0.621 | 293 | 0.3 | 0.105 | 0.07054 | -2.431e-05 | -1.47e-10 | 268.94 | 155.34 | -6.9873 | 65.8562 | 15.8171 | 2210.71 | -36.15 | 305 | 200 | 23346.72 | 49.609 | -4217.05 | -4.938 | 2.58
CYCLOHEXANE | 84.162 | 279.7 | 353.9 | 553.4 | 40.2 | 308 | 0.273 | 0.213 | 0.779 | 293 | 0.3 | -13.027 | 0.146 | -6.027e-05 | 3.156e-09 | 653.62 | 290.84 | -123.1351 | 31.7566 | 15.7527 | 2766.63 | -50.5 | 380 | 280 | 29957.44 | 53.451 | -5562.12 | -5.303 | 4.22
M-XYLENE | 106.168 | 225.3 | 412.3 | 617 | 35 | 376 | 0.26 | 0.331 | 0.864 | 293 | 0.3 | -6.966 | 0.1504 | -8.95e-05 | 2.025e-08 | 453.42 | 257.18 | 17.2381 | 118.8674 | 16.139 | 3366.99 | -58.04 | 440 | 300 | 36358.96 | 55.493 | -6666.23 | -5.436 | 6.08
1,2,4-TRIMETHYLBENZENE | 120.195 | 227 | 442.5 | 649.1 | 31.9 | 430 | 0.258 | 0.39 | 0.88 | 289 | 0.3 | -1.115 | 0.149 | -7.793e-05 | 1.523e-08 | 872.74 | 297.75 | -13.9327 | 116.9428 | 16.219 | 3622.58 | -64.59 | 471 | 324 | 39245.92 | 56.241 | -7256.56 | -5.459 | 7.27
1-HEPTENE | 98.189 | 154.3 | 366.8 | 537.2 | 28 | 440 | 0.28 | 0.358 | 0.697 | 293 | 0.3 | -0.789 | 0.1504 | -8.388e-05 | 1.817e-08 | 368.69 | 214.32 | -62.2998 | 95.8136 | 15.8894 | 2895.51 | -53.97 | 400 | 265 | 31087.12 | 60.035 | -6147.41 | -6.211 | 5.7
1-OCTENE | 112.216 | 171.4 | 394.4 | 566.6 | 25.9 | 464 | 0.26 | 0.386 | 0.715 | 293 | 0.3 | -0.979 | 0.1729 | -9.641e-05 | 2.072e-08 | 418.82 | 237.63 | -82.9269 | 104.2234 | 15.963 | 3116.52 | -60.39 | 420 | 288 | 33764.88 | 64.487 | 6883.34 | -6.765 | 6.98
DIPHENYLMETHANE | 168.239 | 30537.5 | 767 | 29.4 |  |  |  | 0.471 | 1.006 | 293 | 0.4 | [6 empty] | 0 | 0 | 14.4856 | 2902.44 | -167.9 | 563 | 473
1,2-BUTADIENE | 54.092 | 137 | 284 | 443.7 | 44.4 | 219 | 0.267 | 0.255 | 0.652 | 293 | 0.4 | 2.675 | 0.06505 | -3.507e-05 | 7.378e-09 |  |  | 162.2137 | 198.4471 | 16.1039 | 2397.26 | -30.88 | 305 | 245 | 24267.2
1,4-PENTADIENE | 68.119 | 124.9 | 299.1 | 478 | 37.4 | 276 | 0.263 | 0.104 | 0.661 | 293 | 0.4 | 1.671 | 0.09438 | -5.67e-05 | 1.337e-08 |  |  | 105.4368 | 170.247 | 15.7392 | 2344.02 | -41.69 | 320 | 240 | 25145.84
1,4 DIOXANE | 88.107 | 285 | 374.5 | 587 | 51.4 | 238 | 0.254 | 0.288 | 1.033 | 293 | 0.4 | -12.796 | 0.143 | -9.757e-05 | 2.537e-08 | 660.36 | 308.77 | -315.0552 | -180.7906 | 16.1327 | 2966.88 | -62.15 | 410 | 275 | 36358.96
SEC-BUTYLBENZENE | 134.222 | 197.7 | 446.5 | 664 | 29.1 |  |  | 0.274 | 0.862 | 293 | 0.4 | -15.56 | 0.2363 | -0.0001723 | 5.14e-08 | 582.66 | 295.82 | -17.4473 | 0 | 15.9999 | 3544.19 | -68.1 | 476 | 325 | 37948.88
N-PROPYLBENZENE | 120.195 | 173.7 | 432.4 | 638.3 | 31.6 | 440 | 0.265 | 0.344 | 0.862 | 293 | 0.4 | -7.473 | 0.1788 | -0.0001099 | 2.582e-08 | 527.45 | 282.65 | 7.8241 | 137.2352 | 16.0062 | 3433.84 | -66.01 | 461 | 316 | 38241.76
N-BUTYLBENZENE | 134.222 | 185.2 | 456.4 | 660.5 | 28.5 | 497 | 0.261 | 0.392 | 0.86 | 293 | 0.4 | -5.491 | 0.1895 | -0.000105 | 2.047e-08 | 563.84 | 296.01 | -13.8072 | 144.6827 | 16.0793 | 3633.4 | -71.77 | 486 | 335 | 39245.92
2-METHYLNAPHTHALENE | 142.201 | 307.7 | 514.2 | 761 | 34.6 | 462 | 0.26 | 0.382 | 0.99 | 313 | 0.4 | -13.499 | 0.2149 | -0.0001545 | 4.395e-08 | 695.42 | 351.79 | 116.106 | 216.1454 | 16.2758 | 4237.37 | -74.75 | 548 | 377 | 46024
PROPYLENE | 42.081 | 87.9 | 225.4 | 365 | 45.6 | 181 | 0.275 | 0.148 | 0.612 | 223 | 0.4 | 0.886 | 0.05602 | -2.771e-05 | 5.266e-09 | 273.84 | 131.63 | 20.4179 | 62.7182 | 15.7027 | 1807.53 | -26.15 | 240 | 160 | 18409.6 | 44.794 | -3260.31 | -4.379 | 1.63
ISOPROPYLBENZENE | 120.195 | 177.1 | 425.6 | 631 | 31.7 | 428 | 0.26 | 0.335 | 0.862 | 293 | 0.4 | -9.042 | 0.1873 | -0.0001215 | 3.084e-08 | 517.17 | 276.22 | 3.933 | 136.9842 | 15.9722 | 3363.6 | -63.37 | 454 | 311 | 37530.48 | 46.941 | -6285.25 | -4.227 | 6.86
1-PENTENE | 70.135 | 107.9 | 303.1 | 464.7 | 40 | 300 | 0.31 | 0.245 | 0.64 | 293 | 0.4 | -0.032 | 0.1034 | -5.534e-05 | 1.118e-08 | 305.25 | 174.7 | -20.92 | 79.1194 | 15.7646 | 2405.96 | -39.63 | 325 | 220 | 25196.048 | 51.816 | -4694.26 | -5.202 | 3.42
1-HEXENE | 84.162 | 133.3 | 336.6 | 504 | 31.3 | 350 | 0.26 | 0.285 | 0.673 | 293 | 0.4 | 0.417 | 0.1268 | -6.933e-05 | 1.446e-08 | 357.43 | 197.74 | -41.6726 | 87.4456 | 15.8089 | 2654.81 | -47.3 | 360 | 240 | 28283.84 | 55.909 | -5423.07 | -5.705 | 4.54
TOLUENE | 92.141 | 178 | 383.8 | 591.7 | 40.6 | 316 | 0.264 | 0.257 | 0.867 | 293 | 0.4 | -5.817 | 0.1224 | -6.605e-05 | 1.173e-08 | 467.33 | 255.24 | 49.9988 | 122.0054 | 16.0137 | 3096.52 | -53.67 | 410 | 280 | 33179.12 | 56.785 | -6283.5 | -5.681 | 4.84
ETHYLBENZENE | 106.168 | 178.2 | 409.3 | 617.1 | 35.6 | 374 | 0.263 | 0.301 | 0.867 | 293 | 0.4 | -10.294 | 0.1689 | -0.0001149 | 3.107e-08 | 472.82 | 264.22 | 29.7901 | 130.5826 | 16.0195 | 3279.47 | -59.95 | 450 | 300 | 35564 | 58.1 | -6792.54 | -5.802 | 5.75
NITROGEN DIOXIDE | 46.006 | 261.9 | 294.3 | 431.4 | 100 | 170 | 0.48 | 0.86 | 1.447 | 292.9 | 0.4 | 5.788 | 0.01155 | -4.97e-06 | 7e-11 | 406.2 | 230.21 | 33.8486 | 51.9653 | 20.5324 | 4141.29 | 3.65 | 320 | 230 | 19058.12 | 61.862 | -6073.34 | -6.094 | 1.04
DICHLORODIFLUOROMETHANE | 120.914 | 115.4 | 243.4 | 385 | 40.7 | 217 | 0.28 | 0.176 | 1.75 | 158 | 0.5 | 7.547 | 0.04257 | -3.603e-05 | 1.037e-08 | 215.09 | 2165.55 | -62.76 | -442.2488 | [5 empty] | 19966.048
THIOPHENE | 84.136 | 234.9 | 357.3 | 579.4 | 56.2 | 219 | 0.259 | 0.2 | 1.071 | 289 | 0.5 | -7.31 | 0.107 | -9.009e-05 | 2.992e-08 | 498.6 | 264.9 | 115.7294 | 126.7752 | 16.0243 | 2869.07 | -51.8 | 380 | 260 | 31463.68
TERT-BUTYLBENZENE | 134.222 | 215.3 | 442.3 | 660 | 29.3 |  |  | 0.265 | 0.867 | 293 | 0.5 | -20.541 | 0.2632 | -0.0002089 | 6.751e-08 |  |  | -22.6773 | 0 | 15.93 | 3462.28 | -69.87 | 472 | 323 | 37614.16
1-METHYLNAPHTHALENE | 142.201 | 242.7 | 517.8 | 772 | 35.2 | 445 | 0.25 | 0.334 | 1.02 | 293 | 0.5 | -15.482 | 0.2242 | -0.0001658 | 4.814e-08 | 862.89 | 361.76 | 116.8591 | 217.6935 | 16.2008 | 4206.7 | -78.15 | 551 | 380 | 46024
HYDROGEN IODIDE | 127.912 | 222.4 | 237.6 | 424 | 82 | 131 | 0.309 | 0.05 | 2.803 | 237 | 0.5 | 7.442 | -0.00341 | 7.099e-06 | -3.232e-09 | 155.15 | 285.43 | 26.3592 | 1.5899 | 12.9149 | 957.96 | -85.06 | 256 | 215 | 19765.216 | 33.884 | -3013.08 | -2.673 | 1.23
CHLOROTRIFLUOROMETHANE | 104.459 | 92 | 191.7 | 302 | 38.7 | 180 | 0.282 | 0.18 |  |  | 0.5 | 5.449 | 0.04565 | -3.765e-05 | 1.065e-08 |  |  | -694.544 | -653.9592 | [5 empty] | 15505.904 | 44.255 | -2769.96 | -4.415 | 1.3
TRICHLOROFLUOROMETHANE | 37.368 | 162 | 297 | 471.2 | 43.5 | 248 | 0.279 | 0.188 |  |  | 0.5 | 9.789 | 0.03893 | -3.383e-05 | 9.903e-09 |  |  | -284.512 | -245.3498 | 15.8516 | 2401.61 | -36.3 | 300 | 240 | 24769.28 | 48.709 | -4464.14 | -4.753 | 2.85
ISOBUTYLENE | 56.108 | 132.8 | 266.3 | 417.9 | 39.5 | 239 | 0.275 | 0.19 | 0.594 | 293 | 0.5 | 3.834 | 0.06698 | -2.607e-05 | 2.173e-09 |  |  | -16.9034 | 58.0739 | 15.7528 | 2125.75 | -33.15 | 290 | 190 | 22116.624 | 50.832 | -4104.56 | -5.157 | 2.46
1,2-DICHLORO-1,1,2,2-TETRAFLUOROETHANE | 170.922 | 179.3 | 276.9 | 418.9 | 32.2 | 293 | 0.275 | 0.255 | 1.48 | 277 | 0.5 | 9.262 | 0.08216 | 7.047e-05 | 2.032e-08 |  |  | -897.8864 | 0 | [5 empty] | 23263.04 | 52.316 | -4327.01 | -5.35 | 3.02
2-METHYL-1-BUTENE | 70.135 | 135.6 | 304.3 | 465 | 34 | 294 | 0.262 | 0.232 | 0.65 | 293 | 0.5 | 2.525 | 0.09547 | -4.648e-05 | 7.915e-09 | 369.27 | 193.39 | -36.3171 | 65.6051 | 15.826 | 2426.42 | -40.36 | 325 | 220 | 25497.296 | 60.581 | -5160.84 | -6.474 | 3.47
O-XYLENE | 106.168 | 248 | 417.6 | 630.2 | 36.8 | 369 | 0.263 | 0.314 | 0.88 | 293 | 0.5 | -3.786 | 0.1424 | -8.224e-05 | 1.798e-08 | 513.54 | 277.98 | 18.9954 | 122.0891 | 16.1156 | 3395.57 | -59.46 | 445 | 305 | 36819.2 | 61.763 | -7149.21 | -6.302 | 6.11
OZONE | 47.998 | 80.5 | 161.3 | 261 | 55 | 88.9 | 0.288 | 0.215 | 1.356 | 161.3 | 0.6 | 4.907 | 0.01913 | -1.491e-05 | 4.054e-09 | 313.79 | 120.34 | 142.6744 | 162.7994 | 15.7427 | 1272.18 | -22.16 | 174 | 109 | 11171.28
CYCLOHEXENE | 82.146 | 169.7 | 356.1 | 560.4 | 42.9 | 292 | 0.27 | 0.21 | 0.816 | 289 | 0.6 | -16.397 | 0.1732 | -0.0001293 | 3.927e-08 | 506.92 | 264.54 | -5.3555 | 106.8594 | 15.8243 | 2813.53 | -49.98 | 360 | 300 | 30459.52
1,2,3-TRIMETHYLBENZENE | 120.195 | 247.7 | 449.2 | 664.5 | 34.1 | 430 | 0.27 | 0.39 | 0.894 | 293 | 0.6 | -1.658 | 0.1513 | -7.945e-05 | 1.579e-08 |  |  | -9.5814 | 124.5577 | 16.2121 | 3670.22 | -66.07 | 479 | 329 | 40040.88
TRIMETHYL AMINE | 59.112 | 156 | 276.1 | 433.2 | 40.2 | 254 | 0.287 | 0.195 | 0.633 | 293 | 0.6 | -1.96 | 0.09486 | -5.299e-05 | 1.104e-08 |  |  | -23.8488 | 98.9098 | 16.0499 | 2230.51 | -39.15 | 305 | 215 | 24099.84 | 50.869 | -4261.51 | -5.127 | 2.59
TRIFLUOROBROMOMETHANE | 148.91 | 0 | 214 | 340.2 | 39.2 | 200 | 0.28 | 0 |  |  | 0.7 | [6 empty] | -648.9384 | -622.5792
P-TERPHENYL | 230.31 | 485 | 649 | 926 | 32.8 | 779 | 0.336 | 0 |  |  | 0.7 |  |  |  |  | 911.01 | 461.1 | 0 | 0
METHYL ACETYLENE | 40.065 | 170.5 | 250 | 402.4 | 55.5 | 164 | 0.276 | 0.218 | 0.706 | 223 | 0.7 | 3.513 | 0.04453 | -2.803e-05 | 7.701e-09 |  |  | 185.4349 | 194.4305 | 15.6227 | 1850.66 | -44.07 | 267 | 183 | 22133.36
1-TRANS-3-PENTADIENE | 68.119 | 185.7 | 315.2 | 496 | 39.4 | 275 | 0.266 | 0.175 | 0.676 | 293 | 0.7 | 7.33 | 0.06714 | -1.603e-05 | -5.617e-09 |  |  | 77.8224 | 146.7329 | 15.9182 | 2541.69 | -41.43 | 340 | 250 | 27028.64
FURAN | 68.075 | 187.5 | 304.5 | 490.2 | 54.3 | 218 | 0.294 | 0.204 | 0.938 | 293 | 0.7 | -8.486 | 0.1032 | -8.251e-05 | 2.566e-08 | 389.4 | 222.7 | -34.6854 | 0.87864 | 16.0612 | 2442.7 | -45.41 | 363 | 238 | 27087.216
CARBONYL SULFIDE | 60.07 | 134.3 | 222.9 | 375 | 58 | 140 | 0.26 | 0.099 | 1.274 | 173.7 | 0.7 | 5.629 | 0.01907 | -1.676e-05 | 5.86e-09 |  |  | -138.4067 | -165.6446 | [6 empty] | 41.853 | -3137.78 | -3.914 | 1.3
TRIBUTYLAMINE | 185.355 | 0 | 486.6 | 643 | 18 |  |  | 0 | 0.779 | 293 | 0.8 | 1.909 | 2.861 | -1 | -1.601 | -4 | 3.46 | -33.472 | 3719.827 | 312.48 | 0 | 0 | 16.2878 | 3865.58 |  | -86.15 | 531 | 362 | 0
1-BUTYNE | 54.092 | 147.4 | 281.2 | 463.7 | 46.5 | 220 | 0.27 | 0.05 | 0.65 | 289 | 0.8 | 2.997 | 0.06553 | -3.69e-05 | 8.24e-09 |  |  | 165.1843 | 202.0872 | 16.0605 | 2271.42 | -40.3 | 300 | 200 | 24978.48
2-BUTYNE | 54.092 | 240.9 | 300.2 | 488.6 | 50.2 | 221 | 0.277 | 0.124 | 0.691 | 293 | 0.8 | 3.804 | 0.05688 | -2.555e-05 | 4.188e-09 |  |  | 146.3145 | 185.4349 | 16.2871 | 2536.78 | -37.34 | 320 | 240 | 26652.08
HYDROGEN BROMIDE | 80.912 | 187.1 | 206.1 | 363.2 | 84.4 | 100 | 0.283 | 0.063 | 2.16 | 216 | 0.8 | 7.32 | -0.00226 | 4.114e-06 | -1.49e-09 | 88.08 | 166.32 | -36.2334 | -53.2623 | 14.4687 | 1242.53 | -47.86 | 221 | 184 | 17656.48 | 28.102 | -2394.35 | -1.843 | 0.871
PHOSPHORUS TRICHLORIDE | 137.333 | 161 | 349 | 563 |  | 260 |  | 0 | 1.574 | 294 | 0.9 | [6 empty] | 0 | 0
1-PENTYNE | 68.119 | 167.5 | 313.3 | 493.4 | 40 | 278 | 0.275 | 0.164 | 0.69 | 293 | 0.9 | 4.315 | 0.08386 | -4.57e-05 | 9.787e-09 |  |  | 144.348 | 210.246 | 16.0429 | 2515.62 | -45.97 | 335 | 230
CYCLOPENTENE | 68.119 | 138.1 | 317.4 | 506 |  |  |  | 0 | 0.772 | 293 | 0.9 | -9.915 | 0.1106 | -6.16e-05 | 1.298e-08 | 396.83 | 218.66 | 32.9281 | 110.7923 | 15.9356 | 2583.07 | -39.87 | 378 | 244 | 26986.8
TRIETHYLAMINE | 101.193 | 158.4 | 362.7 | 535 | 30 | 390 | 0.27 | 0.329 | 0.728 | 293 | 0.9 | -4.402 | 0.1709 | -0.0001049 | 2.609e-08 | 355.52 | 214.48 | -99.5792 | 110.2902 | 15.8853 | 2882.38 | -51.15 | 400 | 260 | 31380
HYDROGEN SULFIDE | 34.08 | 187.6 | 212.8 | 373.2 | 88.2 | 98.5 | 0.284 | 0.1 | 0.993 | 213.6 | 0.9 | 7.629 | 0.0003431 | 5.809e-06 | -2.81e-09 | 342.79 | 165.54 | -20.1669 | -33.0536 | 16.104 | 1768.69 | -26.06 | 230 | 190 | 18660.64 | 42.687 | -3132.31 | -3.985 | 0.871
TRICHLOROETHYLENE | 131.389 | 186.8 | 360.4 | 571 | 48.5 | 256 | 0.265 | 0.213 | 1.462 | 293 | 0.9 | 7.207 | 5.462e-05 | -5.324e-05 | 1.696e-08 | 145.6 | 196.6 | -5.8576 | 19.874 | 16.1827 | 3028.13 | -43.15 | 400 | 260 | 31380 | 53.482 | -5776.65 | -5.295 | 3.7
METHYLAL | 76.096 | 168 | 315 | 497 |  |  |  | 0 | 0.888 | 291 | 1 | [6 empty] | 0 | 0 | 15.8237 | 2415.92 | -52.58 | 315 | 270
DIPROPYLAMINE | 101.193 | 210 | 382.4 | 550 | 31 | 407 | 0.28 | 0.455 | 0.738 | 293 | 1 | 1.543 | 0.1503 | -8.098e-05 | 1.689e-08 | 561.11 | 257.39 | 0 | 0 | 16.5939 | 3259.08 | -55.15 | 422 | 302 | 36986.56
PHOSGENE | 98.916 | 145 | 280.8 | 455 | 56 | 190 | 0.28 | 0.204 | 1.381 | 293 | 1.1 | 6.709 | 0.0325 | -3.281e-05 | 1.211e-08 |  |  | -220.9152 | -206.7733 | 15.7565 | 2167.31 | -43.15 | 341 | 213 | 24392.72
DIBUTYLAMINE | 129.247 | 211 | 432.8 | 596 | 25 | 517 | 0.26 | 0.59 | 0.767 | 293 | 1.1 | 2.332 | 0.193 | -0.0001049 | 2.209e-08 | 581.42 | 286.54 | 0 | 0 | 16.7307 | 3721.9 | -64.15 | 459 | 322 | 39748
DIPHENYL ETHER | 170.211 | 300 | 531.2 | 766 | 31 |  |  | 0.44 | 1.066 | 303 | 1.1 | -14.505 | 0.2217 | -0.0001402 | 3.245e-08 | 1146 | 379.29 | 49.957 | 0 | 16.3459 | 4310.25 | -87.31 | 598 | 418 | 47111.84
HYDROGEN CHLORIDE | 36.461 | 159 | 188.1 | 324.6 | 82 | 81 | 0.249 | 0.12 | 1.193 | 188.1 | 1.1 | 7.235 | -0.00172 | 2.976e-06 | -9.31e-10 | 372.78 | 277.74 | -92.299 | -95.2697 | 16.504 | 1714.25 | -14.45 | 200 | 137 | 16150.24 | 38.614 | -2626.67 | -3.443 | 0.717
CHLOROFORM | 119.378 | 209.6 | 334.3 | 536.4 | 54 | 239 | 0.293 | 0.216 | 1.489 | 293 | 1.1 | 5.733 | 0.04522 | -4.397e-05 | 1.59e-09 | 394.81 | 246.5 | 101.2528 | -68.5339 | 15.9732 | 2696.79 | -46.16 | 370 | 260 | 29706.4 | 52.872 | -5359.56 | -5.2 | 2.96
DIETHYL AMINE | 73.139 | 223.4 | 328.6 | 496.6 | 36.6 | 301 | 0.27 | 0.299 | 0.707 | 293 | 1.1 | 0.487 | 0.1058 | -5.214e-05 | 8.725e-09 | 473.89 | 229.29 | -72.3832 | 72.0903 | 16.0545 | 2595.01 | -53.15 | 350 | 242 | 27823.6 | 64.89 | -5912.65 | -6.955 | 3.73
PHENETOLE | 122.167 | 243 | 443 | 647 | 33.8 |  |  | 0 | 0.979 | 277 | 1.2 |  |  |  |  | 646.88 | 305.91 | 0 | 0 | 16.1673 | 3473.2 | -78.66 | 460 | 385
METHYL PHENYL ETHER | 108.14 | 235.7 | 426.8 | 641 | 41.2 |  |  | 0 | 0.996 | 293 | 1.2 |  |  |  |  | 388.84 | 325.85 | 0 | 0 | 16.2394 | 3430.82 | -69.58 | 440 | 370
DIISOPROPYL ETHER | 102.177 | 187.7 | 341.5 | 500 | 28.4 | 386 | 0.267 | 0.34 | 0.724 | 293 | 1.2 | 1.792 | 0.1397 | -7.229e-05 | 1.396e-08 | 410.58 | 219.67 | -318.8208 | -121.8799 | 16.3417 | 2895.73 | -43.15 | 364 | 249 | 29329.84
ISOBUTYL AMINE | 73.139 | 188 | 340.6 | 516 | 42 | 284 | 0.28 | 0 |  |  | 1.2 | 2.267 | 0.1038 | -5.039e-05 | 5.572e-09 |  |  | 0 | 0 | 16.1419 | 2704.16 | -56.15 | 373 | 251 | 30961.6
ETHYL BUTYL ETHER | 102.177 | 170 | 365.4 | 531 | 30 | 390 | 0.27 | 0.4 | 0.749 | 293 | 1.2 | 5.643 | 0.1282 | -6.039e-05 | 9.928e-09 | 443.32 | 234.68 | 0 | 0 | 16.0477 | 2921.52 | -55.15 | 400 | 265 | 31798.4
PIPERIDINE | 85.15 | 262.7 | 379.7 | 594 | 47 | 289 | 0.28 | 0.25 | 0.862 | 293 | 1.2 | -12.675 | 0.1502 | -8.02e-05 | 1.535e-08 | 772.79 | 313.49 | 48.9946 | 0 | 16.1004 | 3015.46 | -61.15 | 416 | 280 | 34225.12
BUTYL ETHER | 130.231 | 175.3 | 415.6 | 580 | 25 | 500 | 0.26 | 0.5 | 0.768 | 293 | 1.2 | 1.446 | 0.1846 | -9.758e-05 | 1.931e-08 | 473.5 | 266.56 | -333.8832 | -88.5334 | 16.0778 | 3296.15 | -66.15 | 455 | 305 | 37237.6
ETHYL PROPYL ETHER | 88.15 | 146.4 | 336.8 | 500.6 | 32.1 |  |  | 0.331 | 0.733 | 293 | 1.2 |  |  |  |  | 399.87 | 213.39 | 0 | 0 | 15.4539 | 2423.41 | -62.28 | 360 | 246 | 30501.36 | 58.911 | -5663.85 | -6.1 | 4.33
METHYL ETHYL ETHER | 60.096 | 134 | 280.5 | 437.8 | 43.4 | 221 | 0.267 | 0.236 | 0.7 | 293 | 1.2 | 4.459 | 0.06414 | -2.447e-05 | 2.138e-09 | 303.82 | 171.66 | -216.4383 | -117.6541 | 13.5435 | 1161.63 | -112.4 | 310 | 205 | 24685.6 | 74.838 | -5631.77 | -8.549 | 2.45
VINYL ETHYL ETHER | 72.107 | 157.9 | 308.8 | 475 | 40.2 | 260 | 0.27 | 0 | 0.793 | 293 | 1.3 | 4.127 | 0.07729 | -3.514e-05 | 5.134e-09 | 349.95 | 189.02 | -140.164 | 0 | 15.8911 | 2449.26 | -44.15 | 340 | 225 | 26484.72
N-PROPYL AMINE | 59.112 | 190 | 321.8 | 497 | 46.8 | 233 | 0.267 | 0.229 | 0.717 | 293 | 1.3 | 1.598 | 0.08356 | -4.352e-05 | 8.566e-09 |  |  | -72.3832 | 39.7898 | 15.9957 | 2551.72 | -49.15 | 350 | 235 | 29706.4
N-BUTYL AMINE | 73.139 | 224.1 | 350.6 | 524 | 41 | 288 | 0.27 | 0.396 | 0.739 | 293 | 1.3 | 1.213 | 0.1069 | -5.749e-05 | 1.815e-08 | 472.06 | 246.98 | -92.048 | 49.2038 | 16.6085 | 3012.7 | -48.96 | 373 | 259 | 32091.28
IODINE | 253.808 | 386.8 | 457.5 | 819 | 115 | 155 | 0.265 | 0.299 | 3.74 | 453.2 | 1.3 | 8.501 | 0.001556 | -1.669e-06 | 6.77e-10 | 559.62 | 520.55 | 0 | 0 | 16.1597 | 3709.23 | -68.16 | 487 | 383 | 41840
METHYL MERCAPTAN | 48.107 | 150 | 279.1 | 470 | 71.4 | 145 | 0.268 | 0.155 | 0.866 | 293 | 1.3 | 3.169 | 0.03479 | -2.041e-05 | 4.956e-09 |  |  | -22.9702 | -9.9161 | 16.1909 | 2338.38 | -34.44 | 300 | 200 | 24560.08 | 46.61 | -4233.88 | -4.408 | 1.71
DIMETHYL ETHER | 46.069 | 131.7 | 248.3 | 400 | 53 | 178 | 0.287 | 0.192 | 0.667 | 293 | 1.3 | 4.064 | 0.04277 | -1.25e-05 | -4.58e-10 |  |  | -184.0542 | -112.9262 | 16.8467 | 2361.44 | -17.1 | 265 | 179 | 21505.76 | 48.857 | -3840.19 | -4.856 | 1.71
DICHLOROMONOFLUOROMETHANE | 102.923 | 138 | 282 | 451.6 | 51 | 197 | 0.272 | 0.202 | 1.38 | 282 | 1.3 | 5.652 | 0.0377 | -2.866e-05 | 7.795e-09 |  |  | -298.7376 | 268.1944 | [5 empty] | 24936.64 | 54.563 | -4629.02 | -5.59 | 2.22
ETHYL ETHER | 74.123 | 156.9 | 307.7 | 466.7 | 35.9 | 280 | 0.262 | 0.281 | 0.713 | 293 | 1.3 | 5.117 | 0.08022 | -2.473e-05 | -2.235e-09 | 353.14 | 190.58 | -252.2115 | -122.3402 | 16.0828 | 2511.29 | -41.95 | 30 | 225 | 26693.92 | 57.26 | -5105.9 | -3.945 | 3.4
ACETIC ACID | 60.052 | 289.8 | 391.1 | 594.4 | 57.1 | 171 | 0.2 | 0.454 | 1.049 | 293 | 1.3 | 1.156 | 0.06087 | -4.187e-05 | 1.182e-08 | 600.94 | 306.21 | -434.8431 | -376.6855 | 16.808 | 3405.57 | -56.34 | 430 | 290 | 23681.44 | 57.834 | -6841.98 | -5.647 | 3.44
METHYL AMINE | 31.058 | 179.7 | 266.8 | 430 | 73.6 | 140 | 0.292 | 0.275 | 0.703 | 259.6 | 1.3 | 2.741 | 0.03409 | -1.274e-05 | 1.135e-09 | 311.8 | 176.3 | -23.012 | 32.2586 | 17.2622 | 2484.83 | -32.92 | 311 | 212 | 25982.64 | 62.306 | -4954.32 | -6.642 | 1.4
ETHYL AMINE | 45.085 | 192 | 289.7 | 456 | 55.5 | 178 | 0.264 | 0.284 | 0.683 | 293 | 1.3 | 0.882 | 0.06572 | -3.781e-05 | 9.096e-09 | 340.54 | 192.44 | -46.024 | 37.2794 | 17.0073 | 2618.73 | -37.3 | 316 | 215 | 28032.8 | 64.056 | -5352.01 | -6.875 | 2.08
ISOBUTYRIC ACID | 88.107 | 227.2 | 427.9 | 609 | 40 | 292 | 0.23 | 0.61 | 0.968 | 293 | 1.3 | 2.344 | 0.1115 | -8.884e-05 | 3.225e-08 | 583.65 | 311.24 | -483.9214 | 0 | 16.7792 | 3385.49 | -94.15 | 465 | 330 | 41128.72 | 82.657 | -9222.72 | -8.986 | 5.15
1,1-DIFLUOROETHYLENE | 64.035 |  |  | 302.8 | 44 | 154 | 0.273 | 0 |  |  | 1.4 | 0.734 | 0.05839 | -5.014e-05 | 1.677e-08 |  |  | -345.18 | -321.4986
VINYL FLUORIDE | 46.044 | 130 | 235.5 | 327.8 | 51.7 | 144 | 0.277 | 0 |  |  | 1.4 | [6 empty] | 0 | 0
KETENE | 42.038 | 138 | 232 | 380 | 64 | 145 | 0.3 | 0.207 |  |  | 1.4 | 1.525 | 0.03913 | -2.59e-05 | 6.455e-09 |  |  | -61.0864 | -60.2914 | 16.0197 | 1849.21 | -35.15 | 255 | 170 | 20627.12
M-DICHLOROBENZENE | 147.004 | 248.4 | 446 | 684 | 38 | 359 | 0.24 | 0.26 | 1.288 | 293 | 1.4 | -3.246 | 0.1312 | -0.0001076 | 3.408e-08 | 402.2 | 300.89 | 26.4429 | 78.5755 | 16.8173 | 4104.13 | -43.15 | 475 | 326 | 38618.32
FLUOROBENZENE | 96.104 | 234 | 358.5 | 560.1 | 44.9 | 271 | 0.265 | 0.245 | 1.024 | 293 | 1.4 | -9.25 | 0.1354 | -0.0001059 | 3.237e-08 | 452.06 | 252.89 | -116.5662 | -69.036 | 16.5487 | 3181.78 | -37.59 | 370 | 250 |  | 55.141 | -5819.21 | -5.489 | 3.88
IODOBENZENE | 204.011 | 241.8 | 461.4 | 721 | 44.6 | 351 | 0.265 | 0.246 | 1.855 | 277 | 1.4 | -6.992 | 0.1329 | -0.0001077 | 3.447e-08 | 565.72 | 331.21 | 162.5484 | 187.7779 | 16.1454 | 3776.53 | -64.38 | 470 | 290 | 39496.96 | 57.691 | -7589.5 | -5.646 | 6.46
FORMIC ACID | 46.025 | 281.5 | 373.8 | 580 |  |  |  | 0 | 1.226 | 288 | 1.5 | 2.798 | 0.03243 | -2.009e-05 | 4.817e-09 | 729.35 | 325.72 | 378.6102 | -350.9958 | 16.9882 | 3599.58 | -26.09 | 409 | 271 | 21924.16
DIMETHYL SULFIDE | 62.13 | 174.9 | 310.5 | 503 | 54.6 | 201 | 0.266 | 0.19 | 0.848 | 293 | 1.5 | 5.805 | 0.04478 | -1.642e-05 | 9.79e-10 | 267.34 | 184.24 | -37.5305 | 6.9454 | 16.0001 | 2511.56 | -42.35 | 331 | 226 | 26944.96
MORPHOLINE | 87.122 | 268.4 | 401.4 | 618 | 54 | 253 | 0.27 | 0.37 | 1 | 293 | 1.5 | -10.223 | 0.1287 | -6.368e-05 | 1.003e-08 | 914.14 | 332.75 | 0 | 0 | 16.2364 | 3171.35 | -71.15 | 440 | 300 | 37656
M-TOLUIDINE | 107.156 | 242.8 | 476.5 | 709 | 41 | 343 | 0.24 | 0.406 | 0.989 | 293 | 1.5 | -3.819 | 0.1357 | -7.244e-05 | 1.109e-08 | 928.12 | 354.07 | 0 | 0 | 16.7498 | 4080.32 | -73.15 | 500 | 355 | 45605.6
2,5-XYLENOL | 122.167 | 348 | 484.3 | 723 |  |  |  | 0 |  |  | 1.5 | [6 empty] | -161.4187 | 0 | 16.2368 | 3667.32 | -102.4 | 490 | 410 | 46860.8
VINYL CHLORIDE | 62.499 | 119.4 | 259.8 | 429.7 | 55.3 | 169 | 0.265 | 0.122 | 0.969 | 259 | 1.5 | 1.421 | 0.04823 | -3.669e-05 | 1.14e-08 | 276.9 | 167.04 | 35.1456 | 51.505 | 14.9601 | 1803.84 | -43.15 | 290 | 185 | 22263.064 | 48.672 | -3955.89 | -4.823 | 1.85
AMMONIA | 17.031 | 195.4 | 239.7 | 405.6 | 111.3 | 72.5 | 0.242 | 0.25 | 0.639 | 273.2 | 1.5 | 6.524 | 0.005692 | 4.078e-06 | -2.83e-09 | 349.04 | 169.63 | -45.6893 | -16.1502 | 16.9481 | 2132.5 | -32.98 | 261 | 179 | 23346.72 | 51.947 | -4104.67 | -5.146 | 0.82
ETHYL MERCAPTAN | 62.134 | 125.3 | 308.2 | 499 | 54.2 | 207 | 0.274 | 0.19 | 0.839 | 293 | 1.5 | 3.564 | 0.05615 | -3.239e-05 | 7.552e-09 | 419.6 | 206.21 | -46.1077 | -4.6861 | 16.0077 | 2497.23 | -41.77 | 330 | 224 | 26777.6 | 51.954 | -4900.34 | -5.139 | 2.55
BROMOBENZENE | 157.01 | 242.3 | 429.3 | 670 | 44.6 | 324 | 0.263 | 0.249 | 1.495 | 293 | 1.5 | -6.88 | 0.1278 | -9.746e-05 | 2.894e-08 | 508.18 | 302.42 | 105.0184 | 138.5322 | 15.7972 | 3313 | -67.71 | 450 | 320 |  | 56.566 | -7005.23 | -5.548 | 5.59
N-BUTYRIC ACID | 88.107 | 267.9 | 436.4 | 628 | 52 | 292 | 0.295 | 0.67 | 0.958 | 293 | 1.5 | 2.804 | 0.09881 | -5.804e-05 | 1.321e-08 | 640.42 | 321.13 | -475.8463 | 0 | 17.924 | 4130.93 | -70.55 | 470 | 335 | 42007.36 | 73.806 | -9015.33 | -7.651 | 4.22
PROPIONIC ACID | 74.08 | 252.5 | 414 | 612 | 53 | 230 | 0.242 | 0.536 | 0.993 | 293 | 1.5 | 1.354 | 0.08811 | -6.842e-05 | 2.359e-08 | 535.04 | 299.32 | -455.1355 | -369.3217 | 17.3789 | 3723.42 | -67.48 | 450 | 315 | 32216.8 | 76.49 | -8619.48 | -8.139 | 3.93
DODECANOL | 186.339 | 297.1 | 533.1 | 679 | 19 | 718 | 0.24 | 0 | 0.835 | 293 | 1.6 | 2.203 | 2.635 | -1 | -1.275 | -4 | 1.858 | -33.472 | 5932.0752 | 398.89 | -105.84 | -20.81 | 15.2638 | 3242.04 |  | -157.1 | 580 | 407 | 0
PYRROLIDINE | 71.123 | 0 | 359.7 | 568.6 | 55.4 | 249 | 0.296 | 0 | 0.852 | 295 | 1.6 | -12.308 | 0.1275 | -7.738e-05 | 1.798e-08 |  |  | -3.5982 | 114.6834 | 15.9444 | 2717.03 | -67.9 | 400 | 300
N,N-DIMETHYLANILINE | 121.183 | 275.6 | 466.7 | 687 | 35.8 |  |  | 0 | 0.956 | 293 | 1.6 |  |  |  |  | 553.02 | 320.03 | 84.0984 | 231.2078 | 16.9647 | 4276.08 | -52.8 | 480 | 345
DIETHYL SULFIDE | 90.18 | 169.2 | 365.3 | 557 | 39.1 | 318 | 0.272 | 0.3 | 0.837 | 293 | 1.6 | 3.247 | 0.09457 | -4.251e-05 | 6.327e-09 | 407.59 | 233.32 | -83.4708 | 17.782 | 15.9531 | 2896.27 | -54.49 | 390 | 260 | 31756.56
2-OCTANOL | 130.231 | 241.2 | 452.9 | 637 | 27 | 494 | 0.26 | 0.52 | 0.821 | 293 | 1.6 | 6.181 | 0.1825 | -0.0001009 | 2.165e-08 |  |  | 0 | 0 | 14.7108 | 2441.66 | -150.7 | 453 | 345 | 44350.4
P-TOLUIDINE | 107.156 | 316.9 | 473.8 | 667 |  |  |  | 0 | 0.964 | 323 | 1.6 |  |  |  |  | 738.9 | 356.02 | 0 | 0 | 16.6968 | 4041.04 | -72.15 | 500 | 350 | 44768.8
O-TOLUIDINE | 107.156 | 258.4 | 473.3 | 694 | 37 | 343 | 0.26 | 0.435 | 0.998 | 293 | 1.6 |  |  |  |  | 1085.1 | 356.46 | 0 | 0 | 16.7834 | 4072.58 | -72.15 | 500 | 375 | 45333.64
METHYL IODIDE | 141.939 | 206.7 | 315.6 | 528 | 65 | 190 | 0.285 | 0.172 | 2.279 | 293 | 1.6 | 2.581 | 0.03318 | -2.487e-05 | 8.325e-09 | 336.19 | 229.95 | 13.9746 | 15.6482 | 16.0905 | 2639.55 | -36.5 | 325 | 260 | 27196 | 47.781 | -4686.9 | -4.577 | 2.84
SULFUR DIOXIDE | 64.063 | 197.7 | 263 | 430.8 | 77.8 | 122 | 0.268 | 0.251 | 1.455 | 263 | 1.6 | 5.697 | 0.016 | -1.185e-05 | 3.172e-09 | 397.85 | 208.42 | -296.8548 | -300.1602 | 16.768 | 2302.35 | -35.97 | 280 | 195 | 24915.72 | 55.502 | -4552.5 | -5.666 | 1.32
CHLOROBENZENE | 112.559 | 227.6 | 404.9 | 632.4 | 44.6 | 308 | 0.265 | 0.249 | 1.106 | 293 | 1.6 | -8.094 | 0.1345 | -0.000108 | 3.407e-08 | 477.76 | 276.22 | 51.8398 | 99.1608 | 16.0676 | 3295.12 | -55.6 | 420 | 320 | 36547.24 | 57.251 | -6684.47 | -5.686 | 4.98
P-CRESOL | 108.14 | 307.9 | 475.1 | 704.6 | 50.8 |  |  | 0.515 | 1.019 | 313 | 1.6 | -9.705 | 0.1685 | -0.0001375 | 4.699e-08 | 1826.9 | 372.68 | -125.3945 | -30.8779 | 16.1989 | 3479.39 | -111.3 | 480 | 370 | 47446.56 | 64.083 | -8825.19 | -6.316 | 5.42
ANILINE | 93.129 | 267 | 457.5 | 699 | 52.4 | 270 | 0.247 | 0.382 | 1.022 | 293 | 1.6 | 9.677 | 0.1525 | -0.0001226 | 3.901e-08 | 1074.6 | 337.21 | 86.8598 | 166.6906 | 16.6748 | 3857.52 | -73.15 | 500 | 340 | 41840 | 65.881 | -8442.37 | -6.662 | 5.18
PHENOL | 94.113 | 314 | 455 | 694.2 | 60.5 | 229 | 0.24 | 0.44 | 1.059 | 313 | 1.6 | 8.561 | 0.1429 | -0.0001153 | 3.647e-08 | 1405.5 | 370.07 | -96.3575 | 32.8862 | 16.427 | 3490.89 | -98.59 | 481 | 345 | 45605.6 | 72.558 | -9072.6 | 7.516 | 4.42
O-CRESOL | 108.14 | 304.1 | 464.2 | 697.6 | 49.4 | 282 | 0.24 | 0.443 | 1.028 | 313 | 1.6 | -7.709 | 0.1673 | -0.0001415 | 5.073e-08 | 1533.4 | 365.61 | -128.6162 | -37.0702 | 15.9148 | 3305.37 | -108 | 480 | 370 | 45187.2 | 75.616 | -9341.59 | -7.959 | 5.47
METHYL HYDRAZINE | 46.072 | 0 | 364 | 567 | 79.3 | 271 | 0.462 | 0 |  |  | 1.7 | [6 empty] | 85.3536 | 177.8618 | 15.1424 | 2319.84 | -91.7 | 400 | 270
1-OCTADECANOL | 270.501 | 331 | 608 | 747 | 14 |  |  | 0 | 0.812 | 332 | 1.7 | -2.079 | 0.4174 | -0.000236 | 5.153e-08 |  |  | -566.4718 | -36.1916 | 15.6898 | 3757.82 | -193.1 | 658 | 474
VINYL ACETATE | 86.091 | 173 | 346 | 525 | 43 | 265 | 0.26 | 0.34 | 0.932 | 293 | 1.7 | 3.621 | 0.06676 | -2.103e-05 | -3.965e-09 | 457.89 | 235.35 | -315.892 | 0 | 16.1003 | 2744.68 | -56.15 | 379 | 255
METHYLPHENYLAMINE | 107.156 | 216 | 469.1 | 701 | 51.3 |  |  | 0 | 0.989 | 293 | 1.7 |  |  |  |  | 915.12 | 332.74 | 85.3536 | 199.2002 | 16.3066 | 3756.28 | -80.71 | 480 | 320
TETRAHYDROFURAN | 72.107 | 164.7 | 339.1 | 540.2 | 51.2 | 224 | 0.259 | 0 | 0.889 | 293 | 1.7 | -4.563 | 0.1233 | -9.868e-05 | 3.473e-08 | 419.79 | 244.46 | -184.2215 | 0 | 16.1069 | 2768.38 | -46.9 | 370 | 270 | 29580.88
1,1,2-TRICHLOROETHANE | 133.405 | 236.5 | 386.9 | 602 | 41 | 294 | 0.24 | 0.22 | 1.441 | 293 | 1.7 | 1.51 | 0.08194 | -7.064e-05 | 2.339e-08 | 346.72 | 304.43 | -138.4904 | -77.4877 | 16.0381 | 3110.79 | -56.16 | 428 | 302 | 33304.64
TERT-BUTANOL | 74.123 | 298.8 | 355.6 | 506.2 | 39.2 | 275 | 0.259 | 0.618 | 0.787 | 293 | 1.7 | -11.611 | 0.1713 | -0.0001692 | 6.974e-08 | 972.1 | 363.38 | -312.4193 | -177.6526 | 16.8548 | 2658.29 | -95.5 | 376 | 293 | 39036.72
ISOPROPYL ALCOHOL | 60.096 | 184.7 | 355.4 | 508.3 | 47 | 220 | 0.248 | 0 | 0.786 | 293 | 1.7 | 7.745 | 0.04502 | 1.53e-05 | -2.212e-08 | 1139.7 | 323.44 | -272.4202 | -173.385 | 18.6929 | 3640.2 | -53.54 | 374 | 273 | 39831.68
2-BUTANOL | 74.123 | 158.5 | 372.7 | 536 | 41.4 | 268 | 0.252 | 0.576 | 0.807 | 293 | 1.7 | 1.374 | 0.1014 | -5.561e-05 | 1.14e-08 | 1441.7 | 331.5 | -292.629 | -167.611 | 17.2102 | 3026.03 | -86.65 | 393 | 298 | 40794
ISOBUTANOL | 74.123 | 165.2 | 381 | 547.7 | 42.4 | 273 | 0.257 | 0.588 | 0.802 | 293 | 1.7 | -1.841 | 0.112 | -6.888e-05 | 1.727e-08 | 1199.1 | 343.85 | -283.215 | -167.3182 | 16.8712 | 2874.73 | -100.3 | 388 | 293 | 42049.2
1-PENTANOL | 88.15 | 195 | 411 | 586 | 38 | 326 | 0.26 | 0.58 | 0.815 | 293 | 1.7 | 0.924 | 0.1205 | -6.304e-05 | 1.223e-08 | 1151.1 | 349.62 | -298.7376 | -146.0216 | 16.527 | 3026.89 | -105 | 411 | 310 | 44350.4
1-HEPTANOL | 116.204 | 239.2 | 449.5 | 633 | 30 | 435 | 0.25 | 0.56 | 0.822 | 293 | 1.7 | 1.172 | 0.1619 | -8.232e-05 | 1.444e-08 | 1287 | 361.83 | -331.7912 | -120.9176 | 15.3068 | 2626.42 | -146.6 | 449 | 333 | 48116
3,4-XYLENOL | 122.167 | 328 | 500 | 729.8 |  |  |  | 0 |  |  | 1.7 | [6 empty] | -156.3979 | 0 | 16.3004 | 3733.53 | -113.9 | 520 | 430 | 49789.6
BENZYL ALCOHOL | 108.14 | 257.8 | 478.6 | 677 | 46 | 334 | 0.28 | 0.71 | 1.041 | 298 | 1.7 | -1.767 | 0.1309 | -8.019e-05 | 1.856e-08 | 1088 | 367.21 | -94.0145 | 0 | 17.4582 | 4384.81 | -73.15 | 603 | 385 | 50500.88
BENZOIC ACID | 122.124 | 395.6 | 523 | 752 | 45 | 341 | 0.25 | 0.62 | 1.075 | 403 | 1.7 | -12.251 | 0.1503 | -0.0001012 | 2.537e-08 | 2617.6 | 407.88 | -290.2022 | -210.4134 | 17.1634 | 4190.7 | -125.2 | 560 | 405 | 50626.4
METHYL ACETATE | 74.08 | 175 | 330.1 | 506.8 | 46.3 | 228 | 0.254 | 0.324 | 0.934 | 293 | 1.7 | 3.953 | 0.05363 | -1.037e-05 | 6.961e-09 | 408.62 | 224.03 | -409.4462 | 0 | 16.1295 | 2601.92 | -56.15 | 360 | 245 | 30124.8 | 61.268 | -5840.56 | -6.374 | 3.08
METHYL PROPIONATE | 88.107 | 185.7 | 353 | 530.6 | 39.5 | 282 | 0.256 | 0.352 | 0.915 | 293 | 1.7 | 4.348 | 0.07499 | -2.234e-05 | -4.365e-09 | 442.88 | 238.39 | 0 | 0 | 16.1693 | 2804.06 | -58.92 | 385 | 260 | 32551.52 | 65.367 | -6419.79 | -6.915 | 3.98
METHYL BUTYRATE | 102.134 | 188.4 | 275.8 | 554.4 | 34.3 | 340 | 0.257 | 0.382 | 0.898 | 293 | 1.7 |  |  |  |  | 479.35 | 254.66 | 0 | 0 | [5 empty] | 34078.68 | 65.898 | -6819.11 | -6.941 | 4.98
METHANOL | 32.042 | 175.5 | 337.8 | 512.6 | 79.9 | 118 | 0.224 | 0.559 | 0.791 | 293 | 1.7 | 5.052 | 0.01694 | 6.179e-06 | -6.811e-09 | 555.3 | 260.64 | -201.1667 | -162.5066 | 18.5875 | 3626.55 | -34.29 | 364 | 257 | 35254.384 | 72.268 | -7064.2 | -7.68 | 1.86
ETHANOL | 46.069 | 159.1 | 351.5 | 516.2 | 63 | 167 | 0.248 | 0.635 | 0.789 | 293 | 1.7 | 2.153 | 0.05113 | -2.004e-05 | 3.28e-10 | 686.64 | 300.88 | -234.8061 | -168.2805 | 18.9119 | 3803.98 | -41.68 | 369 | 270 | 38743.84 | 83.319 | -7994.9 | -9.201 | 2.35
CYCLOHEXANOL | 100.161 | 298 | 434.3 | 625 | 37 | 327 | 0.24 | 0.55 | 0.942 | 303 | 1.7 | -13.264 | 0.1723 | -9.76e-05 | 1.967e-08 |  |  | -294.5536 | -117.9051 | [5 empty] | 45480.08 | 86.548 | -9573.09 | -9.539 | 5.86
1-PROPANOL | 60.096 | 146.9 | 370.4 | 536.7 | 51 | 218.5 | 0.253 | 0.624 | 0.804 | 293 | 1.7 | 0.59 | 0.07942 | -4.431e-05 | 1.026e-08 | 951.04 | 327.83 | -256.3955 | -161.7953 | 17.5439 | 3166.38 | -80.15 | 400 | 285 | 41756.32 | 101.82 | -9416.25 | -11.79 | 3.13
PYRROLE | 67.091 | 0 | 403 | 640 |  |  |  | 0 | 0.967 | 294 | 1.8 | [6 empty] | 108.2819 | 0 | 16.7966 | 3457.47 | -62.73 | 440 | 330
ETHYL BUTYRATE | 116.16 | 180 | 394 | 566 | 31 | 395 | 0.26 | 0.47 | 0.879 | 293 | 1.8 | 5.137 | 0.1177 | -4.629e-05 | 8.5e-10 | 489.95 | 264.22 | 0 | 0 | 15.9987 | 3127.6 | -60.15 | 432 | 288 | 34308.8
N-PROPYL PROPIONATE | 116.161 | 197.3 | 395.7 | 578 |  |  |  | 0 | 0.881 | 293 | 1.8 | [6 empty] | 0 | 0 | 16.8641 | 3558.18 | -47.86 | 420 | 292 | 36358.96
N-BUTANOL | 74.123 | 183.9 | 390.9 | 562.9 | 43.6 | 274 | 0.259 | 0.59 | 0.81 | 293 | 1.8 | 0.78 | 0.09984 | -5.354e-05 | 1.119e-08 | 984.54 | 341.12 | -274.6796 | -150.7914 | 17.216 | 3137.02 | -94.43 | 404 | 288 | 43095.2
3-METHYL-1-BUTANOL | 88.15 | 156 | 404.4 | 579.5 | 38 | 329 | 0.26 | 0.58 | 0.81 | 293 | 1.8 | -2.279 | 0.1357 | -8.323e-05 | 2.066e-08 | 1148.8 | 349.51 | -302.0848 | 0 | 16.7127 | 3026.43 | -104.1 | 426 | 298 | 44099.36
2-ETHYLHEXANOL | 130.231 | 203.2 | 457.8 | 613 | 27.2 | 494 | 0.267 | 0 | 0.833 | 293 | 1.8 | -3.581 | 0.2067 | -0.0001261 | 3.068e-08 | 1798 | 351.17 | -365.305 | 0 | 15.3614 | 2773.46 | -140 | 458 | 348 | 47279.2
1-HEXANOL | 102.177 | 229.2 | 430.2 | 610 | 40 | 381 | 0.3 | 0.56 | 0.819 | 293 | 1.8 | 1.149 | 0.1407 | -7.189e-05 | 1.296e-08 | 1179.4 | 354.94 | -317.5656 | -135.5616 | 18.0994 | 4055.45 | -76.49 | 430 | 308 | 48534.4
3,5-XYLENOL | 122.167 | 337 | 494.8 | 715.6 |  |  |  | 0 |  |  | 1.8 | [6 empty] | -161.3769 | 0 | 16.4192 | 3775.91 | -109 | 500 | 410 | 49371.2
1-DECANOL | 158.285 | 280.1 | 503.4 | 700 | 22 | 600 | 0.23 | 0 | 0.83 | 293 | 1.8 | 3.48 | 0.2137 | -9.365e-05 | 8.242e-09 | 1481.8 | 380 | -401.664 | -104.1816 | 15.9395 | 3389.43 | -139 | 503 | 376 | 50208
NITROSYL CHLORIDE | 65.459 | 213.5 | 2667.7 | 440 | 90 | 139 | 0.35 | 0.318 | 1.42 | 261 | 1.8 | 8.144 | 0.01068 | -7.977e-06 | 2.424e-09 |  |  | 52.5929 | 66.944 | 166.9505 | 2520.7 | -23.46 | 285 | 210 | 25689.76 | 36.38 | -3748.59 | -2.819 | 1.2
METHYL FLUORIDE | 34.033 | 131.4 | 194.8 | 317.8 | 58 | 124 | 0.275 | 0.19 | 0.843 | 213 | 1.8 | 3.302 | 0.02058 | -4.946e-06 | -4.74e-10 |  |  | -233.8856 | -209.995 | 16.3428 | 1704.41 | -19.27 | 209 | 141 |  | 43.063 | -2890.54 | -4.102 | 0.906
1,2-DICHLOROETHANE | 98.96 | 237.5 | 356.6 | 561 | 53 | 220 | 0.25 | 0.286 | 1.25 | 289 | 1.8 | 4.893 | 0.05518 | -3.435e-05 | 8.094e-09 | 473.95 | 277.98 | -129.704 | -73.8476 | 16.1764 | 2927.17 | -50.22 | 373 | 240 | 32007.6 | 51.956 | -5712.66 | -4.991 | 3.3
DICHLOROMETHANE | 84.933 | 178.1 | 313 | 510 | 60 | 193 | 0.277 | 0.193 | 1.317 | 298 | 1.8 | 3.094 | 0.03877 | -3.11e-05 | 1.005e-09 | 359.55 | 225.13 | 95.3952 | -68.8686 | 16.3029 | 2622.44 | -41.7 | 332 | 229 | 27990.96 | 53.767 | -5110.2 | 5.364 | 2.41
METHYL BROMIDE | 94.939 | 179.5 | 276.7 | 464 | 85 |  |  | 0.273 | 1.737 | 268 | 1.8 | 3.446 | 0.02606 | -1.29e-05 | 2.389e-09 | 298.15 | 211.15 | -37.656 | -28.1583 | 16.0252 | 2271.71 | -34.83 | 326 | 215 | 23911.56 | 55.295 | -4467.46 | -5.788 | 2.35
WATER | 18.015 | 273.2 | 373.2 | 647.3 | 217.6 | 56 | 0.229 | 0.344 | 0.998 | 293 | 1.8 | 7.701 | 0.0004595 | 2.521e-06 | -8.59e-10 | 658.25 | 283.16 | -241.8352 | -228.6138 | 18.3036 | 3816.44 | -46.13 | 441 | 284 | 40655.928 | 55.336 | -6869.5 | -5.115 | 1.05
METHYL FORMATE | 60.052 | 174.2 | 304.9 | 487.2 | 59.2 | 172 | 0.255 | 0.252 | 0.974 | 293 | 1.8 | 0.342 | 0.06449 | -4.656e-05 | 1.362e-08 | 363.19 | 212.7 | -349.7824 | -297.1895 | 16.5104 | 2590.87 | -42.6 | 324 | 225 | 28200.16 | 57.84 | -5258.9 | -5.939 | 2.23
ETHYL PROPIONATE | 102.134 | 199.3 | 273 | 546 | 33.2 | 345 | 0.256 | 0.395 | 0.895 | 289 | 1.8 | 4.742 | 0.09636 | -3.432e-05 | -1.768e-09 | 463.31 | 248.72 | -469.8632 | -323.5069 | 16.162 | 2935.11 | -64.17 | 396 | 276 | 34225.12 | 67.631 | -6869.83 | -7.193 | 4.98
N-PROPYL ACETATE | 102.134 | 178 | 374.8 | 549.4 | 32.9 | 345 | 0.252 | 0.392 | 0.887 | 293 | 1.8 | 3.683 | 0.1075 | -4.027e-05 | -3.437e-09 | 489.53 | 255.83 | -465.721 | 0 | 16.2291 | 2980.47 | -64.15 | 410 | 280 | 34183.28 | 69.656 | -7028.88 | -7.475 | 5.1
M-CRESOL | 108.14 | 285.4 | 475.4 | 705.8 | 45 | 310 | 0.241 | 0.464 | 1.034 | 293 | 1.8 | -10.75 | 0.1735 | -0.000144 | 4.962e-08 | 1785.6 | 370.75 | -132.3399 | -40.543 | 17.2878 | 4274.42 | -74.09 | 480 | 370 | 47404.72 | 79.796 | -9855.8 | -8.509 | 6.14
DIBROMOMETHANE | 173.835 | 220.6 | 370 | 583 | 71 |  |  | 0 | 2.5 | 293 | 1.9 |  |  |  |  | 428.91 | 294.57 | -4.184 | -5.6066
3,4-DIMETHYLPYRIDINE | 107.156 | 0 | 452.3 | 683.8 |  |  |  | 0 | 0.954 | 298 | 1.9 | [6 empty] | 69.9983 | 0 | 16.9517 | 4237.04 | -41.65 | 460 | 400
ETHYLENE OXIDE | 44.054 | 161 | 283.5 | 469 | 71 | 140 | 0.258 | 0.2 | 0.899 | 273 | 1.9 | -1.796 | 0.05308 | -3.001e-05 | 6.19e-09 | 341.88 | 194.22 | -52.6347 | -13.0959 | 16.74 | 2567.61 | -29.01 | 310 | 200 | 25606.08
1,2-DICHLOROPROPANE | 112.987 | 172.7 | 369.5 | 577 | 44 | 226 | 0.21 | 0.24 | 1.15 | 293 | 1.9 | 2.496 | 0.08729 | -6.219e-05 | 1.849e-08 | 514.36 | 281.03 | -165.6864 | -83.0942 | 16.0385 | 2985.07 | -52.16 | 408 | 288 | 31380
ETHYLENE IMINE | 43.069 | 195 | 329.8 |  |  |  |  | 0 | 0.833 | 298 | 1.9 | -4.961 | 0.07219 | -4.927e-05 | 1.349e-08 |  |  | 123.428 | 177.9874 | 16.4227 | 2610.44 | -63.15 | 359 | 248 | 32049.44
ISOBUTYL ACETATE | 116.16 | 174.3 | 390 | 561 | 30 | 414 | 0.27 | 0.479 | 0.875 | 293 | 1.9 | 1.746 | 0.1371 | -6.152e-05 | 2.63e-09 | 533.99 | 270.49 | -495.1346 | 0 | 16.1714 | 3092.83 | -66.15 | 427 | 289 | 35848.512
3-METHYL-2-BUTANOL | 88.15 | 264.4 | 375.2 | 545 | 39 | 319 | 0.28 | 0.5 | 0.809 | 293 | 1.9 | -2.887 | 0.1456 | -0.0001004 | 2.934e-08 | 1502 | 336.75 | -329.6992 | -165.268 | 15.0113 | 1988.08 | -137.8 | 375 | 298 | 40584.8
DEUTERIUM OXIDE | 20.031 | 277 | 374.6 | 644 | 213.8 | 55.6 | 0.225 | 0 | 1.105 | 293 | 1.9 |  |  |  |  | 757.92 | 304.58 | -249.2409 | -234.6387 | [5 empty] | 41337.92
ETHYLENEDIAMINE | 60.099 | 284 | 390.4 | 593 | 62 | 206 | 0.26 | 0.51 | 0.896 | 293 | 1.9 | 9.147 | 0.05749 | -1.036e-05 | -9.43e-09 | 839.76 | 316.41 | 0 | 0 | 16.4082 | 3108.49 | -72.15 | 425 | 292 | 41840
METHYL BENZOATE | 136.151 | 260.8 | 472.2 | 692 | 36 | 396 | 0.25 | 0.43 | 1.086 | 293 | 1.9 | -5.066 | 0.1314 | -4.298e-05 | 1.057e-08 | 768.94 | 332.33 | -253.8851 | 0 | 16.2272 | 3751.83 | -81.51 | 516 | 350 | 43095.2
ETHYL BENZOATE | 150.178 | 238.3 | 485.9 | 697 | 32 | 451 | 0.25 | 0.48 | 1.046 | 293 | 1.9 | 4.937 | 0.1645 | -8.618e-05 | 1.209e-08 | 746.5 | 338.47 | 0 | 0 | 16.2065 | 3845.09 | -84.15 | 531 | 361 | 44768.8
METHYL CHLORIDE | 50.488 | 175.4 | 248.9 | 416.3 | 65.9 | 139 | 0.268 | 0.156 | 0.915 | 293 | 1.9 | 3.314 | 0.02422 | -9.288e-06 | 6.13e-10 | 426.45 | 193.56 | -86.3159 | -62.8855 | 16.1052 | 2077.97 | -29.55 | 266 | 180 | 21422.08 | 43.66 | -3642.21 | -4.064 | 1.46
ISOBUTYL FORMATE | 102.134 | 178 | 371.6 | 551 | 38.3 | 350 | 0.296 | 0.39 | 0.885 | 293 | 1.9 | 4.741 | 0.09634 | -3.431e-05 | -1.768e-09 |  |  | 0 | 0 | 16.2292 | 2980.47 | -64.15 | 409 | 278 | 34183.28 | 58.42 | -6314.51 | -5.879 | 4.41
N-PROPYL FORMATE | 88.107 | 180.3 | 353.7 | 538 | 40.1 | 285 | 0.259 | 0.315 | 0.911 | 289 | 1.9 |  |  |  |  | 452.97 | 246.09 | 0 | 0 | 15.7671 | 2593.95 | -69.69 | 360 | 280 | 32467.84 | 63.318 | -6292.56 | -6.635 | 4.01
ETHYL ACETATE | 88.107 | 189.6 | 350.3 | 523.2 | 37.8 | 286 | 0.252 | 0.363 | 0.901 | 293 | 1.9 | 1.728 | 0.09725 | -4.996e-05 | 6.818e-09 | 427.38 | 235.94 | -442.9182 | -327.398 | 16.1516 | 2790.5 | -57.15 | 385 | 260 | 32216.8 | 65.669 | -6394.77 | -6.965 | 4.01
ETHYL FLUORIDE | 48.06 | 129.9 | 235.4 | 375.3 | 49.6 | 169 | 0.272 | 0.238 |  |  | 2 | 1.038 | 0.05207 | -2.784e-05 | 5.757e-09 |  |  | -261.5 | -209.5347 | 16.0686 | 1966.89 | -27 | 252 | 170
PROPYLENE OXIDE | 58.08 | 161 | 307.5 | 482.2 | 48.6 | 186 | 0.228 | 0.269 | 0.829 | 293 | 2 | -2.02 | 0.07779 | -4.75e-05 | 1.152e-08 | 377.43 | 213.36 | -92.7593 | -25.7734 | 15.3227 | 2107.58 | -64.87 | 340 | 225 | 26986.8
ALLYL CHLORIDE | 76.526 | 138.7 | 318.3 | 514 | 47 | 234 | 0.26 | 0.13 | 0.937 | 293 | 2 | 0.604 | 0.07277 | -5.442e-05 | 1.742e-08 | 368.27 | 210.61 | -0.6276 | 43.5973 | 15.9772 | 2531.92 | -47.15 | 350 | 230 | 27091.4
PROPYL CHLORIDE | 78.542 | 150.4 | 319.6 | 503 | 45.2 | 254 | 0.278 | 0.23 | 0.891 | 293 | 2 | -0.799 | 0.0866 | -5.991e-05 | 1.779e-08 | 374.77 | 215 | -130.1224 | -50.6682 | 15.9594 | 2581.48 | -42.95 | 350 | 230 | 27237.84
1-CHLOROBUTANE | 92.569 | 150.1 | 351.6 | 542 | 36.4 | 312 | 0.255 | 0.218 | 0.886 | 293 | 2 | -0.624 | 0.1074 | -7.014e-05 | 1.93e-08 | 783.72 | 260.03 | -147.2768 | -38.7857 | 15.975 | 2826.26 | -49.05 | 385 | 255 | 29999.28
DIETHYL DISULFIDE | 122.244 | 171.7 | 427.2 | 642 |  |  |  | 0 | 0.998 | 293 | 2 | 6.424 | 0.1099 | -6.472e-05 | 1.426e-08 |  |  | -74.6426 | 22.2589 | 16.0607 | 3421.57 | -64.19 | 455 | 312 | 37697.84
2,4-XYLENOL | 122.167 | 298 | 484 | 707.6 |  |  |  | 0 |  |  | 2 | [6 empty] | -162.6739 | 0 | 16.2456 | 3655.26 | -103.8 | 500 | 410 | 47111.84
1-OCTANOL | 130.231 | 257.7 | 468.4 | 58 | 34 | 490 | 0.31 | 0.53 | 0.826 | 293 | 2 | 1.474 | 0.1817 | -9.069e-05 | 1.496e-08 | 1312.1 | 369.97 | -359.824 | -120.0808 | 15.7428 | 3017.81 | -137.1 | 468 | 343 | 50626.4
ETHYL BROMIDE | 108.966 | 154.6 | 311.5 | 503.8 | 61.5 | 215 | 0.32 | 0.254 | 1.451 | 298 | 2 | 1.59 | 0.05608 | -3.517e-05 | 9.086e-09 | 369.8 | 220.68 | -64.0152 | -26.3174 | 15.9338 | 2511.68 | -41.44 | 333 | 226 | 26484.72 | 37.985 | -4246.27 | -3.09 | 2.29
ETHYL CHLORIDE | 64.515 | 136.8 | 285.4 | 460.4 | 52 | 199 | 0.274 | 0.19 | 0.896 | 293 | 2 | -0.132 | 0.06225 | -4.394e-05 | 1.325e-08 | 320.94 | 190.83 | -111.7128 | -59.9986 | 15.98 | 2332.01 | -36.48 | 310 | 200 | 24685.6 | 48.665 | -4364.03 | -4.733 | 2.26
1,1-DICHLOROETHANE | 98.96 | 176.2 | 330.4 | 523 | 50 | 240 | 0.28 | 0.248 | 1.168 | 298 | 2 | 2.979 | 0.06439 | -4.896e-05 | 1.505e-08 | 412.27 | 239.1 | -129.9132 | -73.0945 | 16.0842 | 2697.29 | -45.03 | 352 | 242 | 28702.24 | 56.233 | -5422.68 | -5.726 | 3.17
ETHYL FORMATE | 74.08 | 193.8 | 327.4 | 508.4 | 46.8 | 229 | 0.257 | 0.283 | 0.927 | 289 | 2 | 5.893 | 0.05532 | -5.063e-06 | -1.28e-08 | 400.91 | 226.23 | -371.2882 | 0 | 16.1611 | 2603.3 | -54.15 | 360 | 240 | 30124.8 | 60.604 | -5724.26 | -6.305 | 3.07
METHYL ISOBUTYRATE | 102.134 | 185.4 | 365.4 | 540.8 | 33.9 | 339 | 0.259 | 0.367 | 0.891 | 293 | 2 |  |  |  |  | 451.21 | 246.09 | 0 | 0 | [5 empty] | 33363.216 | 66.16 | -6637.51 | -7.016 | 4.79
1-CHLORO-1,1-DIFLUOROETHANE | 100.496 | 142 | 263.4 | 410.2 | 40.7 | 231 | 0.279 | 0 | 1.1 | 303 | 2.1 | 4.017 | 0.06584 | -4.758e-05 | 1.267e-08 |  |  | 0 | 0
ISOPROPYL CHLORIDE | 78.542 | 156 | 308.9 | 485 | 46.6 | 230 | 0.269 | 0.232 | 0.862 | 293 | 2.1 | 0.44 | 0.0833 | -5.359e-05 | 1.4e-08 | 306.25 | 212.24 | -146.44 | -62.509 | 16.0384 | 2490.48 | -43.15 | 340 | 225 | 26275.52
TERT-BUTYL CHLORIDE | 92.569 | 247.8 | 324 | 507 | 39 | 295 | 0.28 | 0.19 | 0.842 | 293 | 2.1 | -0.939 | 0.1111 | -6.893e-05 | 1.88e-08 | 543.41 | 253.35 | -183.2592 | -64.0989 | 15.8121 | 2567.15 | -44.15 | 360 | 235 | 27405.2
2-CHLOROBUTANE | 92.569 | 141.8 | 341.4 | 520.6 | 39 | 305 | 0.28 | 0.3 | 0.873 | 293 | 2.1 | -0.82 | 0.1089 | -7.119e-05 | 1.972e-08 | 480.77 | 237.3 | -161.5024 | -53.4715 | 15.9907 | 2753.43 | -47.15 | 375 | 250 | 29204.32
ETHYL ISOBUTYRATE | 116.16 | 185 | 384.2 | 553 | 30 | 410 | 0.27 | 0.427 | 0.869 | 293 | 2.1 | [6 empty] | 0 | 0 | [5 empty] | 34999.16 | 74.336 | -7477.19 | -8.108 | 5.66
SUCCINIC ACID | 118.09 | 456 | 508 |  |  |  |  | 0 |  |  | 2.2 | 3.6 | 0.0112 | -7.508e-05 | 1.896e-08 |  |  | 0 | 0
2,5-DIMETHYLPYRIDINE | 107.156 | 0 | 430.2 | 644.2 |  |  |  | 0 | 0.938 | 273 | 2.2 | [6 empty] | 66.4001 | 0 | 16.3046 | 3545.14 | -63.59 | 435 | 350
2,3-DIMETHYLPYRIDINE | 107.156 | 0 | 434 | 655.4 |  |  |  | 0 | 0.942 | 298 | 2.2 | [6 empty] | 68.241 | 0 | 17.1492 | 4219.74 | -33.04 | 440 | 420
ETHYLENE GLYCOL | 62.069 | 260.2 | 470.4 | 645 | 76 | 186 | 0.27 | 0 | 1.114 | 293 | 2.2 | 8.526 | 0.05931 | -3.576e-05 | 7.19e-09 | 1365 | 402.41 | -38.9112 | -304.4697 | 20.2501 | 6022.18 | -28.25 | 494 | 364 | 52509.2
TRIFLUOROACETIC ACID | 114.024 | 257.9 | 345.6 | 491.3 | 32.2 |  |  | 0 | 1.535 | 273 | 2.3 | [6 empty] | 0 | 0
PYRIDINE | 79.102 | 231.5 | 388.5 | 620 | 55.6 | 254 | 0.277 | 0.24 | 0.983 | 293 | 2.3 | 9.504 | 0.1177 | -8.498e-05 | 2.399e-08 | 618.5 | 291.58 | 140.164 | 190.2046 | 16.091 | 3095.13 | -61.15 | 425 | 285 | 35145.6
O-DICHLOROBENZENE | 147.004 | 256.1 | 453.6 | 697.3 | 40.5 | 360 | 0.225 | 0.272 | 1.306 | 293 | 2.3 | -3.416 | 0.1315 | -0.0001078 | 3.414e-08 | 554.35 | 319.07 | 29.9574 | 82.6758 | 16.2799 | 3798.23 | -59.84 | 483 | 331 | 39664.32
FORMALDEHYDE | 30.026 | 156 | 254 | 408 | 65 |  |  | 0.253 | 0.815 | 253 | 2.3 | 5.607 | 0.00754 | 7.13e-06 | -5.494e-09 | 319.83 | 171.35 | -115.8968 | -109.9137 | 16.4775 | 2204.13 | -30.15 | 271 | 185 | 23012 | 45.118 | -3873.26 | -4.2 | 3.41
1,1-DIFLUOROETHANE | 66.051 | 156.2 | 248.4 | 386.6 | 44.4 | 181 | 0.253 | 0.266 |  |  | 2.3 | 2.072 | 0.05722 | -3.48e-05 | 8.107e-09 | 319.27 | 186.56 | -493.712 | -436.2238 | 16.1871 | 2095.35 | -29.16 | 273 | 238 | 21338.4 | 48.591 | -3837.61 | -4.811 | 1.87
1,1,1-TRIFLUOROETHANE | 84.041 | 161.9 | 225.5 | 346.2 | 37.1 | 221 | 0.289 | 0.257 |  |  | 2.3 | 1.372 | 0.07502 | -6.203e-05 | 2.01e-08 |  |  | -745.5888 | -678.7703 | 15.8965 | 1814.91 | -29.92 | 300 | 270 | 19162.72 | 50.589 | -3540.17 | -5.223 | 1.79
ACETYL CHLORIDE | 78.498 | 160.2 | 323.9 | 508 | 58 | 204 | 0.28 | 0.344 | 1.104 | 293 | 2.4 | 5.976 | 0.04086 | -2.354e-05 | 5.3e-09 |  |  | -243.9272 | -206.2294 | 15.7514 | 2447.33 | -55.33 | 355 | 237 | 28660.4
ACETALDEHYDE | 44.054 | 150.2 | 293.6 | 461 | 55 | 154 | 0.22 | 0.303 | 0.778 | 293 | 2.5 | 1.843 | 0.04353 | -2.404e-05 | 5.685e-09 | 368.7 | 192.82 | -166.3558 | -133.3022 | 16.2481 | 2465.15 | -37.15 | 320 | 210 | 25731.6
METHYL N-PROPYL KETONE | 86.134 | 196 | 375.5 | 564 | 38.4 | 301 | 0.25 | 0.348 | 0.806 | 293 | 2.5 | 0.274 | 0.1147 | -6.731e-05 | 1.591e-08 | 437.94 | 243.03 | -258.6549 | -137.0678 | 16.0031 | 2934.87 | -62.25 | 410 | 275 | 33472
3,5-DIMETHYLPYRIDINE | 107.156 | 0 | 445.1 | 667.2 |  |  |  | 0 | 0.939 | 298 | 2.6 | [6 empty] | 72.7598 | 0 | 16.885 | 4106.95 | -44.45 | 460 | 400
N-BUTYRALDEHYDE | 72.107 | 176.8 | 348 | 524 | 40 | 278 | 0.26 | 0.352 | 0.802 | 293 | 2.6 | 3.363 | 0.08257 | -4.115e-05 | 6.896e-09 | 472.31 | 233.42 | -205.016 | -114.7671 | 16.1668 | 2839.09 | -50.15 | 380 | 255 | 31505.52
VALERALDEHYDE | 86.134 | 182 | 376 | 554 | 35 | 333 | 0.26 | 0.4 | 0.81 | 293 | 2.6 | 3.401 | 0.1034 | -5.033e-05 | 7.553e-09 | 521.3 | 252.03 | -227.8188 | -108.2819 | 16.1623 | 3030.2 | -58.15 | 412 | 277 | 33639.36
MONOETHANOLAMINE | 61.084 | 283.5 | 443.5 | 614 | 44 | 196 | 0.17 | 0 | 1.016 | 293 | 2.6 | 2.224 | 0.07188 | -4.342e-05 | 1.112e-08 | 1984.1 | 367.03 | -201.5851 | 0 | 17.8174 | 3988.33 | -86.93 | 477 | 344 | 50208
PROPIONALDEHYDE | 58.08 | 193 | 321 | 496 | 47 | 223 | 0.26 | 0.313 | 0.797 | 293 | 2.7 | 2.8 | 0.06244 | -3.105e-05 | 5.078e-09 | 343.44 | 219.33 | -192.0456 | -130.4571 | 16.2315 | 2659.02 | -44.15 | 350 | 235 | 28283.84
DIETHYL KETONE | 86.134 | 234.2 | 375.1 | 561 | 36.9 | 336 | 0.269 | 0.347 | 0.814 | 293 | 2.7 | 7.168 | 0.09409 | -4.554e-05 | 8.115e-09 | 409.17 | 236.65 | -258.6549 | -135.2687 | 16.8138 | 3410.51 | -40.15 | 400 | 275 | 33723.04 | 111.2 | -9773.63 | -13.26 | 4.73
METHYL ISOPROPYL KETONE | 86.134 | 181 | 367.4 | 553.4 | 38 | 310 | 0.259 | 0.349 | 0.803 | 293 | 2.8 | -0.696 | 0.1192 | -7.009e-05 | 1.592e-08 |  |  | 0 | 0 | 14.1779 | 1993.12 | -103.2 | 406 | 271 | 30626.88
METHYL ISOBUTYL KETONE | 100.161 | 189 | 389.6 | 571 | 32.3 | 371 | 0.26 | 0.4 | 0.801 | 293 | 2.8 | 0.93 | 0.1351 | -7.925e-05 | 1.966e-08 | 473.65 | 259.03 | -283.8426 | 0 | 15.7165 | 2893.66 | -70.75 | 425 | 285 | 35564
N-BUTYL-ACETATE | 116.161 | 189 | 389.6 | 571 | 32.3 | 371 | 0.26 | 0.4 | 0.801 | 293 | 2.8 | 3.253 | 0.1311 | -5.442e-05 | -1.89e-10 | 537.58 | 272.3 | -486.4318 | 0 | 16.1836 | 3151.09 | -69.15 | 435 | 295 | 35982.4
BENZALDEHYDE | 106.124 | 216 | 452 | 695 | 46 |  |  | 0.32 | 1.045 | 293 | 2.8 | -2.9 | 0.1185 | -6.794e-05 | 1.234e-08 | 686.84 | 314.66 | -36.7774 | 22.3844 | 16.3501 | 3748.62 | -66.12 | 460 | 300 | 42676.8
ACROLEIN | 56.064 | 186 | 326 | 506 | 51 |  |  | 0.33 | 0.839 | 293 | 2.9 | 2.859 | 0.05029 | -2.557e-05 | 4.552e-09 | 388.17 | 217.14 | -70.877 | -65.1449 | 15.9057 | 2606.53 | -45.15 | 360 | 235 | 28325.68
ACETONE | 58.08 | 178.2 | 329.4 | 508.1 | 46.4 | 209 | 0.232 | 0.309 | 0.79 | 293 | 2.9 | 1.505 | 0.06224 | -2.992e-05 | 4.867e-09 | 367.25 | 209.68 | -217.568 | -153.0507 | 16.6513 | 2940.46 | -35.93 | 350 | 241 | 29120.64
METHYL PHENYL KETONE | 120.151 | 292.8 | 474.9 | 701 | 38 | 376 | 0.25 | 0.42 | 1.032 | 288 | 3 | -7.065 | 0.1531 | -9.724e-05 | 2.322e-08 | 1316.4 | 310.82 | -86.8598 | 1.841 | 16.2384 | 3781.07 | -81.15 | 520 | 350
CYCLOPENTANONE | 84.118 | 222.5 | 403.9 | 626 | 53 | 268 | 0.28 | 0.35 | 0.95 | 293 | 3 | -9.707 | 0.1248 | -7.462e-05 | 1.703e-08 | 574.71 | 303.44 | -192.6314 | 0 | 16.0897 | 3193.92 | -66.15 | 440 | 300 | 36568.16
ACETIC ANHYDRIDE | 102.089 | 199 | 412 | 569 | 46.2 | 290 | 0.287 | 0 | 1.087 | 293 | 3 | -5.524 | 0.1215 | -8.551e-05 | 2.349e-08 | 502.33 | 286.04 | -575.7184 | -476.6831 | 16.3982 | 3287.56 | -75.11 | 437 | 308 | 41212.4
GLYCEROL | 92.095 | 291 | 563 | 726 | 66 | 255 | 0.28 | 0 | 1.261 | 293 | 3 | 2.012 | 0.1061 | -7.545e-05 | 2.24e-08 | 3337.1 | 406 | -584.9232 | 0 | 17.2392 | 4487.04 | -140.2 | 600 | 440 | 61086.4
HYDROGEN CYANIDE | 27.026 | 259.9 | 298.9 | 456.8 | 53.2 | 139 | 0.197 | 0.407 | 0.688 | 293 | 3 | 5.222 | 0.01448 | -1.185e-05 | 4.336e-09 | 194.7 | 145.31 | 130.5408 | 120.1226 | 16.5138 | 2585.8 | -37.15 | 330 | 234 | 25216.968 | 37.742 | -4183.37 | 3.004 | 2.18
HYDRAZINE | 32.045 | 274.7 | 386.7 | 653 | 145 | 96.1 | 0.26 | 0.328 | 1.008 | 293 | 3 | 2.333 | 0.04525 | -3.958e-05 | 1.439e-08 | 524.98 | 290.88 | 95.186 | 158.5318 | 17.9899 | 3877.65 | -45.15 | 343 | 288 | 44768.8 | 56.096 | -6951.84 | -5.286 | 1.63
CYCLOHEXANONE | 95.145 | 242 | 428.8 | 629 | 38 | 312 | 0.23 | 0.443 | 0.951 | 288 | 3.1 | -9.03 | 0.1323 | -4.665e-05 | -3.664e-09 | 787.38 | 336.47 | -230.12 | -90.751 | [5 empty] | 39748
NITROMETHANE | 61.041 | 244.6 | 374.4 | 588 | 62.3 | 173 | 0.224 | 0.346 | 1.138 | 293 | 3.1 | 1.773 | 0.04724 | -2.583e-05 | 4.98e-09 | 452.5 | 261.21 | -74.7262 | -6.9454 | 16.2193 | 2972.64 | -64.15 | 409 | 278 | 34413.4 | 50.133 | -5996.3 | -4.641 | 3.08
METHYL ETHYL KETONE | 72.107 | 186.5 | 352.8 | 535.6 | 41 | 267 | 0.249 | 0.329 | 0.805 | 293 | 3.3 | 2.614 | 0.08501 | -4.538e-05 | 9.362e-09 | 423.84 | 231.67 | -238.3625 | -146.0634 | 16.5986 | 3150.42 | -36.65 | 376 | 257 | 31212.64 | 47.683 | -5328.22 | -4.426 | 3.88
ALLYL CYANIDE | 67.091 | 186.7 | 392 | 585 | 39 | 265 | 0.22 | 0.39 | 0.835 | 293 | 3.4 | 5.183 | 0.06142 | -2.847e-05 | 2.936e-09 | 521.3 | 252.03 | 0 | 0 | 16.0019 | 3128.75 | -58.15 | 430 | 400 | 34308.8
ACRYLONITRILE | 53.064 | 189.5 | 350.5 | 536 | 45 | 210 | 0.21 | 0.35 | 0.806 | 293 | 3.5 | 2.554 | 0.05273 | -3.739e-05 | 1.099e-08 | 343.31 | 210.42 | 184.9328 | 195.3091 | 15.9253 | 2782.21 | -51.15 | 385 | 255 | 32635.2
ACETONITRILE | 41.053 | 229.3 | 354.8 | 548 | 47.7 | 173 | 0.184 | 0.321 | 0.782 | 293 | 3.5 | 4.892 | 0.02857 | -1.073e-05 | 7.65e-10 | 334.91 | 210.05 | 87.864 | 105.6042 | 16.2874 | 2945.47 | -49.15 | 390 | 260 | 31380 | 47.394 | -5392.43 | -4.357 | 3.49
BENZONITRILE | 103.124 | 260 | 464 | 699.4 | 41.6 |  |  | 0.36 | 1.01 | 288 | 3.5 | -6.221 | 0.1369 | -0.0001058 | 3.222e-08 |  |  | 218.8232 | 260.8724 | [6 empty] | 59.774 | -7912.31 | -5.881 | 6.53
1,2-PROPANEDIOL | 76.096 | 213 | 460.5 | 625 | 60 | 237 | 0.28 | 0 | 1.036 | 293 | 3.6 | 0.151 | 0.1006 | -7.121e-05 | 2.138e-08 | 1404.2 | 426.74 | -423.9647 | 0 | 20.5324 | 6091.95 | -22.46 | 483 | 357 | 54140.96
1,3-PROPANEDIOL | 76.096 | 246.4 | 487.6 | 658 | 59 | 241 | 0.26 | 0 | 1.053 | 293 | 3.7 | 1.975 | 0.08779 | -5.163e-05 | 1.207e-08 | 1813 | 406.96 | -408.8186 | 0 | 17.2917 | 3888.84 | -123.2 | 525 | 380 | 56484
PROPIONITRILE | 55.08 | 180.3 | 370.5 | 564.4 | 41.3 | 230 | 0.205 | 0.318 | 0.782 | 293 | 3.7 | 3.679 | 0.05363 | -2.628e-05 | 4.667e-09 | 366.77 | 225.86 | 50.6264 | 96.1483 | 15.9571 | 2940.86 | -55.15 | 405 | 270 | 32258.64 | 53.398 | -5937.37 | -5.2 | 4.28
BUTYRONITRILE | 69.107 | 161 | 391 | 582.2 | 37.4 | 285 | 0.223 | 0.371 | 0.792 | 293 | 3.8 | 3.633 | 0.07657 | -3.912e-05 | 7.123e-09 | 438.04 | 256.84 | 34.0578 | 108.6585 | 16.2092 | 3202.21 | -56.16 | 433 | 307 | 34392.48 | 56.605 | -6476.68 | -5.599 | 5.03
MALEIC ANHYDRIDE | 98.058 | 326 | 472.8 |  |  |  |  | 0 | 1.31 | 333 | 4 | -3.123 | 0.08323 | -5.217e-05 | 1.156e-08 | 952.48 | 365.81 | 0 | 0 | 16.2747 | 3765.65 | -82.15 | 516 | 352
PHTHALIC ANHYDRIDE | 148.118 | 404 | 560 | 810 | 47 | 368 | 0.26 | 0 |  |  | 5.3 | -1.064 | 0.1562 | -0.0001023 | 2.411e-08 |  |  | -371.5392 | 0 | 15.9984 | 4467.01 | -83.15 | 615 | 409 | 49580.4
Note on N1: Capacité thermique massique de la vapeur: Cp=A+(B*T)+(C*T^2)+(D*T^3) t° en K; Cp en Cal / mol.K
Note on Q1: Viscosité dynamique liquide: log(v) =B*(1/t - 1/C) avec t en K et V en Pa.s
Note on V1: Pression de vapeur: régréssion de Antoine Ln(P)=A-B/(T+C) P en mm de Hg; t° en K
Note on AB1: Pression de vapeur; équation de Harlacher Ln(PVP)=A+B/T+C*LN(T)+(D*PVP/(T^2)) avec P en mm de Hg et t° en K

## Coef Antoine
acetic acid
Coefficients donnés pour t° en °C et P en mm de Hg
formule | A | B | C | tmin | tmax
C2H4O2 | 7.8152 | 1800.03 | 246.894 | 16.66 | 319.56
pression
0.57
temperature
100.702

## Bdd Antoine (hidden)
n° | composé | formule | A | B | C | tmin | tmax
1 | abietic acid | C20H30O2 | 7.062 | 1850.91 | 66.1306 | 173.5 | 558.85
2 | acenaphthene | C12H10 | 7.1606 | 2033.35 | 197.714 | 93.41 | 530
3 | acetal | C6H14O2 | 7.2844 | 1445.63 | 224.685 | -100 | 267.85
4 | acetaldehyde | C2H4O | 7.255 | 1110.4 | 233.451 | -123 | 187.85
5 | acetamide | C2H5NO | 7.4099 | 1808.24 | 178.098 | 81 | 487.85
6 | acetanilide | C8H9NO | 7.4966 | 2229.78 | 179.279 | 113.5 | 551.85
7 | acetic acid | C2H4O2 | 7.8152 | 1800.03 | 246.894 | 16.66 | 319.56
8 | acetic anhydride | C4H6O3 | 8.8145 | 2394.8 | 264.961 | -73 | 296
9 | acetone | C3H6O | 7.3141 | 1315.67 | 240.479 | -94.7 | 235.05
10 | acetone cyanohydrin | C4H7NO | 8.92 | 3024.38 | 310.947 | -20 | 373.85
11 | acetonitrile | C2H3N | 7.5466 | 1583.98 | 257.887 | -43.83 | 272.35
12 | acetophenone | C8H8O | 7.4 | 1901.19 | 218.697 | 19.65 | 427.85
13 | acetylacetone | C5H8O2 | 7.4384 | 1599.97 | 210.655 | -23.2 | 328.85
14 | acetyl chloride | C2H3ClO | 7.3455 | 1271.26 | 233.984 | -112.85 | 234.85
15 | acetylene | C2H2 | 7.3147 | 790.209 | 262.859 | -80.75 | 35.17
16 | acrolein | C3H4O | 7.3804 | 1343.54 | 245.902 | -87.7 | 232.85
17 | acrylamide | C3H5NO | 6.4374 | 894.333 | 58.8579 | 84.5 | 436.85
18 | acrylic acid | C3H4O2 | 7.8256 | 1817.73 | 226.609 | 13.5 | 341.85
19 | acrylonitrile | C3H3N | 7.4321 | 1482.76 | 248.44 | -83.52 | 261.85
20 | adipic acid | C6H10O4 | 8.522 | 2969.1 | 188.477 | 152.35 | 535.85
21 | adiponitrile | C6H8N2 | 7.6184 | 2295.33 | 189.49 | 2.49 | 507.85
22 | allene | C3H4 | 6.9239 | 833.311 | 240.605 | -136.28 | 120
23 | allyl acetate | C5H8O2 | 7.4577 | 1609.44 | 247.641 | -135.15 | 285.85
24 | allyl alcohol | C3H6O | 7.9676 | 1704.51 | 238.003 | -129 | 271.9
25 | allylamine | C3H7N | 7.3285 | 1274.12 | 233.166 | -88.2 | 231.85
26 | 3‐amino‐1‐propanol | C3H9NO | 8.0705 | 1946.9 | 187.65 | 11 | 375.85
27 | 1‐amino‐2,2‐dimethylbutane | C6H15N | 6.8734 | 1182.53 | 182.684 | 36.4553 | 296.401
28 | 1‐amino‐2,3‐dimethylbutane | C6H15N | 6.9408 | 1180.99 | 185.882 | 30.269 | 279.568
29 | 2‐amino‐2,3‐dimethylbutane | C6H15N | 6.9578 | 1218.6 | 194.398 | 26.4667 | 283.732
30 | 1‐amino‐2‐ethylbutane | C6H15N | 6.9881 | 1289.13 | 178.246 | 55.6757 | 319.761
31 | 1‐amino‐2‐methylpentane | C6H15N | 6.9913 | 1264.03 | 180.662 | 48.5695 | 307.041
32 | 2‐amino‐2‐methylpentane | C6H15N | 6.8771 | 1156.29 | 185.343 | 28.7867 | 282.407
33 | 3‐amino‐2‐methylpentane | C6H15N | 6.9294 | 1265.92 | 177.501 | 54.6801 | 323.68
34 | 1‐amino‐2‐propanol | C3H9NO | 8.0191 | 1807.96 | 192.396 | 1.74 | 340.85
35 | 1‐amino‐3,3‐dimethylbutane | C6H15N | 6.8663 | 1235.92 | 177.274 | 52.0589 | 324.875
36 | 2‐amino‐3,3‐dimethyl butane | C6H15N | 6.8201 | 1130.77 | 185.049 | 26.5876 | 283.954
37 | 1‐amino‐3‐methylpentane | C6H15N | 7.0572 | 1264.03 | 180.662 | 48.5695 | 307.041
38 | 2‐amino‐3‐methylpentane | C6H15N | 6.9294 | 1265.92 | 177.501 | 54.6801 | 323.68
39 | 3‐amino‐3‐methylpentane | C6H15N | 6.869 | 1215.12 | 179.381 | 45.9805 | 313.783
40 | 1‐amino‐4‐methylpentane | C6H15N | 6.9924 | 1255.58 | 181.475 | 46.1791 | 302.762
41 | 2‐amino‐4‐methylpentane | C6H15N | 6.9394 | 1190.84 | 184.91 | 33.1 | 284.684
42 | p‐aminoazobenzene | C12H11N3 | 7.4794 | 2420.19 | 166.437 | 127.85 | 603.85
43 | p‐aminodiphenyl | C12H11N | 7.4425 | 2227.77 | 186.514 | 52.85 | 543.85
44 | p‐aminodiphenylamine | C12H12N2 | 7.6675 | 2520.35 | 172.53 | 68 | 593.85
45 | 2‐aminoethoxyethanol | C4H11NO2 | 8.1461 | 2165.16 | 170.364 | 0 | 425.85
46 | N‐aminoethyl ethanolamine | C4H12N2O | 8.4634 | 2421.58 | 189.922 | 20 | 424.85
47 | N‐aminoethyl piperazine | C6H15N3 | 7.5706 | 1980.02 | 201.794 | -19 | 434.85
48 | 2‐aminohexane | C6H15N | 6.9901 | 1273.04 | 179.794 | 51.1219 | 311.61
49 | 3‐aminohexane | C6H15N | 6.9881 | 1289.13 | 178.246 | 55.6757 | 319.761
50 | 6‐aminohexanol | C6H15NO | 8.2677 | 2347.46 | 200.922 | 57.85 | 407.85
51 | p‐tert‐amylphenol | C11H16O | 7.3831 | 2007.72 | 183.931 | 92.85 | 477.85
52 | anethole | C10H12O | 7.2911 | 1918.63 | 199.732 | 21.35 | 449.85
53 | aniline | C6H7N | 7.2929 | 1668.15 | 193.636 | -6.02 | 425.85
54 | anisole | C7H8O | 7.3262 | 1674.45 | 223.096 | -37.5 | 368.5
55 | anthracene | C14H10 | 7.6246 | 2759.81 | 239.75 | 215.78 | 599.85
56 | anthraquinone | C14H8O2 | 8.4902 | 3820.73 | 301.228 | 286 | 626.85
57 | ascorbic acid | C6H8O6 | 10.2475 | 3536.95 | 116.281 | 192 | 509.85
58 | azelaic acid | C9H16O4 | 8.353 | 2820.61 | 155.238 | 106.5 | 537.85
59 | azulene | C10H8 | 7.72 | 2566.46 | 288.342 | 160 | 500.33
60 | benzaldehyde | C7H6O | 7.2541 | 1734.8 | 217.931 | -26 | 421.85
61 | benzene | C6H6 | 7.0644 | 1296.93 | 229.916 | 5.53 | 289.01
62 | 1,2,3‐benzenetriol | C6H6O3 | 9.3841 | 3798.12 | 275.326 | 133.85 | 556.85
63 | benzoic acid | C7H6O2 | 7.4184 | 1824.74 | 152.886 | 122.37 | 477.85
64 | benzonitrile | C7H5N | 7.3668 | 1868.3 | 225.472 | -12.75 | 426.2
65 | benzophenone | C13H10O | 7.6434 | 2518.51 | 222.727 | 48.2 | 542.85
66 | benzothiophene | C8H6S | 7.1651 | 1854.63 | 212.993 | 31.35 | 480.85
67 | benzotrichloride | C7H5Cl3 | 7.0322 | 1802.94 | 220.794 | -4.75 | 463.85
68 | benzotrifluoride | C7H5F3 | 7.0395 | 1363.9 | 225.913 | -29.01 | 291.85
69 | benoyl chloride | C7H5ClO | 7.5415 | 2017.05 | 235.784 | -0.5 | 423.85
70 | benzyl acetate | C9H10O2 | 7.3784 | 1914.89 | 212.258 | -51.5 | 425.85
71 | benzyl alcohol | C7H8O | 7.9234 | 2060.53 | 203.928 | -15.3 | 403.85
72 | benzylamine | C7H9N | 7.4034 | 1813.01 | 216.379 | -46 | 410.35
73 | benzyl benzoate | C14H12O2 | 7.4989 | 2356.69 | 186.813 | 19.4 | 546.85
74 | benzyl chloride | C7H7Cl | 7.195 | 1731.66 | 221.989 | -39 | 412.85
75 | benzyl dichloride | C7H6Cl2 | 7.3438 | 2033.3 | 241.742 | -16.15 | 457.85
76 | benzyl ethyl ether | C9H12O | 7.3229 | 1799.43 | 220.087 | 2.5 | 388.85
77 | biacetylene | C4H2 | 6.5326 | 761.685 | 198.268 | -78 | 204.87
78 | bicyclohexyl | C12H22 | 7.2728 | 2010.95 | 218.827 | 3.63 | 453.85
79 | bis(chloromethyl) ether | C2H4Cl2O | 7.2517 | 1441.52 | 224.949 | -41.5 | 305.85
80 | bis(cyanoethyl) ether | C6H8N2O | 7.8543 | 2474.89 | 191.768 | -26.3 | 509.85
81 | bisphenol a | C15H16O2 | 7.14 | 1756.42 | 51.8844 | 153 | 575.85
82 | cis‐1‐bromo‐1‐butene | C4H7Br | 6.8397 | 1075.86 | 185.61 | 15.0145 | 281.002
83 | trans‐1‐bromo‐1‐butene | C4H7Br | 6.8362 | 1098.81 | 183.104 | 21.9348 | 294.189
84 | 2‐bromo‐1‐butene | C4H7Br | 6.8085 | 1051.64 | 186.748 | 10.5053 | 275.009
85 | 3‐bromo‐1‐butene | C4H7Br | 6.791 | 1112.47 | 179.505 | 29.8464 | 313.133
86 | 4‐bromo‐1‐butene | C4H7Br | 6.8507 | 1116.09 | 182.341 | 25.3599 | 298.207
87 | cis‐1‐bromo‐1‐decene | C10H19Br | 7.0939 | 1626.22 | 160.994 | 128.536 | 410.561
88 | trans‐1‐bromo‐1‐decene | C10H19Br | 7.0939 | 1626.22 | 160.994 | 128.536 | 410.561
89 | cis‐1‐bromo‐1‐dodecene | C12H23Br | 7.1834 | 1792.1 | 155.513 | 190.223 | 439.41
90 | trans‐1‐bromo‐1‐dodecene | C12H23Br | 7.1834 | 1792.1 | 155.513 | 190.223 | 439.41
91 | cis‐1‐bromo‐1‐eicosene | C20H39Br | 7.3009 | 2267.25 | 137.947 | 289.767 | 531.863
92 | trans‐1‐bromo‐1‐eicosene | C20H39Br | 7.3009 | 2267.25 | 137.947 | 289.767 | 531.863
93 | cis‐1‐bromo‐1‐heptadecene | C17H33Br | 7.3256 | 2138.36 | 144.095 | 257.43 | 499.505
94 | trans‐1‐bromo‐1‐heptadecene | C17H33Br | 7.3256 | 2138.36 | 144.095 | 257.43 | 499.505
95 | cis‐1‐bromo‐1‐heptene | C7H13Br | 6.9556 | 1361.36 | 171.095 | 77.398 | 357.396
96 | trans‐1‐bromo‐1‐heptene | C7H13Br | 6.9556 | 1361.36 | 171.095 | 77.398 | 357.396
97 | cis‐1‐bromo‐1‐hexadecene | C16H31Br | 7.312 | 2079.35 | 146.257 | 245.189 | 488.122
98 | trans‐1‐bromo‐1‐hexadecene | C16H31Br | 7.312 | 2079.35 | 146.257 | 245.189 | 488.122
99 | cis‐1‐bromo‐1‐hexene | C6H11Br | 6.9127 | 1270.51 | 175.115 | 58.6245 | 336.238
100 | trans‐1‐bromo‐1‐hexene | C6H11Br | 6.9127 | 1270.51 | 175.115 | 58.6245 | 336.238
101 | cis‐1‐bromo‐1‐nonadecene | C19H37Br | 7.3212 | 2233.28 | 139.946 | 279.748 | 521.34
102 | trans‐1‐bromo‐1‐nonadecene | C19H37Br | 7.3212 | 2233.28 | 139.946 | 279.748 | 521.34
103 | cis‐1‐bromo‐1‐nonene | C9H17Br | 7.0473 | 1538.25 | 164.195 | 111.963 | 393.713
104 | trans‐1‐bromo‐1‐nonene | C9H17Br | 7.0473 | 1538.25 | 164.195 | 111.963 | 393.713
105 | cis‐1‐bromo‐1‐octadecene | C18H35Br | 7.3292 | 2188.91 | 142.073 | 268.669 | 510.146
106 | trans‐1‐bromo‐1‐octadecene | C18H35Br | 7.3292 | 2188.91 | 142.073 | 268.669 | 510.146
107 | cis‐1‐bromo‐1‐octene | C8H15Br | 7.0022 | 1437.21 | 168.724 | 91.4033 | 369.876
108 | trans‐1‐bromo‐1‐octene | C8H15Br | 7.0022 | 1437.21 | 168.724 | 91.4033 | 369.876
109 | cis‐1‐bromo‐1‐pentadecene | C15H29Br | 7.2894 | 2016.18 | 148.326 | 232.845 | 477.237
110 | trans‐1‐bromo‐1‐pentadecene | C15H29Br | 7.2894 | 2016.18 | 148.326 | 232.845 | 477.237
111 | cis‐1‐bromo‐1‐pentene | C5H9Br | 6.8735 | 1176.84 | 179.754 | 38.3287 | 311.824
112 | trans‐1‐bromo‐1‐pentene | C5H9Br | 6.8735 | 1176.84 | 179.754 | 38.3287 | 311.824
113 | 2‐bromo‐1‐pentene | C5H9Br | 6.8428 | 1146.59 | 181.395 | 32.293 | 303.185
114 | 3‐bromo‐1‐pentene | C5H9Br | 6.8339 | 1148.98 | 180.649 | 33.8389 | 307.11
115 | 4‐bromo‐1‐pentene | C5H9Br | 6.8336 | 1151.68 | 180.361 | 34.647 | 308.625
116 | 5‐bromo‐1‐pentene | C5H9Br | 6.8853 | 1219.21 | 176.462 | 48.9771 | 329.151
117 | cis‐1‐bromo‐1‐propene | C3H5Br | 6.8109 | 979.705 | 191.484 | -7.8043 | 250.085
118 | trans‐1‐bromo‐1‐propene | C3H5Br | 6.8083 | 993.911 | 189.862 | -3.4302 | 258.622
119 | 2‐bromo‐1‐propene | C3H5Br | 6.7821 | 945.427 | 193.938 | -15.7225 | 237.169
120 | 3‐bromo‐1‐propene | C3H5Br | 7.3572 | 1433.47 | 250.22 | 17 | 267.05
121 | cis‐1‐bromo‐1‐tetradecene | C14H27Br | 7.2596 | 1946.58 | 150.55 | 219.552 | 465.53
122 | trans‐1‐bromo‐1‐tetradecene | C14H27Br | 7.2596 | 1946.58 | 150.55 | 219.552 | 465.53
123 | cis‐1‐bromo‐1‐tridecene | C13H25Br | 7.2238 | 1871.57 | 152.941 | 205.337 | 452.943
124 | trans‐1‐bromo‐1‐tridecene | C13H25Br | 7.2238 | 1871.57 | 152.941 | 205.337 | 452.943
125 | cis‐1‐bromo‐1‐undecene | C11H21Br | 7.1396 | 1712.11 | 158.021 | 175.102 | 426.205
126 | trans‐1‐bromo‐1‐undecene | C11H21Br | 7.1396 | 1712.11 | 158.021 | 175.102 | 426.205
127 | 1‐bromo‐2,2‐dimethylbutane | C6H13Br | 6.8992 | 1259.49 | 176.585 | 55.706 | 328.503
128 | 1‐bromo‐2,2‐dimethylpropane | C5H11Br | 6.7411 | 1108.06 | 181.044 | 29.4561 | 305.03
129 | 1‐bromo‐2,3‐dimethylbutane | C6H13Br | 6.7775 | 1222.91 | 173.837 | 56.8863 | 342.962
130 | 2‐bromo‐2,3‐dimethylbutane | C6H13Br | 7.105 | 1411.09 | 201.053 | 45.9849 | 322.77
131 | 1‐bromo‐cis‐2‐butene | C4H7Br | 6.8325 | 1123.79 | 180.379 | 29.4623 | 308.532
132 | 1‐bromo‐trans‐2‐butene | C4H7Br | 6.8325 | 1123.79 | 180.379 | 29.4623 | 308.532
133 | 2‐bromo‐cis‐2‐butene | C4H7Br | 6.7905 | 1058.37 | 184.901 | 14.2863 | 284.731
134 | 2‐bromo‐trans‐2‐butene | C4H7Br | 6.7869 | 1082.16 | 182.244 | 21.561 | 298.718
135 | 3‐bromo‐2‐ethyl‐1‐propene | C5H9Br | 6.8446 | 1134.02 | 182.725 | 28.5512 | 296.184
136 | 1‐bromo‐2‐ethylbutane | C6H13Br | 6.72 | 1210.12 | 171.902 | 58.9098 | 353.147
137 | cis‐1‐bromo‐2‐methyl‐1‐butene | C5H9Br | 6.8231 | 1164.47 | 178.378 | 39.4427 | 319.063
138 | trans‐1‐bromo‐2‐methyl‐1‐butene | C5H9Br | 6.8231 | 1164.47 | 178.378 | 39.4427 | 319.063
139 | 3‐bromo‐2‐methyl‐1‐butene | C5H9Br | 6.7874 | 1112.69 | 181.894 | 27.6412 | 300.559
140 | 4‐bromo‐2‐methyl‐1‐butene | C5H9Br | 6.8446 | 1134.02 | 182.725 | 28.5512 | 296.184
141 | 1‐bromo‐2‐methyl‐1‐propene | C4H7Br | 6.7884 | 1072.11 | 183.366 | 18.4895 | 292.812
142 | 3‐bromo‐2‐methyl‐1‐propene | C4H7Br | 6.8028 | 1088.87 | 182.631 | 21.8245 | 296.678
143 | 1‐bromo‐2‐methyl‐cis‐2‐butene | C5H9Br | 6.8206 | 1183.36 | 176.359 | 45.0982 | 329.688
144 | 1‐bromo‐2‐methyl‐trans‐2‐butene | C5H9Br | 6.8206 | 1183.36 | 176.359 | 45.0982 | 329.688
145 | 1‐bromo‐2‐methylbutane | C5H11Br | 6.8557 | 1189.69 | 178.797 | 42.3908 | 316.86
146 | 2‐bromo‐2‐methylbutane | C5H11Br | 6.7403 | 1113.33 | 180.465 | 31.0665 | 308.08
147 | 1‐bromo‐2‐methylpentane | C6H13Br | 6.8967 | 1279.44 | 174.591 | 61.4843 | 338.995
148 | 2‐bromo‐2‐methylpentane | C6H13Br | 7.6828 | 1850.66 | 242.895 | 45.9849 | 322.77
149 | 3‐bromo‐2‐methylpentane | C6H13Br | 6.844 | 1215.67 | 177.927 | 48.5844 | 321.438
150 | 1‐bromo‐2‐methylpropane | C4H9Br | 6.8204 | 1088.09 | 184.662 | 18.974 | 285.992
151 | 2‐bromo‐2‐methylpropane | C4H9Br | 6.7088 | 1000.45 | 188.099 | 3.1285 | 267.899
152 | 1‐bromo‐cis‐2‐pentene | C5H9Br | 6.8705 | 1198.76 | 177.463 | 44.8014 | 323.88
153 | 1‐bromo‐trans‐2‐pentene | C5H9Br | 6.8705 | 1198.76 | 177.463 | 44.8014 | 323.88
154 | 2‐bromo‐cis‐2‐pentene | C5H9Br | 6.8249 | 1150.97 | 179.82 | 35.4031 | 311.474
155 | 2‐bromo‐trans‐2‐pentene | C5H9Br | 6.8249 | 1150.97 | 179.82 | 35.4031 | 311.474
156 | 3‐bromo‐cis‐2‐pentene | C5H9Br | 6.8257 | 1145.58 | 180.397 | 33.7872 | 308.438
157 | 3‐bromo‐trans‐2‐pentene | C5H9Br | 6.8257 | 1145.58 | 180.397 | 33.7872 | 308.438
158 | 4‐bromo‐cis‐2‐pentene | C5H9Br | 6.8152 | 1160.04 | 178.345 | 38.9681 | 319.235
159 | 4‐bromo‐trans‐2‐pentene | C5H9Br | 6.8152 | 1160.04 | 178.345 | 38.9681 | 319.235
160 | 5‐bromo‐cis‐2‐pentene | C5H9Br | 6.8698 | 1204.24 | 176.89 | 46.4196 | 326.895
161 | 5‐bromo‐trans‐2‐pentene | C5H9Br | 6.8698 | 1204.24 | 176.89 | 46.4196 | 326.895
162 | 1‐bromo‐3,3‐dimethylbutane | C6H13Br | 6.8412 | 1238.13 | 175.625 | 55.1915 | 333.553
163 | 2‐bromo‐3,3‐dimethylbutane | C6H13Br | 6.7236 | 1180.24 | 175.131 | 49.8274 | 336.153
164 | cis‐1‐bromo‐3‐methyl‐1‐butene | C5H9Br | 6.8176 | 1142.54 | 180.223 | 33.7176 | 309.353
165 | trans‐1‐bromo‐3‐methyl‐1‐butene | C5H9Br | 6.8176 | 1142.54 | 180.223 | 33.7176 | 309.353
166 | 2‐bromo‐3‐methyl‐1‐butene | C5H9Br | 6.7881 | 1107.55 | 182.453 | 26.0839 | 297.615
167 | 3‐bromo‐3‐methyl‐1‐butene | C5H9Br | 6.7181 | 1081.27 | 181.517 | 24.7925 | 302.545
168 | 4‐bromo‐3‐methyl‐1‐butene | C5H9Br | 6.8366 | 1130.17 | 182.649 | 28.2232 | 296.585
169 | 1‐bromo‐3‐methyl‐2‐butene | C5H9Br | 6.8254 | 1147.87 | 180.152 | 34.474 | 309.728
170 | 2‐bromo‐3‐methyl‐2‐butene | C5H9Br | 6.7737 | 1149.42 | 177.261 | 39.7503 | 324.944
171 | 1‐bromo‐3‐methylbutane | C5H11Br | 6.8558 | 1189.41 | 178.825 | 42.31 | 316.71
172 | 2‐bromo‐3‐methylbutane | C5H11Br | 6.8001 | 1154.73 | 179.324 | 37.6069 | 314.084
173 | 1‐bromo‐3‐methylpentane | C6H13Br | 6.8954 | 1290.6 | 173.476 | 64.7169 | 344.865
174 | 2‐bromo‐3‐methylpentane | C6H13Br | 6.844 | 1215.67 | 177.927 | 48.5844 | 321.438
175 | 3‐bromo‐3‐methylpentane | C6H13Br | 6.9505 | 1301.81 | 189.878 | 45.9849 | 322.77
176 | 1‐bromo‐4‐methylpentane | C6H13Br | 6.8957 | 1287.81 | 173.755 | 63.9087 | 343.398
177 | 2‐bromo‐4‐methylpentane | C6H13Br | 6.8433 | 1221.67 | 177.311 | 50.3511 | 324.677
178 | bromobenzene | C6H5Br | 7.1321 | 1615.76 | 223.972 | -30.72 | 397
179 | 1‐bromobutane | C4H9Br | 7.2519 | 1456.01 | 231.502 | -112.4 | 303.85
180 | 2‐bromobutane | C4H9Br | 7.2392 | 1435.76 | 238.205 | -111.9 | 293.85
181 | bromochlorodifluoromethane | CBrClF2 | 7.0423 | 1021.9 | 249.569 | -159.15 | 153
182 | bromochloromethane | CH2BrCl | 7.3055 | 1357.06 | 238.654 | -87.95 | 283.85
183 | 1‐bromodecane | C10H21Br | 7.5505 | 2129.17 | 215.358 | 109.682 | 425.277
184 | 1‐bromodocosane | C22H45Br | 7.3783 | 2563.59 | 162.001 | 342.911 | 564.241
185 | 1‐bromododecane | C12H25Br | 7.5956 | 2268.78 | 205.309 | 138.677 | 453.396
186 | 1‐bromodotriacontane | C32H65Br | 6.6465 | 2423 | 147.437 | 424.64 | 546
187 | 1‐bromoeicosane | C20H41Br | 7.3228 | 2339.51 | 140.677 | 229.333 | 543.044
188 | bromoethane | C2H5Br | 7.3144 | 1260.42 | 245.939 | -118.6 | 230.65
189 | bromoform | CHBr3 | 7.0437 | 1526.6 | 217.523 | 8.05 | 422.85
190 | 1‐bromoheneicosane | C21H43Br | 7.44 | 2557.73 | 164.001 | 333.708 | 553.316
191 | 1‐bromohentriacontane | C31H63Br | 6.7086 | 2441.39 | 149.803 | 420.363 | 538
192 | 1‐bromoheptacosane | C27H55Br | 6.7346 | 2252.5 | 128.493 | 378.601 | 620.977
193 | 1‐bromoheptadecane | C17H35Br | 7.5757 | 2467.11 | 176.488 | 198.697 | 510.919
194 | 1‐bromoheptane | C7H15Br | 7.3616 | 1802.33 | 223.334 | -56.1 | 377.85
195 | 1‐bromoheptatriacontane | C37H75Br | 6.3952 | 2350.69 | 137.88 | 435.686 | 581
196 | 1‐bromohexacosane | C26H53Br | 6.9857 | 2467.06 | 154.001 | 372.62 | 608.843
197 | 1‐bromohexadecane | C16H33Br | 7.5914 | 2437.36 | 181.422 | 188.357 | 500.512
198 | 1‐bromohexane | C6H13Br | 7.4542 | 1793.95 | 236.962 | 40.9906 | 350.709
199 | 2‐bromohexane | C6H13Br | 6.8968 | 1279.16 | 174.619 | 61.4035 | 338.849
200 | 3‐bromohexane | C6H13Br | 6.8976 | 1271.9 | 175.344 | 59.3023 | 335.033
201 | 1‐bromohexatriacontane | C36H73Br | 6.4431 | 2364.26 | 139.702 | 434.31 | 574
202 | 1‐bromonaphthalene | C10H7Br | 7.268 | 2139.41 | 206.554 | 6.2 | 550.85
203 | 1‐bromononacosane | C29H59Br | 6.1888 | 1785.33 | 66.7022 | 388.578 | 646.529
204 | 1‐bromononadecane | C19H39Br | 7.4197 | 2391.59 | 152.906 | 219.631 | 532.159
205 | 1‐bromononane | C9H19Br | 7.525 | 2052.39 | 220.525 | 94.0166 | 409.505
206 | 1‐bromononatriacontane | C39H79Br | 6.317 | 2330.12 | 135.12 | 435.366 | 593
207 | 1‐bromooctacosane | C28H57Br | 6.4558 | 2006.26 | 97.1988 | 383.338 | 632.708
208 | 1‐bromooctadecane | C18H37Br | 7.4976 | 2427.7 | 163.844 | 209.787 | 521.877
209 | 1‐bromooctane | C8H17Br | 7.4997 | 1970.73 | 225.866 | 77.3363 | 391.944
210 | 1‐bromooctatriacontane | C38H77Br | 6.3556 | 2340.18 | 136.469 | 435.75 | 587
211 | 1‐bromopentacosane | C25H51Br | 7.1036 | 2504.13 | 156.001 | 365.411 | 596.275
212 | 1‐bromopentadecane | C15H31Br | 7.625 | 2431.01 | 190.413 | 176.529 | 489.358
213 | 1‐bromopentane | C5H11Br | 9.0106 | 2883.39 | 340.804 | 41 | 291.61
214 | 2‐bromopentane | C5H11Br | 6.8569 | 1181.21 | 179.68 | 39.8857 | 312.214
215 | 3‐bromopentane | C5H11Br | 6.8564 | 1184.49 | 179.338 | 40.8554 | 314.012
216 | 1‐bromopentatriacontane | C35H71Br | 6.4921 | 2378.29 | 141.574 | 432.5 | 567
217 | 1‐bromopropane | C3H7Br | 7.3304 | 1403.41 | 244.4 | -110 | 270.85
218 | 2‐bromopropane | C3H7Br | 7.2715 | 1339.77 | 245.732 | -89 | 258.85
219 | 1‐bromotetracontane | C40H81Br | 6.2792 | 2320.55 | 133.835 | 434.525 | 599
220 | 1‐bromotetracosane | C24H49Br | 7.2097 | 2536.72 | 158.001 | 358.785 | 585.692
221 | 1‐bromotetradecane | C14H29Br | 7.6229 | 2383.07 | 195.534 | 164.288 | 477.408
222 | 1‐bromotetratriacontane | C34H69Br | 6.5423 | 2392.77 | 143.49 | 430.274 | 560
223 | p‐bromotoluene | C7H7Br | 7.3498 | 1871.14 | 234.343 | 26.8 | 425.85
224 | 1‐bromotriacontane | C30H61Br | 6.7819 | 2481.09 | 154.995 | 392.532 | 531
225 | bromotrichloromethane | CBrCl3 | 7.1184 | 1455.22 | 238.507 | -21 | 332.85
226 | 1‐bromotricosane | C23H47Br | 7.3011 | 2554.95 | 160.001 | 350.978 | 574.615
227 | 1‐bromotridecane | C13H27Br | 7.6316 | 2352.16 | 203.114 | 151.578 | 465.912
228 | bromotrifluoroethylene | C2BrF3 | 7.018 | 1010.75 | 246.808 | -100.15 | 158.85
229 | bromotrifluoromethane | CBrF3 | 6.9716 | 800.838 | 253.656 | -168 | 67
230 | 1‐bromotritriacontane | C33H67Br | 6.5938 | 2407.68 | 145.446 | 427.647 | 553
231 | 1‐bromoundecane | C11H23Br | 7.5736 | 2200.78 | 210.169 | 124.621 | 439.923
232 | 1,2‐butadiene | C4H6 | 7.2713 | 1169.61 | 255.545 | -136.2 | 170.85
233 | butadiene 1.3 butadiene | C4H6 | 7.0224 | 998.751 | 245.563 | -108.9 | 152.22
234 | butane | C4H10 | 7.0096 | 1022.48 | 248.145 | -138.29 | 152.03
235 | 1,2‐butanediol | C4H10O2 | 9.5571 | 3097.79 | 273 | 110.391 | 348.993
236 | 1,3‐butanediol | C4H10O2 | 8.9786 | 2583.12 | 216.613 | -77 | 369.85
237 | 1,4‐butanediol | C4H10O2 | 9.3754 | 3080.18 | 246.268 | 19.9 | 393.85
238 | butanol | C4H10O | 7.6212 | 1543.89 | 208.029 | -89.3 | 289.78
239 | sec‐butanol | C4H10O | 7.5614 | 1448.35 | 209.886 | -114.7 | 262.86
240 | tert‐butanol | C4H10O | 7.1328 | 1068.74 | 168.931 | 25.82 | 233.05
241 | 1‐butene | C4H8 | 7.0342 | 1013.6 | 250.292 | -185.35 | 146.44
242 | cis‐2‐butene | C4H8 | 7.027 | 1028.06 | 244.234 | -138.89 | 162.43
243 | trans‐2‐butene | C4H8 | 7.0665 | 1038.12 | 247.135 | -105.53 | 155.48
244 | cis‐2‐butene‐1,4‐diol | C4H8O2 | 9.4023 | 3113.76 | 242.464 | 11 | 404.73
245 | trans‐2‐butene‐1,4‐diol | C4H8O2 | 9.4944 | 3242.29 | 253.397 | 27.3 | 407.85
246 | cis‐2‐butenoic acid | C4H6O2 | 7.607 | 1752.54 | 198.917 | 15.5 | 373.85
247 | trans‐2‐butenoic acid | C4H6O2 | 7.4999 | 1701.16 | 183.292 | 71.4 | 392.85
248 | cis‐(1‐butenyl)benzene | C10H12 | 7.0597 | 1638.51 | 203.09 | 90.4128 | 405.397
249 | trans‐(1‐butenyl)benzene | C10H12 | 7.0572 | 1670.28 | 201.251 | 98.0763 | 419.61
250 | 2‐butoxyethanol | C6H14O2 | 8.2901 | 2182.89 | 232.223 | -70 | 326.85
251 | 2‐sec‐butyl‐1,3‐propanediol | C7H16O2 | 9.5653 | 3396.12 | 273 | 146.887 | 386.957
252 | 1‐butyl‐[1,2,3,4‐tetrahydronaphthalene] | C14H20 | 7.1943 | 1985.24 | 187.105 | 218.601 | 483.598
253 | 2‐butyl‐[1,2,3,4‐tetrahydronaphthalene] | C14H20 | 7.1932 | 2003.48 | 186.085 | 223.441 | 491.035
253 | 3,3‐dimethyl‐2‐pentanone | C7H14O | 7.5836 | 1898.06 | 273 | 37.8253 | 315.922
254 | butyl acetate | C6H12O2 | 7.2355 | 1515.76 | 222.077 | -73.5 | 306.5
255 | sec‐butyl acetate | C6H12O2 | 7.3235 | 1539.86 | 234.604 | -99 | 287.85
256 | tert‐butyl acetate | C6H12O2 | 7.0705 | 1327.54 | 220.856 | 10 | 271.85
256 | 2,3‐dimethyl‐2‐pentene | C7H14 | 6.9246 | 1294.65 | 222.757 | -4.2365 | 280.32
257 | butyl acrylate | C7H12O2 | 7.3273 | 1687.45 | 231.652 | -64.6 | 324.85
258 | butylamine | C4H11N | 7.2103 | 1316.41 | 226.655 | -49.1 | 258.75
259 | sec‐butylamine | C4H11N | 7.1724 | 1290.85 | 237.787 | -104.5 | 241.15
260 | tert‐butylamine | C4H11N | 7.1589 | 1216.94 | 240.061 | -66.96 | 210.75
261 | butylbenzene | C10H14 | 7.1847 | 1720.37 | 216.413 | -87.85 | 387.4
262 | sec‐butylbenzene | C10H14 | 6.9077 | 1536.8 | 208.305 | -75.43 | 391.39
263 | tert‐butylbenzene | C10H14 | 6.8871 | 1509.57 | 207.654 | -57.88 | 386.85
264 | butyl benzoate | C11H14O2 | 7.5959 | 2225.32 | 221.955 | -21.5 | 450.85
265 | butyl butanoate | C8H16O2 | 7.3243 | 1719.58 | 221.989 | -92 | 342.85
266 | sec‐butyl butanoate | C8H16O2 | 6.9845 | 1352.83 | 177.659 | 67.9791 | 322.85
267 | tert‐butyl butanoate | C8H16O2 | 6.942 | 1290.79 | 181.839 | 54.3603 | 300.85
268 | p‐tert‐butylcatechol | C10H14O2 | 7.782 | 2265.73 | 177.43 | 51.85 | 502.85
269 | butylcyclohexane | C10H20 | 6.8777 | 1570.94 | 212.057 | -74.73 | 393.85
270 | butylcyclopentane | C9H18 | 7.0515 | 1551.44 | 215.372 | 41 | 351.9
271 | sec‐butylcyclopentane | C9H18 | 6.9524 | 1482.16 | 209.674 | 39.3276 | 353.44
272 | tert‐butylcyclopentane | C9H18 | 6.8417 | 1411.38 | 211.479 | 30.1252 | 349.414
273 | 1‐butylcyclopentene | C9H16 | 7.0219 | 1512.98 | 209.36 | 63.5064 | 353.379
274 | butyl decyl sulfide | C14H30S | 7.7827 | 2485.95 | 211.297 | 245.85 | 345.85
275 | butyl dodecyl sulfide | C16H34S | 7.2234 | 2014.32 | 140 | 273.85 | 373.85
276 | butyl ethyl sulfate | C6H14O4S
277 | butyl ethyl sulfite | C6H14O3S
278 | tert‐butylformamide | C5H11NO | 7.3189 | 1800.86 | 203.771 | 16 | 418.85
279 | butyl formate | C5H10O2 | 7.3709 | 1546.73 | 238.376 | -91.9 | 285.85
280 | sec‐butyl formate | C5H10O2 | 6.8227 | 1125.4 | 195.097 | -1.8191 | 273.85
281 | tert‐butyl formate | C5H10O2 | 6.751 | 1054.36 | 189.629 | 10.291 | 259.85
282 | sec‐butyl glycolate | C6H12O3 | 7.9225 | 2068.51 | 232.782 | 28.3 | 177.5
283 | 4‐tert‐butylheptane | C11H24 | 6.8395 | 1431.85 | 187.7 | 57.5012 | 349.059
284 | butyl heptyl sulfide | C11H24S | 7.0966 | 1759.04 | 170.4 | 196.85 | 296.85
285 | butyl hexadecyl sulfide | C20H42S | 7.1826 | 2111.53 | 119.001 | 321.85 | 421.85
286 | butyl hexyl sulfide | C10H22S | 7.1682 | 1809.06 | 195.094 | 176.85 | 276.85
287 | butyl isocyanate | C5H9NO | 7.3043 | 1503.29 | 224.841 | -80.15 | 294.85
288 | butyl isocyanide | C5H9N | 6.9505 | 1242.13 | 180.713 | 46.2265 | 306.777
289 | sec‐butyl isocyanide | C5H9N | 6.8968 | 1185.65 | 183.38 | 35.3858 | 292.735
290 | tert‐butyl isocyanide | C5H9N | 6.784 | 1088.6 | 187.402 | 17.7291 | 271.57
291 | butyl mercaptan | C4H10S | 7.1494 | 1415.11 | 233.055 | -115.69 | 295.85
292 | sec‐butyl mercaptan | C4H10S | 7.1505 | 1391.49 | 240.922 | -140.13 | 280.85
293 | tert‐butyl mercaptan | C4H10S | 6.926 | 1187.37 | 229.308 | 1.11 | 256.85
294 | butyl methacrylate | C8H14O2 | 7.1948 | 1609.88 | 212.325 | -50.15 | 342.85
295 | butyl methyl sulfate | C5H12O4S
296 | butyl methyl sulfite | C5H12O3S
297 | 1‐butylnaphthalene | C14H16 | 7.3233 | 2164.31 | 197.795 | -19.72 | 518.85
298 | 2‐butylnaphthalene | C14H16 | 7.5992 | 2467.29 | 233.904 | 139 | 507.81
299 | 1‐sec‐butylnaphthalene | C14H16 | 6.739 | 1854.71 | 207.724 | 135 | 545.337
300 | 2‐sec‐butylnaphthalene | C14H16 | 8.5174 | 3993.45 | 396.231 | 135 | 545.337
301 | 1‐tert‐butylnaphthalene | C14H16 | 7.1587 | 2021.32 | 194.207 | 134 | 508.18
302 | 2‐tert‐butylnaphthalene | C14H16 | 7.2087 | 2087.26 | 202.184 | 134 | 510.73
303 | butyl nonanoate | C13H26O2 | 7.6466 | 2030.51 | 196.21 | -38 | 378.85
304 | butyl nonyl sulfide | C13H28S | 7.1387 | 1863.9 | 157.9 | 229.85 | 329.85
305 | 4‐tert‐butyloctane | C12H26 | 6.8624 | 1484.49 | 181.835 | 71.3855 | 362.554
306 | butyl octyl sulfide | C12H26S | 7.6184 | 2223.04 | 205.383 | 213.85 | 313.85
307 | butyl pentadecyl sulfide | C19H40S | 7.2094 | 2103.03 | 124 | 311.85 | 411.85
308 | butyl pentyl sulfide | C9H20S | 7.153 | 1737.33 | 199.813 | 156.85 | 256.85
309 | 2‐butylphenol | C10H14O | 7.1336 | 1701.13 | 165 | 143.094 | 440.537
310 | 3‐butylphenol | C10H14O | 7.2502 | 1800.2 | 165 | 159.287 | 469.075
311 | 4‐butylphenol | C10H14O | 7.2517 | 1805.16 | 165 | 160.096 | 470.502
312 | 2‐sec‐butylphenol | C10H14O | 7.1671 | 1684.52 | 165 | 143.06 | 447.129
313 | 3‐sec‐butylphenol | C10H14O | 7.1803 | 1727.74 | 165 | 150.206 | 459.849
314 | 4‐sec‐butylphenol | C10H14O | 7.1879 | 1753.4 | 165 | 154.445 | 467.394
315 | 2‐tert‐butylphenol | C10H14O | 7.0472 | 1621.06 | 165 | 138.102 | 452.233
316 | 3‐tert‐butylphenol | C10H14O | 7.0698 | 1696.56 | 165 | 150.881 | 475.458
317 | 4‐tert‐butylphenol | C10H14O | 7.0695 | 1695.28 | 165 | 150.664 | 475.064
318 | butyl propanoate | C7H14O2 | 7.4 | 1681.36 | 225.452 | -89.52 | 320.85
319 | sec‐butyl propanoate | C7H14O2 | 7.3804 | 1412.36 | 180.889 | 64.809 | 305.85
320 | tert‐butyl propanoate | C7H14O2 | 7.5843 | 1535.55 | 185.069 | 66.3638 | 283.85
321 | butyl propyl sulfite | C7H16O3S
322 | butyl stearate | C22H44O2 | 7.7651 | 2544.16 | 170.889 | 26.3 | 490.85
323 | butyl tetradecyl sulfide | C18H38S | 7.1314 | 2069.41 | 135 | 301.85 | 401.85
324 | butyl tridecyl sulfide | C17H36S | 7.2573 | 2069.41 | 135 | 287.85 | 387.85
325 | butyl undecyl sulfide | C15H32S | 7.2253 | 1980.43 | 146 | 259.85 | 359.85
326 | butyl valerate | C9H18O2 | 7.5812 | 1951.79 | 228.743 | -92.8 | 355.85
327 | butyl vinyl ether | C6H12O | 7.2121 | 1398.28 | 229.015 | -92 | 262.85
328 | 2‐butyne‐1,4‐diol | C4H6O2 | 8.5196 | 2280.56 | 166.445 | 57.85 | 421.85
329 | butyraldehyde | C4H8O | 7.2174 | 1317.94 | 229.115 | -96.4 | 251.85
330 | butyric acid | C4H8O2 | 7.6871 | 1778.18 | 206.702 | -5.2 | 354.85
331 | butyric anhydride | C8H14O3 | 7.6679 | 1931.49 | 208.482 | -73.3 | 365.85
332 | gamma‐butyrolactone | C4H6O2 | 7.6742 | 2147.61 | 244.041 | -43.37 | 465.85
333 | butyronitrile | C4H7N | 7.3692 | 1593.17 | 237.353 | -111.9 | 309.1
334 | camphene | C10H16 | 6.997 | 1573.98 | 221.884 | 47 | 364.85
335 | camphor | C10H16O | 6.9482 | 1641.75 | 196.218 | 180.1 | 435.85
336 | carbon dioxide | CO2 | 7.5883 | 861.82 | 271.883 | -56.57 | 31.04
337 | carbon disulfide | CS2 | 7.2179 | 1303.79 | 254.394 | -111.57 | 278.85
338 | carbon monoxide | CO | 6.7253 | 295.228 | 268.243 | -205 | -140.23
339 | carbon tetrabromide | CBr4 | 8.4814 | 2690.19 | 290.841 | 91 | 451.762
340 | carbon tetrachloride | CCl4 | 7.0114 | 1278.54 | 232.888 | -22.82 | 283.2
341 | carbon tetrafluoride | CF4 | 6.9519 | 536.118 | 259.748 | -183.59 | -45.65
342 | carbon tetraiodide | CI4 | 6.5716 | 1575.05 | 108.292 | 200.876 | 687.936
343 | carbonyl fluoride | CF2O | 7.011 | 623.786 | 234.03 | -111.26 | 23.85
344 | carbonyl sulfide | COS | 7.0067 | 833.067 | 252.064 | -138.8 | 105.65
345 | 2‐chloro‐1,1,1,2‐tetrafluoroethane | C2HClF4 | 6.9688 | 895.337 | 230.978 | -15.41 | 122.7
346 | 2‐chloro‐1,1,1‐trifluoroethane | C2H2ClF3 | 7.3873 | 1244.22 | 269.993 | -32.56 | 159.02
347 | 1‐chloro‐1,1,2,2‐tetrafluoroethane | C2HClF4 | 7.0694 | 968.741 | 243.018 | -15.41 | 126.85
348 | 1‐chloro‐1,1,2‐trifluoroethane | C2H2ClF3 | 7.2825 | 1101.48 | 238.24 | -32.56 | 155.803
349 | 1‐chloro‐1,1‐difluoroethane | C2H3ClF2 | 7.3014 | 1135.31 | 266.834 | -130.8 | 137.05
350 | 2‐chloro‐1,1‐difluoroethane | C2H3ClF2 | 7.2971 | 1286.52 | 256.21 | -46.0294 | 204.76
351 | 2‐chloro‐1,1‐difluoroethylene | C2HClF2 | 7.1073 | 969.906 | 248.08 | -138.5 | 127.4
352 | 1‐chloro‐1,2,2‐trifluoroethane | C2H2ClF3 | 7.5664 | 1246.19 | 248.963 | -50.4648 | 155.528
353 | 1‐chloro‐1,2‐difluoroethane | C2H3ClF2 | 6.7763 | 840.473 | 208.214 | -49.6106 | 162.031
354 | cis‐1‐chloro‐1‐butene | C4H7Cl | 6.6802 | 970.337 | 191.895 | -5.4011 | 247.922
355 | trans‐1‐chloro‐1‐butene | C4H7Cl | 6.6781 | 982.14 | 190.542 | -1.7049 | 255.042
356 | 2‐chloro‐1‐butene | C4H7Cl | 6.6507 | 948.171 | 193.014 | -9.7409 | 242.034
357 | 3‐chloro‐1‐butene | C4H7Cl | 6.6404 | 959.521 | 191.223 | -5.3855 | 251.461
358 | 4‐chloro‐1‐butene | C4H7Cl | 6.6915 | 1003.06 | 189.222 | 3.1417 | 261.992
359 | cis‐1‐chloro‐1‐decene | C10H19Cl | 6.9347 | 1557.58 | 161.218 | 124.179 | 409.381
360 | trans‐1‐chloro‐1‐decene | C10H19Cl | 6.9347 | 1557.58 | 161.218 | 124.179 | 409.381
361 | cis‐1‐chloro‐1‐dodecene | C12H23Cl | 7.0252 | 1731.27 | 154.741 | 157.309 | 443.473
362 | trans‐1‐chloro‐1‐dodecene | C12H23Cl | 7.0252 | 1731.27 | 154.741 | 157.309 | 443.473
363 | cis‐1‐chloro‐1‐eicosene | C20H39Cl | 7.1579 | 2219.54 | 135.941 | 254.772 | 542.42
364 | trans‐1‐chloro‐1‐eicosene | C20H39Cl | 7.1579 | 2219.54 | 135.941 | 254.772 | 542.42
365 | 1‐chloro‐1‐fluoroethane | C2H4ClF | 7.2014 | 1178.58 | 256.631 | -61.0254 | 184.92
366 | cis‐1‐chloro‐1‐heptadecene | C17H33Cl | 7.174 | 2087.51 | 142.235 | 224.194 | 509.291
367 | trans‐1‐chloro‐1‐heptadecene | C17H33Cl | 7.174 | 2087.51 | 142.235 | 224.194 | 509.291
368 | cis‐1‐chloro‐1‐heptene | C7H13Cl | 6.7966 | 1270 | 174.331 | 64.4159 | 340.365
369 | trans‐1‐chloro‐1‐heptene | C7H13Cl | 6.7966 | 1270 | 174.331 | 64.4159 | 340.365
370 | cis‐1‐chloro‐1‐hexadecene | C16H31Cl | 7.1583 | 2029.08 | 144.365 | 212.795 | 498.081
371 | trans‐1‐chloro‐1‐hexadecene | C16H31Cl | 7.1583 | 2029.08 | 144.365 | 212.795 | 498.081
372 | cis‐1‐chloro‐1‐hexene | C6H11Cl | 6.7545 | 1167.18 | 180.013 | 41.1551 | 310.459
373 | trans‐1‐chloro‐1‐hexene | C6H11Cl | 6.7545 | 1167.18 | 180.013 | 41.1551 | 310.459
374 | cis‐1‐chloro‐1‐nonadecene | C19H37Cl | 7.1749 | 2185.3 | 137.91 | 245.626 | 532.053
375 | trans‐1‐chloro‐1‐nonadecene | C19H37Cl | 7.1749 | 2185.3 | 137.91 | 245.626 | 532.053
376 | cis‐1‐chloro‐1‐nonene | C9H17Cl | 6.8877 | 1466.3 | 164.942 | 106.062 | 389.778
377 | trans‐1‐chloro‐1‐nonene | C9H17Cl | 6.8877 | 1466.3 | 164.942 | 106.062 | 389.778
378 | cis‐1‐chloro‐1‐octadecene | C18H35Cl | 7.1799 | 2140.97 | 140.006 | 235.42 | 521.025
379 | trans‐1‐chloro‐1‐octadecene | C18H35Cl | 7.1799 | 2140.97 | 140.006 | 235.42 | 521.025
380 | cis‐1‐chloro‐1‐octene | C8H15Cl | 6.8412 | 1371.13 | 169.208 | 86.4037 | 367.33
381 | trans‐1‐chloro‐1‐octene | C8H15Cl | 6.8412 | 1371.13 | 169.208 | 86.4037 | 367.33
382 | cis‐1‐chloro‐1‐pentadecene | C15H29Cl | 7.1344 | 1960.42 | 146.889 | 199.643 | 484.797
383 | trans‐1‐chloro‐1‐pentadecene | C15H29Cl | 7.1344 | 1960.42 | 146.889 | 199.643 | 484.797
384 | cis‐1‐chloro‐1‐pentene | C5H9Cl | 6.7169 | 1056.84 | 186.997 | 14.6971 | 273.699
385 | trans‐1‐chloro‐1‐pentene | C5H9Cl | 6.7169 | 1056.84 | 186.997 | 14.6971 | 273.699
386 | 2‐chloro‐1‐pentene | C5H9Cl | 6.6853 | 1045.45 | 186.792 | 13.9394 | 274.779
387 | 3‐chloro‐1‐pentene | C5H9Cl | 6.6754 | 1055.6 | 185.185 | 17.882 | 283.238
388 | 4‐chloro‐1‐pentene | C5H9Cl | 6.6739 | 1065.96 | 184.03 | 21.091 | 289.316
389 | 5‐chloro‐1‐pentene | C5H9Cl | 6.7275 | 1101.09 | 183.241 | 26.474 | 293.471
390 | cis‐1‐chloro‐1‐propene | C3H5Cl | 6.6508 | 872.543 | 198.642 | -29.993 | 212.411
391 | trans‐1‐chloro‐1‐propene | C3H5Cl | 6.6484 | 884.09 | 197.255 | -26.2943 | 219.712
392 | 2‐chloro‐1‐propene | C3H5Cl | 7.0489 | 1139.05 | 250.63 | -137.4 | 204.85
393 | 3‐chloro‐1‐propene | C3H5Cl | 7.0556 | 1230.85 | 249.869 | -134.5 | 241
394 | cis‐1‐chloro‐1‐tetradecene | C14H27Cl | 7.1032 | 1888.81 | 149.33 | 186.393 | 471.951
395 | trans‐1‐chloro‐1‐tetradecene | C14H27Cl | 7.1032 | 1888.81 | 149.33 | 186.393 | 471.951
396 | cis‐1‐chloro‐1‐tridecene | C13H25Cl | 7.0664 | 1812.12 | 151.942 | 172.271 | 458.2
397 | trans‐1‐chloro‐1‐tridecene | C13H25Cl | 7.0664 | 1812.12 | 151.942 | 172.271 | 458.2
398 | cis‐1‐chloro‐1‐undecene | C11H21Cl | 6.9808 | 1647.13 | 157.739 | 141.538 | 427.689
399 | trans‐1‐chloro‐1‐undecene | C11H21Cl | 6.9808 | 1647.13 | 157.739 | 141.538 | 427.689
400 | 1‐chloro‐2,2‐dimethylbutane | C6H13Cl | 6.6269 | 1112.58 | 179.999 | 36.0458 | 310.534
401 | 1‐chloro‐2,2‐dimethylpropane | C5H11Cl | 6.5893 | 1006.01 | 186.974 | 9.8135 | 273.82
402 | 1‐chloro‐2,3‐dimethylbutane | C6H13Cl | 6.6857 | 1147.14 | 179.493 | 40.7484 | 313.194
403 | 2‐chloro‐2,3‐dimethylbutane | C6H13Cl | 6.574 | 1080.19 | 180.482 | 31.4495 | 307.989
404 | 1‐chloro‐2,4‐dinitrobenzene | C6H3ClN2O4 | 7.7573 | 2391.91 | 175.644 | 53.4 | 540.62
405 | 1‐chloro‐cis‐2‐butene | C4H7Cl | 6.6713 | 1023.46 | 185.807 | 11.2322 | 279.962
406 | 1‐chloro‐trans‐2‐butene | C4H7Cl | 6.6709 | 1025.77 | 185.543 | 11.9554 | 281.355
407 | 2‐chloro‐cis‐2‐butene | C4H7Cl | 6.6311 | 963.625 | 190.146 | -3.1792 | 257.129
408 | 2‐chloro‐trans‐2‐butene | C4H7Cl | 6.633 | 953.015 | 191.39 | -6.5493 | 250.578
409 | 3‐chloro‐2‐ethyl‐1‐propene | C5H9Cl | 6.6845 | 1050.65 | 186.216 | 15.5443 | 277.814
410 | 1‐chloro‐2‐ethylbutane | C6H13Cl | 6.7403 | 1178.18 | 179.271 | 44.5834 | 314.364
411 | 1‐chloro‐2‐fluoroethane | C2H4ClF | 6.7262 | 949.078 | 193.809 | -22.8063 | 237.85
412 | cis‐1‐chloro‐2‐methyl‐1‐butene | C5H9Cl | 6.6684 | 1044.64 | 185.809 | 15.4224 | 279.955
412 | heneicosylcyclohexane | C27H54 | 6.4961 | 1785.33 | 61.8343 | 176.335 | 590.993
413 | trans‐1‐chloro‐2‐methyl‐1‐butene | C5H9Cl | 6.6684 | 1044.64 | 185.809 | 15.4224 | 279.955
414 | 3‐chloro‐2‐methyl‐1‐butene | C5H9Cl | 6.6276 | 1041.51 | 184.173 | 18.0427 | 288.565
415 | 4‐chloro‐2‐methyl‐1‐butene | C5H9Cl | 6.6799 | 1081.81 | 182.756 | 25.1734 | 296.02
416 | 1‐chloro‐2‐methyl‐1‐propene | C4H7Cl | 6.6306 | 966.909 | 189.76 | -2.136 | 259.157
417 | 3‐chloro‐2‐methyl‐1‐propene | C4H7Cl | 6.6446 | 982.982 | 188.97 | 1.2555 | 263.316
418 | 1‐chloro‐2‐methyl‐cis‐2‐butene | C5H9Cl | 6.6616 | 1091.12 | 180.6 | 29.8612 | 307.37
419 | 1‐chloro‐2‐methyl‐trans‐2‐butene | C5H9Cl | 6.6626 | 1083.37 | 181.468 | 27.4547 | 302.801
420 | 1‐chloro‐2‐methylbutane | C5H11Cl | 7.0715 | 1386.46 | 230.301 | 4.8756 | 288.775
421 | 2‐chloro‐2‐methylbutane | C5H11Cl | 6.8191 | 1185.1 | 215.309 | 7 | 275.82
422 | 1‐chloro‐2‐methylpentane | C6H13Cl | 6.7424 | 1162.13 | 180.949 | 39.7684 | 305.533
423 | 2‐chloro‐2‐methylpentane | C6H13Cl | 6.6288 | 1098.4 | 181.562 | 31.6489 | 302.305
424 | 3‐chloro‐2‐methylpentane | C6H13Cl | 6.6893 | 1120.48 | 182.355 | 32.6176 | 298.133
425 | 1‐chloro‐2‐methylpropane | C4H9Cl | 6.6633 | 982.579 | 190.919 | -1.4589 | 253.057
426 | 2‐chloro‐2‐methylpropane | C4H9Cl | 6.9606 | 1176.32 | 237.729 | -25.4 | 233.85
427 | 1‐chloro‐cis‐2‐pentene | C5H9Cl | 6.709 | 1110.59 | 181.108 | 31.1653 | 304.697
428 | 1‐chloro‐trans‐2‐pentene | C5H9Cl | 6.7086 | 1113.21 | 180.82 | 31.9687 | 306.21
429 | 2‐chloro‐cis‐2‐pentene | C5H9Cl | 6.6676 | 1049.8 | 185.23 | 17.0267 | 283.001
430 | 2‐chloro‐trans‐2‐pentene | C5H9Cl | 6.6676 | 1049.8 | 185.23 | 17.0267 | 283.001
431 | 3‐chloro‐cis‐2‐pentene | C5H9Cl | 6.6684 | 1044.64 | 185.809 | 15.4224 | 279.955
432 | 3‐chloro‐trans‐2‐pentene | C5H9Cl | 6.6684 | 1044.64 | 185.809 | 15.4224 | 279.955
433 | 4‐chloro‐cis‐2‐pentene | C5H9Cl | 6.6578 | 1059.86 | 183.613 | 20.968 | 291.513
434 | 4‐chloro‐trans‐2‐pentene | C5H9Cl | 6.6578 | 1059.86 | 183.613 | 20.968 | 291.513
435 | 5‐chloro‐cis‐2‐pentene | C5H9Cl | 6.7094 | 1107.97 | 181.395 | 30.362 | 303.185
436 | 5‐chloro‐trans‐2‐pentene | C5H9Cl | 6.7094 | 1107.97 | 181.395 | 30.362 | 303.185
437 | 1‐chloro‐3,3‐dimethylbutane | C6H13Cl | 6.6269 | 1112.58 | 179.999 | 36.0458 | 310.534
438 | 2‐chloro‐3,3‐dimethylbutane | C6H13Cl | 6.5743 | 1077.65 | 180.769 | 30.6514 | 306.48
439 | cis‐1‐chloro‐3‐methyl‐1‐butene | C5H9Cl | 6.6593 | 1049.56 | 184.772 | 17.7601 | 285.411
440 | trans‐1‐chloro‐3‐methyl‐1‐butene | C5H9Cl | 6.6593 | 1049.56 | 184.772 | 17.7601 | 285.411
441 | 2‐chloro‐3‐methyl‐1‐butene | C5H9Cl | 6.6291 | 1031.82 | 185.278 | 14.9986 | 282.748
442 | 3‐chloro‐3‐methyl‐1‐butene | C5H9Cl | 6.5653 | 984.061 | 187.082 | 6.3191 | 273.251
443 | 4‐chloro‐3‐methyl‐1‐butene | C5H9Cl | 6.6758 | 1053.01 | 185.474 | 17.0797 | 281.719
444 | 1‐chloro‐3‐methyl‐2‐butene | C5H9Cl | 6.6608 | 1096.29 | 180.021 | 31.4655 | 310.416
445 | 2‐chloro‐3‐methyl‐2‐butene | C5H9Cl | 6.6194 | 1038.81 | 183.862 | 18.1519 | 290.2
446 | 1‐chloro‐3‐methylbutane | C5H11Cl | 7.2656 | 1547.55 | 254.428 | 39 | 285.72
447 | 2‐chloro‐3‐methylbutane | C5H11Cl | 6.6462 | 1047.65 | 185.434 | 17.2436 | 281.928
448 | 1‐chloro‐3‐methylpentane | C6H13Cl | 6.7392 | 1186.2 | 178.432 | 46.991 | 318.78
449 | 2‐chloro‐3‐methylpentane | C6H13Cl | 6.6912 | 1107.34 | 183.765 | 28.6123 | 290.713
450 | 3‐chloro‐3‐methylpentane | C6H13Cl | 6.6272 | 1110 | 180.283 | 35.2464 | 309.038
451 | 4‐chloro‐3‐nitrobenzotrifluoride | C7H3ClF3NO2 | 7.4342 | 1894.16 | 193.989 | 20 | 412.85
452 | 1‐chloro‐4‐methylpentane | C6H13Cl | 6.7406 | 1175.5 | 179.551 | 43.7809 | 312.892
453 | 2‐chloro‐4‐methylpentane | C6H13Cl | 6.6889 | 1123.5 | 182.031 | 33.5388 | 299.839
454 | chloroacetaldehyde | C2H3ClO | 7.2771 | 1342.1 | 220.432 | 19.85 | 281.85
455 | chloroacetic acid | C2H3ClO2 | 7.6413 | 1820.08 | 192.982 | 60 | 412.85
455 | methylethanolamine | C3H9NO | 7.6919 | 1731.91 | 201.98 | -4.5 | 356.85
456 | chloroacetyl chloride | C2H2Cl2O | 7.2954 | 1419.24 | 215.487 | -22 | 307.85
457 | m‐chloroaniline | C6H6ClN | 7.4037 | 1952.27 | 203.141 | -10.4 | 477.85
458 | p‐chloroaniline | C6H6ClN | 7.4017 | 1957.87 | 202.57 | 69.9 | 480.85
459 | chlorobenzene | C6H5Cl | 7.1834 | 1574.53 | 234.229 | -45.2 | 359.2
460 | p‐chlorobenzotrifluoride | C7H4ClF3 | 7.1697 | 1548.6 | 222.073 | -36 | 327.85
461 | m‐chlorobenzoyl chloride | C7H4Cl2O | 7.5468 | 2099.23 | 225.056 | 6.85 | 450.85
462 | 1‐chlorobutane | C4H9Cl | 7.1219 | 1329.37 | 235.017 | -123.1 | 263.85
463 | 2‐chlorobutane | C4H9Cl | 7.2532 | 1378.58 | 247.194 | -131.3 | 247.45
464 | 1‐chlorodecane | C10H21Cl | 7.2595 | 1868.3 | 200.808 | 106.306 | 406.735
465 | chlorodifluoromethane | CHClF2 | 7.0715 | 848.817 | 243.376 | -157.42 | 96.15
466 | 1‐chlorodocosane | C22H45Cl | 6.9595 | 2092.35 | 118.001 | 303.89 | 548.597
467 | 1‐chlorododecane | C12H25Cl | 7.3096 | 2009.02 | 190.451 | 137.101 | 437.874
468 | 1‐chlorodotriacontane | C32H65Cl | 6.1974 | 1888.14 | 85.3027 | 390.215 | 534
469 | 1‐chloroeicosane | C20H41Cl | 6.9739 | 1979.91 | 110.718 | 230.775 | 527.487
470 | 2‐chloroethanol | C2H5ClO | 8.3628 | 2112.72 | 256.794 | -67.5 | 311.85
471 | chlorofluoromethane | CH2ClF | 7.9223 | 1587.64 | 324.003 | -55 | 151.76
472 | chloroform | CHCl3 | 7.1115 | 1232.79 | 230.213 | -63.52 | 263.25
473 | 1‐chloroheneicosane | C21H43Cl | 7.0282 | 2102.72 | 123.001 | 295.186 | 537.724
474 | 1‐chlorohentriacontane | C31H63Cl | 6.2681 | 1913.53 | 88.909 | 386.658 | 526
475 | 1‐chloroheptacosane | C27H55Cl | 6.37 | 1826.23 | 80.3899 | 336.53 | 604.825
476 | 1‐chloroheptadecane | C17H35Cl | 7.3526 | 2271.12 | 167.883 | 199.825 | 500.418
477 | 1‐chloroheptane | C7H15Cl | 7.1607 | 1608.42 | 215.369 | 53.3923 | 347.927
478 | 1‐chloroheptatriacontane | C37H75Cl | 5.915 | 1790.07 | 70.9567 | 397.661 | 569
479 | 1‐chlorohexacosane | C26H53Cl | 6.5407 | 1933.42 | 94.2759 | 331.25 | 592.826
480 | 1‐chlorohexadecane | C16H33Cl | 7.3062 | 2172.24 | 164.256 | 190.1 | 489.511
481 | 1‐chlorohexane | C6H13Cl | 7.1266 | 1508.6 | 220.224 | 33.3003 | 323.041
482 | 2‐chlorohexane | C6H13Cl | 6.741 | 1172.83 | 179.83 | 42.9784 | 311.42
483 | 3‐chlorohexane | C6H13Cl | 6.7413 | 1170.15 | 180.11 | 42.1759 | 309.949
484 | 1‐chlorohexatriacontane | C36H73Cl | 5.9684 | 1808.33 | 73.6764 | 396.995 | 562
485 | 1‐chloronaphthalene | C10H7Cl | 7.1439 | 1931.55 | 193.79 | -4 | 511.85
486 | m‐chloronitrobenzene | C6H4ClNO2 | 7.4208 | 1956.77 | 195.411 | 44.5 | 468.85
487 | p‐chloronitrobenzene | C6H4ClNO2 | 7.396 | 1951.27 | 190.155 | 83.5 | 477.85
488 | 1‐chlorononacosane | C29H59Cl | 5.9731 | 1554.22 | 42.6146 | 344.993 | 630.053
489 | 1‐chlorononadecane | C19H39Cl | 7.117 | 2092.1 | 130.862 | 221.29 | 519.113
490 | 1‐chlorononane | C9H19Cl | 7.2088 | 1767.2 | 203.096 | 89.8404 | 388.733
491 | 1‐chlorononatriacontane | C39H79Cl | 5.8288 | 1762.61 | 66.8986 | 396.16 | 581
492 | 1‐chlorooctacosane | C28H57Cl | 6.1813 | 1701.23 | 63.4531 | 341.392 | 617.631
493 | 1‐chlorooctadecane | C18H37Cl | 7.1848 | 2122.15 | 141.072 | 212.112 | 510.102
494 | 1‐chlorooctane | C8H17Cl | 7.1773 | 1682.87 | 208.218 | 72.2071 | 369.261
495 | 1‐chlorooctatriacontane | C38H77Cl | 5.8714 | 1776.04 | 68.8827 | 397.106 | 575
496 | 1‐chloropentacosane | C25H51Cl | 6.6855 | 2014.23 | 104.414 | 325.575 | 581.601
497 | 1‐chloropentadecane | C15H31Cl | 7.3354 | 2161.98 | 173.335 | 177.676 | 477.58
498 | chloropentafluoroethane | C2ClF5 | 7.0146 | 870.384 | 249.665 | -99.44 | 80
499 | 1‐chloropentane | C5H11Cl | 7.2124 | 1494.95 | 236.74 | -99 | 294.85
500 | 2‐chloropentane | C5H11Cl | 7.0537 | 1356.55 | 228.571 | 2.2323 | 282.73
501 | 3‐chloropentane | C5H11Cl | 6.6999 | 1079.68 | 184.919 | 21.8077 | 284.639
502 | 1‐chloropentatriacontane | C35H71Cl | 6.0233 | 1827.27 | 76.4757 | 395.913 | 555
503 | m‐chlorophenol | C6H5ClO | 7.9571 | 2396.76 | 258.295 | 32.85 | 455.85
504 | p‐chlorophenol | C6H5ClO | 7.886 | 2340.65 | 247.69 | 42.85 | 464.85
505 | chloroprene | C4H5Cl | 7.0847 | 1285.63 | 246.42 | -130 | 251.85
506 | 1‐chloropropane | C3H7Cl | 7.112 | 1208.24 | 239.039 | -122.8 | 230
507 | 2‐chloropropane | C3H7Cl | 6.8585 | 1009.5 | 218.091 | -117.18 | 215.85
508 | 1‐chlorotetracontane | C40H81Cl | 5.7874 | 1749.77 | 65.0064 | 394.834 | 587
509 | 1‐chlorotetracosane | C24H49Cl | 6.783 | 2040.86 | 108.001 | 318.687 | 569.894
510 | 1‐chlorotetradecane | C14H29Cl | 7.3474 | 2134.36 | 181.012 | 164.843 | 465.392
511 | 1‐chlorotetratriacontane | C34H69Cl | 6.0797 | 1846.89 | 79.35 | 394.419 | 548
512 | p‐chlorotoluene | C7H7Cl | 7.1359 | 1605.85 | 214.891 | 7.5 | 386.85
513 | m‐chlorotoluene | C7H7Cl | 7.1374 | 1620.34 | 218.365 | 53.4449 | 387.029
514 | 1‐chlorotriacontane | C30H61Cl | 6.383 | 1989.1 | 99.9644 | 348.149 | 518
515 | 1‐chlorotricosane | C23H47Cl | 6.8772 | 2070.11 | 113.001 | 311.449 | 558.901
516 | 1‐chlorotridecane | C13H27Cl | 7.3403 | 2082.9 | 187.071 | 150.833 | 451.438
517 | chlorotrifluoroethylene | C2ClF3 | 7.0275 | 881.594 | 240.451 | -158.15 | 106
518 | chlorotrifluoromethane | CClF3 | 7.0532 | 746.56 | 260.34 | -181 | 28.81
519 | 1‐chlorotritriacontane | C33H67Cl | 6.1377 | 1867.18 | 82.2942 | 392.517 | 541
520 | 1‐chloroundecane | C11H23Cl | 7.2944 | 1951.07 | 196.722 | 122.172 | 423.278
521 | chrysene | C18H12 | 7.3085 | 2609.83 | 148.439 | 258 | 705.85
522 | citraconic acid | C5H6O4 | 8.1144 | 2587.85 | 160.618 | 83 | 555.85
523 | citric acid | C6H8O7 | 9.3714 | 3305.17 | 123.373 | 153 | 548.85
524 | m‐cresol | C7H8O | 7.2672 | 1670.93 | 178.653 | 12.24 | 432.7
525 | p‐cresol | C7H8O | 7.4583 | 1768.27 | 184.313 | 34.78 | 431.5
526 | trans‐crotonaldehyde | C4H6O | 7.2819 | 1460.08 | 227.652 | -76.5 | 297.85
527 | trans‐crotonitrile | C4H5N | 7.4517 | 1653.01 | 240.409 | -51.15 | 312.85
528 | cis‐crotonitrile | C4H5N | 7.4705 | 1633.44 | 248.446 | -72.6 | 294.85
529 | cumene | C9H12 | 7.1069 | 1577.97 | 220.977 | -96.01 | 358
530 | cumene hydroperoxide | C9H12O2 | 6.9599 | 1116.91 | 104.264 | -8.89 | 331.85
531 | p‐cumylphenol | C15H16O | 7.5218 | 2371.68 | 176.035 | 72.85 | 560.85
532 | cyanogen | C2N2 | 7.2461 | 947.481 | 238.201 | -27.9 | 127
533 | cyanogen chloride | CClN | 7.5797 | 1265.43 | 256.454 | -6.5 | 175.85
534 | cyclobutane | C4H8 | 7.1163 | 1109.64 | 249.476 | -90.67 | 186.78
535 | cyclobutene | C4H6 | 7.1777 | 1102.63 | 254.012 | -77 | 173.18
536 | cyclodecane | C10H20 | 6.9011 | 1618.66 | 200.62 | 129.642 | 435.85
537 | cyclododecane | C12H24 | 6.8573 | 1720.19 | 193.59 | 160.555 | 474.078
538 | cycloeicosane | C20H40 | 6.8377 | 2061.09 | 172.88 | 253.163 | 569.659
539 | cycloheptadecane | C17H34 | 6.8423 | 1951.16 | 179.53 | 223.409 | 541.909
540 | cycloheptane | C7H14 | 7.0113 | 1417.93 | 224.495 | -8.03 | 331.15
541 | 1,3,5‐cycloheptatriene | C7H8 | 7.3389 | 1585.78 | 240.209 | 0 | 320.75
542 | cyclohexadecane | C16H32 | 6.844 | 1910.28 | 182 | 212.356 | 530.932
543 | 1,3‐cyclohexadiene | C6H8 | 7.1489 | 1359.07 | 238.088 | -112.15 | 284.85
544 | cyclohexane | C6H12 | 7.0085 | 1296.23 | 233.309 | 6.54 | 280.39
545 | 1,4‐cyclohexanedicarboxylic acid | C8H12O4 | 8.034 | 2688.93 | 125.95 | 312.5 | 615.85
546 | cyclohexanol | C6H12O | 7.1499 | 1405.48 | 168.37 | 23.45 | 352
547 | cyclohexanone | C6H10O | 7.6065 | 1884.55 | 243.036 | -31.15 | 356
548 | cyclohexanone oxime | C6H11NO | 7.4101 | 1821.35 | 194.123 | 90 | 441.85
549 | cyclohexene | C6H10 | 7.0229 | 1300.39 | 230.976 | -103.48 | 287.25
550 | cyclohexylamine | C6H13N | 7.3649 | 1647.76 | 232.966 | -17.7 | 341.85
551 | cyclohexylbenzene | C12H16 | 7.0095 | 1753.02 | 184.47 | 6.99 | 470.85
552 | cyclohexyl isocyanate | C7H11NO | 7.5241 | 1795.14 | 217.608 | -80.15 | 359.85
553 | cyclohexyl peroxide | C6H12O2 | 7.9121 | 2068.6 | 194.3 | -20 | 411.85
554 | cyclononadecane | C19H38 | 6.8393 | 2026.65 | 174.97 | 243.816 | 561.243
555 | cyclononane | C9H18 | 6.9264 | 1551.5 | 205.104 | 109.831 | 408.85
556 | cyclooctadecane | C18H36 | 6.8409 | 1988.94 | 177.25 | 233.614 | 551.543
557 | 1,5‐cyclooctadiene | C8H12 | 7.1416 | 1594.32 | 224.067 | -69.17 | 371.85
558 | cyclooctane | C8H16 | 6.9964 | 1527.08 | 219.9 | 94 | 374.05
559 | 1,3,5,7‐cyclooctatetraene | C8H8 | 6.9674 | 1439.91 | 212.343 | 0 | 369.4
560 | cyclopentadecane | C15H30 | 6.8462 | 1866.36 | 184.66 | 200.456 | 518.567
561 | cyclopentadiene | C5H6 | 7.2683 | 1326.36 | 260.807 | -85 | 233.85
562 | cyclopentane | C5H10 | 7.0427 | 1202.53 | 239.69 | -93.87 | 238.61
563 | cyclopentanethiol | C5H10S | 7.1042 | 1510.95 | 225.577 | 81 | 355.85
564 | cyclopentanone | C5H8O | 7.5659 | 1727.86 | 238.153 | -51.3 | 352.85
565 | cyclopentene | C5H8 | 7.0916 | 1209.22 | 242.943 | -135.02 | 233.85
566 | cyclopropane | C3H6 | 7.0298 | 904.465 | 250.776 | -127.56 | 124.76
567 | cyclotetradecane | C14H28 | 6.8491 | 1819.48 | 187.51 | 187.713 | 504.763
568 | cyclotridecane | C13H26 | 6.8526 | 1772.83 | 190.36 | 174.979 | 490.91
569 | cycloundecane | C11H22 | 6.8633 | 1664.74 | 197.01 | 145.293 | 455.631
570 | m‐cymene | C10H14 | 7.1132 | 1675.81 | 220.871 | -63.71 | 383.85
571 | p‐cymene | C10H14 | 7.1324 | 1671.47 | 216.013 | -67.9 | 380
572 | D‐limonene | C10H16 | 7.0674 | 1691.15 | 227.441 | -74.15 | 386.85
573 | decafluorobutane | C4F10 | 7.0683 | 1002.58 | 241.421 | -128.2 | 113.2
574 | cis‐decahydronaphthalene | C10H18 | 7.0255 | 1695.68 | 213.301 | -42.95 | 429.1
575 | trans‐decahydronaphthalene | C10H18 | 6.8277 | 1544.81 | 204.091 | -30.36 | 413.9
576 | decanal | C10H20O | 7.4531 | 1888.66 | 198.063 | -6 | 383.85
577 | decane | C10H22 | 7.2175 | 1693.93 | 216.459 | -29.66 | 345.3
578 | 1,2‐decanediol | C10H22O2 | 9.6516 | 3744.22 | 273.001 | 185.04 | 423.934
579 | 1,3‐decanediol | C10H22O2 | 7.6002 | 2182.89 | 232.223 | 180.318 | 280.318
580 | 1,4‐decanediol | C10H22O2 | 9.6516 | 3960.93 | 273.001 | 211.546 | 464.261
581 | 1,10‐decanediol | C10H22O2 | 9.7066 | 3904.34 | 273.001 | 201.434 | 445.908
582 | decanenitrile | C10H19N | 7.1712 | 1726.02 | 159.298 | 143.827 | 419.486
583 | 2‐decanethiol | C10H22S | 7.1536 | 1809.06 | 195.094 | 98.891 | 416.85
584 | decanoic acid | C10H20O2 | 7.3443 | 1755.03 | 123.197 | 31.6 | 439.85
585 | 1‐decanol | C10H22O | 7.0375 | 1579.82 | 149.864 | 6.9 | 416.85
586 | 2‐decanol | C10H22O | 6.803 | 1341.69 | 125.078 | 126.841 | 400.05
587 | 3‐decanol | C10H22O | 8.6188 | 2770.58 | 273 | 114.946 | 359.7
588 | 4‐decanol | C10H22O | 8.6188 | 2771.44 | 273 | 115.066 | 359.897
589 | 5‐decanol | C10H22O | 8.6188 | 2719.79 | 273 | 107.835 | 348.104
590 | 2‐decanone | C10H20O | 7.4021 | 1852.35 | 199.497 | 89.8387 | 383.442
591 | 1‐decene | C10H20 | 7.1737 | 1656.67 | 215.316 | -66.26 | 343.9
592 | 1‐decyl‐[1,2,3,4‐tetrahydronaphthalene] | C20H32 | 7.395 | 2398.89 | 170.411 | 300.516 | 541.013
593 | 2‐decyl‐[1,2,3,4‐tetrahydronaphthalene] | C20H32 | 7.3947 | 2406.02 | 170.031 | 302.328 | 543.581
594 | decyl acetate | C12H24O2 | 6.8747 | 1609.86 | 159.077 | 139.177 | 420.65
595 | decylamine | C10H23N | 7.654 | 2086.71 | 216.674 | 15.7 | 389.85
596 | decylbenzene | C16H26 | 7.4989 | 2283.54 | 196.586 | -14.38 | 479.85
597 | decyl butanoate | C14H28O2 | 6.3486 | 1187.08 | 62.3129 | 148.735 | 447.05
598 | decylcyclohexane | C16H32 | 7.3141 | 2127.35 | 182.262 | -1.73 | 478.1
599 | decylcyclopentane | C15H30 | 7.1707 | 1953.27 | 175.928 | 141 | 457.49
600 | 1‐decylcyclopentene | C15H28 | 7.2555 | 1998.77 | 187.89 | 158.012 | 445.447
601 | decyl formate | C11H22O2 | 7.0026 | 1632.58 | 160.635 | 134.829 | 412.45
602 | decyl mercaptan | C10H22S | 7.3526 | 1955.29 | 198.051 | -25.59 | 422.85
603 | 1‐decylnaphthalene | C20H28 | 7.4838 | 2513.19 | 166.991 | 317.921 | 565.518
604 | 2‐decylnaphthalene | C20H28 | 7.4831 | 2527.73 | 166.231 | 321.551 | 570.662
605 | decyl propanoate | C13H26O2 | 7.4257 | 1992.34 | 156.455 | 178.469 | 434.45
606 | 1‐decyne | C10H18 | 7.0716 | 1583.08 | 203.739 | 78 | 359.34
607 | 2‐decyne | C10H18 | 7.0744 | 1643.12 | 207.222 | 71.3569 | 377.706
608 | 3‐decyne | C10H18 | 7.0754 | 1625.05 | 208.122 | 67.3474 | 370.17
609 | dehydroabietylamine | C20H31N | 7.491 | 2586.95 | 174.289 | 44.5 | 589.85
610 | 2,6‐di‐tert‐butyl‐p‐cresol | C15H24O | 7.4129 | 2010.21 | 178.703 | 70.85 | 446.85
611 | di‐sec‐butyl ether | C8H18O | 7.2317 | 1515.43 | 227.258 | -100 | 285.85
612 | di‐tert‐butyl ether | C8H18O | 7.0493 | 1401.98 | 229.075 | -78.15 | 276.85
613 | di‐pentyl ether | C10H22O | 7.6263 | 2007.96 | 236.38 | -69.43 | 348.85
614 | di‐propylamine | C6H15N | 7.3658 | 1469.89 | 218.887 | -63 | 282.65
615 | di‐t‐butyl peroxide | C8H18O2 | 7.0939 | 1395.39 | 220.201 | -40 | 273.85
616 | diacetone alcohol | C6H12O2 | 8.6318 | 2570.51 | 279.12 | -44 | 332.85
617 | diallyl maleate | C10H12O4 | 7.7475 | 2167.26 | 198.476 | -47 | 419.85
618 | dibenzofuran | C12H8O | 7.2079 | 2284.28 | 243.198 | 82.5 | 564.65
619 | dibenzopyrrole | C12H9N | 7.4711 | 2545.26 | 199.771 | 244.8 | 625.85
620 | dibenzyl ether | C14H14O | 7.3314 | 2084.84 | 180.145 | 3.6 | 503.85
621 | 1,1‐dibromo‐2,2‐dimethylpropane | C5H10Br2 | 7.1083 | 1456.13 | 164.444 | 94.1396 | 392.399
622 | 1,3‐dibromo‐2,2‐dimethylpropane | C5H10Br2 | 6.9226 | 1388.08 | 160.436 | 94.4711 | 413.496
623 | 1,3‐dibromo‐2‐(bromomethyl)propane | C4H7Br3 | 7.3443 | 1665.6 | 153.163 | 130.722 | 451.776
624 | 1,3‐dibromo‐2‐ethylpropane | C5H10Br2 | 6.9852 | 1375.11 | 165.296 | 84.3582 | 387.915
625 | 1,1‐dibromo‐2‐methylbutane | C5H10Br2 | 7.0503 | 1408.22 | 165.652 | 87.0249 | 386.045
626 | 1,2‐dibromo‐2‐methylbutane | C5H10Br2 | 6.9842 | 1384.37 | 164.372 | 87.008 | 392.781
627 | 1,3‐dibromo‐2‐methylbutane | C5H10Br2 | 7.0503 | 1408.22 | 165.652 | 87.0249 | 386.045
628 | 1,4‐dibromo‐2‐methylbutane | C5H10Br2 | 7.1105 | 1434.13 | 166.529 | 88.0459 | 381.428
629 | 2,3‐dibromo‐2‐methylbutane | C5H10Br2 | 7.1231 | 1535.82 | 191.164 | 81 | 395.22
630 | 1,1‐dibromo‐2‐methylpropane | C4H8Br2 | 7.0137 | 1310.55 | 170.104 | 66.6043 | 362.612
631 | 1,2‐dibromo‐2‐methylpropane | C4H8Br2 | 6.9475 | 1291.03 | 168.466 | 67.5385 | 371.234
632 | 1,3‐dibromo‐2‐methylpropane | C4H8Br2 | 7.0649 | 1414.87 | 163.158 | 90.0518 | 399.17
633 | 1,1‐dibromo‐3‐methylbutane | C5H10Br2 | 7.0503 | 1408.22 | 165.652 | 87.0249 | 386.045
634 | 1,2‐dibromo‐3‐methylbutane | C5H10Br2 | 7.0503 | 1408.22 | 165.652 | 87.0249 | 386.045
635 | 1,3‐dibromo‐3‐methylbutane | C5H10Br2 | 6.9852 | 1375.11 | 165.296 | 84.3582 | 387.915
636 | 2,2‐dibromo‐3‐methylbutane | C5H10Br2 | 6.9264 | 1349.84 | 164.354 | 83.3536 | 392.873
637 | m‐dibromobenzene | C6H4Br2 | 7.2279 | 1893.89 | 217.673 | -6.9 | 487.85
638 | 1,1‐dibromobutane | C4H8Br2 | 7.4883 | 1751.2 | 222.079 | 47.8236 | 373.666
639 | 1,2‐dibromobutane | C4H8Br2 | 7.8218 | 2131.34 | 265.048 | 8 | 386.13
640 | 1,3‐dibromobutane | C4H8Br2 | 7.0649 | 1414.87 | 163.158 | 90.0518 | 399.17
641 | 1,4‐dibromobutane | C4H8Br2 | 7.1191 | 1504.6 | 158.005 | 108.677 | 426.293
642 | 2,2‐dibromobutane | C4H8Br2 | 6.9491 | 1277.1 | 169.916 | 63.473 | 363.602
643 | 1,1‐dibromodecane | C10H20Br2 | 7.7105 | 2317.8 | 202.903 | 142.494 | 468.671
644 | dibromodifluoromethane | CBr2F2 | 7.2224 | 1203.61 | 254.436 | -110.1 | 204.85
645 | 1,1‐dibromodocosane | C22H44Br2 | 7.5366 | 2781.22 | 163.374 | 340.366 | 594.988
646 | 1,1‐dibromododecane | C12H24Br2 | 7.6433 | 2324.1 | 178 | 233.832 | 493.224
647 | 1,1‐dibromodotriacontane | C32H64Br2 | 6.5938 | 2356.08 | 115.546 | 421.21 | 569
648 | 1,1‐dibromoeicosane | C20H40Br2 | 7.5328 | 2600.48 | 146.001 | 324.008 | 574.423
649 | 1,1‐dibromoethane | C2H4Br2 | 6.9853 | 1330.25 | 216.095 | -63 | 354.85
650 | 1,2‐dibromoethane | C2H4Br2 | 7.2221 | 1605.23 | 238.402 | 9.79 | 377
651 | 1,1‐dibromoheneicosane | C21H42Br2 | 7.5667 | 2728.29 | 158.238 | 332.764 | 584.975
652 | 1,1‐dibromohentriacontane | C31H62Br2 | 6.6505 | 2374.47 | 117.881 | 418.951 | 562
653 | 1,1‐dibromoheptacosane | C27H54Br2 | 6.6722 | 2194.39 | 98.7768 | 369.561 | 651.428
654 | 1,1‐dibromoheptadecane | C17H34Br2 | 7.6577 | 2565.18 | 158.001 | 295.397 | 545.444
655 | 1,1‐dibromoheptane | C7H14Br2 | 7.587 | 2038.68 | 211.193 | 98.3083 | 426.895
656 | 1,1‐dibromoheptatriacontane | C37H74Br2 | 6.3392 | 2276.46 | 105.247 | 425.083 | 603
657 | 1,1‐dibromohexacosane | C26H52Br2 | 6.9097 | 2386.09 | 121.242 | 364.701 | 638.786
658 | 1,1‐dibromohexadecane | C16H32Br2 | 7.6734 | 2530.47 | 162.001 | 284.026 | 534.929
659 | 1,1‐dibromohexane | C6H12Br2 | 7.5557 | 1950.86 | 215.302 | 82.2781 | 411.064
660 | 1,1‐dibromohexatriacontane | C36H72Br2 | 6.3891 | 2291.79 | 107.251 | 425.045 | 596
661 | dibromomethane | CH2Br2 | 7.2387 | 1423.39 | 229.675 | -52.55 | 337.85
662 | 1,1‐dibromononacosane | C29H58Br2 | 6.1588 | 1771.66 | 44.4654 | 376.23 | 676.889
663 | 1,1‐dibromononadecane | C19H38Br2 | 7.5877 | 2598.21 | 150.001 | 314.986 | 564.537
664 | 1,1‐dibromononane | C9H18Br2 | 7.6839 | 2245.16 | 207.441 | 128.464 | 456.295
665 | 1,1‐dibromononatriacontane | C39H78Br2 | 6.2583 | 2253.98 | 102.356 | 422.162 | 615
666 | 1,1‐dibromooctacosane | C28H56Br2 | 6.4144 | 1978.79 | 72.0012 | 373.13 | 663.707
667 | 1,1‐dibromooctadecane | C18H36Br2 | 7.6295 | 2588.02 | 154.001 | 305.727 | 555.301
668 | 1,1‐dibromooctane | C8H16Br2 | 7.6306 | 2140.01 | 208.547 | 114.2 | 442.871
669 | 1,1‐dibromooctatriacontane | C38H76Br2 | 6.2982 | 2264.92 | 103.759 | 423.844 | 609
670 | 1,1‐dibromopentacosane | C25H50Br2 | 7.142 | 2581.09 | 142.721 | 360.259 | 628.2
671 | 1,1‐dibromopentadecane | C15H30Br2 | 7.6789 | 2490.2 | 166.001 | 272.501 | 524.987
672 | 1,1‐dibromopentane | C5H10Br2 | 7.5111 | 1840.56 | 217.504 | 65.176 | 392.399
673 | 1,2‐dibromopentane | C5H10Br2 | 7.1071 | 1467.91 | 163.328 | 97.4026 | 398.274
674 | 1,3‐dibromopentane | C5H10Br2 | 7.1054 | 1485.58 | 161.654 | 102.297 | 407.086
675 | 1,4‐dibromopentane | C5H10Br2 | 7.1026 | 1515.04 | 158.863 | 110.455 | 421.773
676 | 1,5‐dibromopentane | C5H10Br2 | 7.1575 | 1608.09 | 153.714 | 129.382 | 448.874
677 | 2,2‐dibromopentane | C5H10Br2 | 6.9851 | 1375.85 | 165.223 | 84.5695 | 388.303
678 | 2,3‐dibromopentane | C5H10Br2 | 7.0484 | 1426.77 | 163.849 | 92.2451 | 395.535
679 | 2,4‐dibromopentane | C5H10Br2 | 7.0474 | 1436.91 | 162.864 | 95.0955 | 400.717
680 | 3,3‐dibromopentane | C5H10Br2 | 6.986 | 1367.33 | 166.073 | 82.1311 | 383.826
681 | 1,1‐dibromopentatriacontane | C35H70Br2 | 6.4323 | 2304.53 | 108.896 | 425.387 | 590
682 | 1,1‐dibromopropane | C3H6Br2 | 7.4857 | 1668.45 | 228.819 | 28.4302 | 350.964
683 | 1,2‐dibromopropane | C3H6Br2 | 7.7399 | 1946.68 | 260.617 | 50 | 360.96
684 | 1,3‐dibromopropane | C3H6Br2 | 7.0861 | 1391.56 | 163.61 | 84.4869 | 396.791
685 | 2,2‐dibromopropane | C3H6Br2 | 6.9191 | 1173.91 | 175.592 | 40.12 | 333.903
686 | 1,1‐dibromotetracontane | C40H80Br2 | 6.2194 | 2243.63 | 101.039 | 420.042 | 621
687 | 1,1‐dibromotetracosane | C24H48Br2 | 7.3121 | 2691.2 | 154.323 | 353.715 | 615.962
688 | 1,1‐dibromotetradecane | C14H28Br2 | 7.6744 | 2439.94 | 170.001 | 259.99 | 514.319
689 | 1,2‐dibromotetrafluoroethane | C2Br2F4 | 7.0428 | 1204.83 | 242.224 | -110.5 | 214.65
690 | 1,1‐dibromotetratriacontane | C34H68Br2 | 6.4847 | 2321.1 | 111.048 | 424.44 | 583
691 | 1,1‐dibromotriacontane | C30H60Br2 | 6.7526 | 2442.52 | 126.853 | 378.842 | 554
692 | 1,1‐dibromotricosane | C23H46Br2 | 7.457 | 2778.32 | 163.13 | 347.643 | 605.717
693 | 1,1‐dibromotridecane | C13H26Br2 | 7.6625 | 2386.04 | 174.001 | 247.379 | 504.173
694 | 1,1‐dibromotritriacontane | C33H66Br2 | 6.5386 | 2338.29 | 113.266 | 423.044 | 576
695 | 1,1‐dibromoundecane | C11H22Br2 | 7.6184 | 2255.07 | 182 | 219.375 | 481.412
696 | dibutylamine | C8H19N | 7.4857 | 1694.45 | 209.117 | -62 | 334.35
697 | dibutyl disulfide | C8H18S2 | 7.4473 | 2035.74 | 214.588 | 101 | 431.01
698 | dibutyl ether | C8H18O | 7.2781 | 1602.15 | 224.059 | -95.2 | 307.85
699 | dibutyl maleate | C12H20O4 | 7.7731 | 2265.01 | 182.978 | 1.85 | 442.85
700 | dibutyl phthalate | C16H22O4 | 7.9682 | 2657.06 | 182.284 | -35 | 507.85
901 | 4,4‐diethyloctane | C12H26 | 6.9256 | 1544.42 | 181.835 | 78.8026 | 371.135
902 | 4,5‐diethyloctane | C12H26 | 6.9769 | 1551.75 | 181.835 | 77.7886 | 363.511
903 | diethyloctylamine | C12H27N | 7.0694 | 1557.06 | 158.743 | 118.577 | 372.728
904 | diethyl oxalate | C6H10O4 | 7.4848 | 1811.09 | 207.673 | -40.6 | 372.85
905 | diethylpentacosylamine | C29H61N | 6.2713 | 1450 | 9.6667 | 308.724 | 468
906 | diethylpentadecylamine | C19H41N | 6.91 | 1687.7 | 101.872 | 203.403 | 462.524
907 | 3,3‐diethylpentane | C9H20 | 7.0953 | 1578.99 | 228.471 | -33.03 | 336.9
908 | diethylpentatriacontylamine | C39H81N | 9.1772 | 4805.08 | 273.15 | 359.103 | 540
909 | diethylpentylamine | C9H21N | 7.0112 | 1378.6 | 177.771 | 71.3401 | 322.256
910 | 2,3‐diethylphenol | C10H14O | 7.2181 | 1721.27 | 165 | 146.871 | 446.549
911 | 2,4‐diethylphenol | C10H14O | 7.2122 | 1702.25 | 165 | 143.755 | 441.063
912 | 2,5‐diethylphenol | C10H14O | 7.2105 | 1696.57 | 165 | 142.825 | 439.424
913 | 2,6‐diethylphenol | C10H14O | 7.1965 | 1652.91 | 165 | 135.664 | 426.811
914 | 3,4‐diethylphenol | C10H14O | 7.2782 | 1933.6 | 165 | 181.574 | 507.646
915 | 3,5‐diethylphenol | C10H14O | 7.2419 | 1801.13 | 165 | 159.942 | 469.566
916 | diethyl phthalate | C12H14O4 | 7.684 | 2304.78 | 185.845 | -4 | 483.85
917 | diethylpropylamine | C7H17N | 6.921 | 1202.94 | 185.744 | 35.2276 | 280.297
918 | diethyl succinate | C8H14O4 | 7.6478 | 1958.15 | 194.271 | -20.8 | 386.85
919 | diethyl sulfate | C4H10O4S | 7.173 | 1780.2 | 204.905 | -25.15 | 518.85
920 | diethyl sulfide | C4H10S | 7.2045 | 1423.41 | 237.112 | -103.95 | 284
921 | diethyl sulfite | C4H10O3S
922 | diethyltetracosylamine | C28H59N | 6.2195 | 1400 | 9.3333 | 305.161 | 460
923 | diethyltetradecylamine | C18H39N | 7.0306 | 1759.49 | 119.991 | 193.239 | 450.765
924 | diethyltetratriacontylamine | C38H79N | 9.266 | 4828.19 | 273.15 | 359.342 | 533
925 | diethyltriacontylamine | C34H71N | 9.2568 | 4655.42 | 273.15 | 357.752 | 507
926 | diethyltricosylamine | C27H57N | 6.1735 | 1350 | 9 | 300.317 | 451
927 | diethyltridecylamine | C17H37N | 6.9825 | 1669.94 | 116.132 | 182.867 | 439.502
928 | diethyltritriacontylamine | C37H77N | 9.2649 | 4789 | 273.15 | 360.002 | 527
929 | diethylundecylamine | C15H33N | 7.0794 | 1685.38 | 138.412 | 160.021 | 415.817
930 | 1,1‐difluoro‐2,2‐dimethylpropane | C5H10F2 | 6.6384 | 893.081 | 202.155 | -29.1196 | 193.923
931 | 1,3‐difluoro‐2,2‐dimethylpropane | C5H10F2 | 6.694 | 910.394 | 202.79 | -28.28 | 190.581
932 | 1,3‐difluoro‐2‐(fluoromethyl)‐propane | C4H7F3 | 6.8645 | 896.064 | 209.793 | -43.4667 | 153.722
933 | 1,3‐difluoro‐2‐ethylpropane | C5H10F2 | 6.8116 | 952.003 | 203.442 | -24.9794 | 187.149
934 | 1,1‐difluoro‐2‐methylbutane | C5H10F2 | 6.7546 | 934.204 | 202.85 | -25.8333 | 190.262
935 | 1,2‐difluoro‐2‐methylbutane | C5H10F2 | 6.694 | 910.394 | 202.79 | -28.28 | 190.581
936 | 1,3‐difluoro‐2‐methylbutane | C5H10F2 | 6.7546 | 934.204 | 202.85 | -25.8333 | 190.262
937 | 1,4‐difluoro‐2‐methylbutane | C5H10F2 | 6.8116 | 952.003 | 203.442 | -24.9794 | 187.149
938 | 2,3‐difluoro‐2‐methylbutane | C5H10F2 | 6.6384 | 893.081 | 202.155 | -29.1196 | 193.923
939 | 1,1‐difluoro‐2‐methylpropane | C4H8F2 | 6.7069 | 900.707 | 202.411 | -30.1851 | 192.572
940 | 1,2‐difluoro‐2‐methylpropane | C4H8F2 | 6.6444 | 888.36 | 201.04 | -29.1202 | 199.789
941 | 1,3‐difluoro‐2‐methylpropane | C4H8F2 | 6.7479 | 996.121 | 194.587 | -5.5989 | 233.755
942 | 1,1‐difluoro‐3‐methylbutane | C5H10F2 | 6.7546 | 934.204 | 202.85 | -25.8333 | 190.262
943 | 1,2‐difluoro‐3‐methylbutane | C5H10F2 | 6.7546 | 934.204 | 202.85 | -25.8333 | 190.262
944 | 1,3‐difluoro‐3‐methylbutane | C5H10F2 | 6.694 | 910.394 | 202.79 | -28.28 | 190.581
945 | 2,2‐difluoro‐3‐methylbutane | C5H10F2 | 6.6384 | 893.081 | 202.155 | -29.1196 | 193.923
946 | m‐difluorobenzene | C6H4F2 | 7.2103 | 1393.09 | 231.255 | 36 | 279.79
947 | p‐difluorobenzene | C6H4F2 | 7.2057 | 1376.63 | 229.456 | 34 | 282.85
948 | 1,1‐difluorobutane | C4H8F2 | 7.2036 | 1204.08 | 237.542 | -43.4484 | 190.15
949 | 1,2‐difluorobutane | C4H8F2 | 6.7544 | 961.853 | 198.311 | -16.048 | 214.151
950 | 1,3‐difluorobutane | C4H8F2 | 6.7494 | 988.212 | 195.446 | -8.0102 | 229.231
951 | 1,4‐difluorobutane | C4H8F2 | 6.7981 | 1053.75 | 191.199 | 6.8375 | 251.586
952 | 2,2‐difluorobutane | C4H8F2 | 6.6467 | 877.953 | 202.236 | -32.4037 | 193.496
953 | 2,3‐difluorobutane | C4H8F2 | 6.6994 | 936.946 | 198.365 | -18.9515 | 213.87
954 | 1,1‐difluorodecane | C10H20F2 | 6.9074 | 1436.98 | 173.868 | 69.3802 | 348.85
955 | 1,1‐difluorodocosane | C22H44F2 | 7.1117 | 2145.05 | 156.001 | 289.896 | 493.503
956 | 1,1‐difluorododecane | C12H24F2 | 7.145 | 1769.63 | 196 | 147.953 | 383.75
957 | 1,1‐difluorodotriacontane | C32H64F2 | 6.3802 | 2005.62 | 135.142 | 345.873 | 488
958 | 1,1‐difluoroeicosane | C20H40F2 | 7.0746 | 2071.74 | 164.001 | 244.255 | 480.85
959 | 1,1‐difluoroethane | C2H4F2 | 7.1197 | 928.549 | 244.854 | -117 | 113.45
960 | 1,2‐difluoroethane | C2H4F2 | 7.0601 | 1124.53 | 238.572 | -58.15 | 202.85
961 | cis‐1,2‐difluoroethene | C2H2F2 | 10.4281 | 3891.37 | 540.888 | -78 | 121.52
962 | trans‐1,2‐difluoroethene | C2H2F2 | 10.4281 | 3891.37 | 540.888 | -78 | 121.52
963 | 1,1‐difluoroethylene | C2H2F2 | 6.9565 | 695.51 | 256.297 | -144 | 29.65
964 | 1,1‐difluoroheneicosane | C21H42F2 | 7.1876 | 2157.72 | 160.001 | 281.557 | 483.371
965 | 1,1‐difluorohentriacontane | C31H62F2 | 6.4392 | 2022.78 | 137.453 | 343.348 | 481
966 | 1,1‐difluoroheptacosane | C27H54F2 | 6.3947 | 1778.61 | 107.166 | 325.972 | 551.591
967 | 1,1‐difluoroheptadecane | C17H34F2 | 7.1081 | 1982.59 | 176.001 | 212.128 | 450.45
968 | 1,1‐difluoroheptane | C7H14F2 | 7.0125 | 1339.88 | 204.595 | 18.2545 | 282.95
969 | 1,1‐difluoroheptatriacontane | C37H74F2 | 6.116 | 1930.86 | 124.839 | 351.404 | 522
970 | 1,1‐difluorohexacosane | C26H52F2 | 6.6063 | 1923.45 | 126.3 | 319.874 | 539.295
971 | 1,1‐difluorohexadecane | C16H32F2 | 7.1299 | 1954.59 | 180.001 | 201.017 | 438.95
972 | 1,1‐difluorohexane | C6H12F2 | 7.0431 | 1289.56 | 214.824 | -1.4284 | 255.85
973 | 1,1‐difluorohexatriacontane | C36H72F2 | 6.1595 | 1942.37 | 126.432 | 351.817 | 516
974 | difluoromethane | CH2F2 | 7.2902 | 863.592 | 247.503 | -136.15 | 78.45
975 | 1,1‐difluorononacosane | C29H58F2 | 5.9149 | 1431.73 | 56.8851 | 335.394 | 576.076
976 | 1,1‐difluorononadecane | C19H38F2 | 7.0797 | 2040.67 | 168.001 | 233.729 | 471.35
977 | 1,1‐difluorononane | C9H18F2 | 6.9346 | 1406.14 | 183.872 | 53.0682 | 329.05
978 | 1,1‐difluorononatriacontane | C39H78F2 | 6.0246 | 1906.53 | 121.449 | 350.11 | 535
979 | 1,1‐difluorooctacosane | C28H56F2 | 6.1554 | 1603.66 | 82.7232 | 330.857 | 563.431
980 | 1,1‐difluorooctadecane | C18H36F2 | 7.1052 | 2019.28 | 172.001 | 223.53 | 461.25
981 | 1,1‐difluorooctane | C8H16F2 | 6.9684 | 1374.27 | 194.208 | 36.0509 | 307.15
982 | 1,1‐difluorooctatriacontane | C38H76F2 | 6.0736 | 1919.87 | 123.319 | 350.569 | 528
983 | 1,1‐difluoropentacosane | C25H50F2 | 6.7916 | 2042.2 | 141.192 | 313.464 | 527.737
984 | 1,1‐difluoropentadecane | C15H30F2 | 7.1433 | 1918.14 | 184 | 188.936 | 426.65
985 | 1,1‐difluoropentane | C5H10F2 | 7.1155 | 1252.09 | 226.677 | -21.9351 | 225.25
986 | 1,2‐difluoropentane | C5H10F2 | 6.793 | 1049.55 | 193.277 | 4.1596 | 240.647
987 | 1,3‐difluoropentane | C5H10F2 | 6.7907 | 1063.01 | 191.875 | 8.179 | 248.026
988 | 1,4‐difluoropentane | C5H10F2 | 6.7881 | 1079.16 | 190.193 | 13.0022 | 256.88
989 | 1,5‐difluoropentane | C5H10F2 | 6.8373 | 1151.59 | 185.564 | 29.278 | 281.245
990 | 2,2‐difluoropentane | C5H10F2 | 6.6817 | 971.977 | 196.023 | -9.2692 | 226.196
991 | 2,3‐difluoropentane | C5H10F2 | 6.7448 | 983.22 | 197.609 | -10.9568 | 217.847
992 | 2,4‐difluoropentane | C5H10F2 | 6.7448 | 983.22 | 197.609 | -10.9568 | 217.847
993 | 3,3‐difluoropentane | C5H10F2 | 6.6814 | 973.534 | 195.852 | -8.7887 | 227.096
994 | 1,1‐difluoropentatriacontane | C35H70F2 | 6.2124 | 1957.36 | 128.519 | 350.974 | 509
995 | 1,1‐difluoropropane | C3H6F2 | 7.0471 | 1026.09 | 238.284 | -68.6011 | 156.85
996 | 1,2‐difluoropropane | C3H6F2 | 6.7225 | 851.585 | 206.672 | -44.3212 | 170.147
997 | 1,3‐difluoropropane | C3H6F2 | 6.7673 | 936.002 | 199.533 | -22.6018 | 207.724
998 | 2,2‐difluoropropane | C3H6F2 | 6.6183 | 781.114 | 209.396 | -57.4625 | 155.809
999 | 1,1‐difluorotetracontane | C40H80F2 | 5.992 | 1899.45 | 120.514 | 347.646 | 540
1000 | 1,1‐difluorotetracosane | C24H48F2 | 6.9213 | 2097.01 | 148.001 | 305.872 | 515.66
1001 | 1,1‐difluorotetradecane | C14H28F2 | 7.1371 | 1868.53 | 188 | 175.729 | 413.45
1002 | 1,1‐difluorotetratriacontane | C34H68F2 | 6.2668 | 1972.9 | 130.67 | 349.697 | 502
1003 | 1,1‐difluorotriacontane | C30H60F2 | 6.5091 | 2043.5 | 140.217 | 339.564 | 473
1004 | 1,1‐difluorotricosane | C23H46F2 | 7.024 | 2129.58 | 152.001 | 298.902 | 505.484
1005 | 1,1‐difluorotridecane | C13H26F2 | 7.1629 | 1832.74 | 192 | 162.981 | 399.15
1006 | 1,1‐difluorotritriacontane | C33H66F2 | 6.3227 | 1988.99 | 132.879 | 347.993 | 495
1007 | 1,1‐difluoroundecane | C11H22F2 | 7.1571 | 1719.09 | 200 | 133.34 | 367.05
1008 | diglycolic acid | C4H6O5 | 8.2804 | 2600.1 | 144.686 | 148 | 546.85
1009 | diheptadecylamine | C34H71N | 8.9108 | 4583.71 | 273.15 | 380.931 | 537
1010 | diheptylamine | C14H31N | 7.1462 | 1733.21 | 134.344 | 168.909 | 433.25
1011 | diheptyl disulfide | C14H30S2 | 7.5776 | 2385.29 | 187.141 | 175 | 492.81
1012 | diheptyl ether | C14H30O | 7.5586 | 2207.92 | 210 | 153.056 | 419.68
1013 | diheptyl sulfide | C14H30S | 7.7619 | 2485.95 | 211.297 | 169.505 | 489.08
1014 | dihexadecylamine | C32H67N | 8.9154 | 4502.71 | 273.15 | 377.651 | 523
1015 | dihexyl adipate | C18H34O4 | 8.0151 | 2699.82 | 177.84 | -13.8 | 493.85
1016 | dihexylamine | C12H27N | 6.7799 | 1339.93 | 103.849 | 141.68 | 405.05
1017 | dihexyl disulfide | C12H26S2 | 7.5667 | 2305.32 | 198.461 | 153 | 473.95
1018 | dihexyl ether | C12H26O | 7.5023 | 1976.43 | 201.962 | -43 | 384.85
1019 | dihexyl sulfide | C12H26S | 7.9868 | 2223.04 | 205.383 | 200 | 460.53
1020 | 2,5‐dihydrofuran | C4H6O | 7.1565 | 1271.44 | 231.516 | -0.15 | 268.85
1021 | 1,3‐dihydroxy‐2‐methylbenzene | C7H8O2 | 7.3914 | 1820.36 | 138.576 | 181.211 | 528.547
1022 | 1,4‐dihydroxy‐2‐methylbenzene | C7H8O2 | 7.3875 | 1876.95 | 133.482 | 196.472 | 555.362
1023 | 1,2‐dihydroxy‐3‐methylbenzene | C7H8O2 | 7.3953 | 1766.92 | 143.388 | 166.797 | 503.221
1024 | 1,2‐dihydroxy‐4‐methylbenzene | C7H8O2 | 7.393 | 1798.36 | 140.558 | 175.276 | 518.118
1025 | 1,3‐dihydroxy‐4‐methylbenzene | C7H8O2 | 7.3903 | 1836.08 | 137.161 | 185.45 | 535.995
1026 | 1,3‐dihydroxy‐5‐methylbenzene | C7H8O2 | 7.3867 | 1889.53 | 132.349 | 199.864 | 561.32
1027 | 1,1‐diiodo‐2,2‐dimethylpropane | C5H10I2 | 6.5557 | 1359.49 | 146.68 | 121.011 | 485.894
1028 | 1,3‐diiodo‐2,2‐dimethylpropane | C5H10I2 | 6.6097 | 1385.4 | 147.83 | 122.092 | 479.845
1029 | 1,3‐diiodo‐2‐(iodomethyl)‐propane | C4H7I3 | 6.7401 | 1639.98 | 128.189 | 183.415 | 583.218
1030 | 1,3‐diiodo‐2‐ethylpropane | C5H10I2 | 6.7248 | 1445.1 | 149.444 | 125.933 | 471.346
1031 | 1,1‐diiodo‐2‐methylbutane | C5H10I2 | 6.6694 | 1418.53 | 148.374 | 124.827 | 476.979
1032 | 1,2‐diiodo‐2‐methylbutane | C5H10I2 | 6.6097 | 1385.4 | 147.83 | 122.092 | 479.845
1033 | 1,3‐diiodo‐2‐methylbutane | C5H10I2 | 6.6694 | 1418.53 | 148.374 | 124.827 | 476.979
1034 | 1,4‐diiodo‐2‐methylbutane | C5H10I2 | 6.7248 | 1445.1 | 149.444 | 125.933 | 471.346
1035 | 2,3‐diiodo‐2‐methylbutane | C5H10I2 | 6.5557 | 1359.49 | 146.68 | 121.011 | 485.894
1036 | 1,1‐diiodo‐2‐methylpropane | C4H8I2 | 6.4235 | 1139.72 | 118.535 | 106.433 | 459.172
1037 | 1,2‐diiodo‐2‐methylpropane | C4H8I2 | 6.335 | 1081.84 | 112.38 | 103.769 | 462.259
1038 | 1,3‐diiodo‐2‐methylpropane | C4H8I2 | 6.4954 | 1180.86 | 123.089 | 107.472 | 453.257
1039 | 1,1‐diiodo‐3‐methylbutane | C5H10I2 | 6.6694 | 1418.53 | 148.374 | 124.827 | 476.979
1040 | 1,2‐diiodo‐3‐methylbutane | C5H10I2 | 6.6694 | 1418.53 | 148.374 | 124.827 | 476.979
1041 | 1,3‐diiodo‐3‐methylbutane | C5H10I2 | 6.6097 | 1385.4 | 147.83 | 122.092 | 479.845
1042 | 2,2‐diiodo‐3‐methylbutane | C5H10I2 | 6.5557 | 1359.49 | 146.68 | 121.011 | 485.894
1043 | 1,1‐diiodobutane | C4H8I2 | 6.4954 | 1180.86 | 123.089 | 107.472 | 453.257
1044 | 1,2‐diiodobutane | C4H8I2 | 6.4886 | 1174.76 | 122.013 | 110 | 453.26
1045 | 1,3‐diiodobutane | C4H8I2 | 6.4954 | 1180.86 | 123.089 | 107.472 | 453.257
1046 | 1,4‐diiodobutane | C4H8I2 | 6.5709 | 1224.98 | 127.92 | 108.523 | 447.564
1047 | 2,2‐diiodobutane | C4H8I2 | 6.335 | 1081.84 | 112.38 | 103.769 | 462.259
1048 | 2,3‐diiodobutane | C4H8I2 | 6.4235 | 1139.72 | 118.535 | 106.433 | 459.172
1049 | 1,1‐diiododecane | C10H20I2 | 6.9604 | 1929.29 | 132.021 | 219.827 | 563.049
1050 | 1,1‐diiododocosane | C22H44I2 | 7.2756 | 3297.66 | 134.907 | 529.927 | 819.626
1051 | 1,1‐diiodododecane | C12H24I2 | 7.0483 | 2131.33 | 124.77 | 297.419 | 601.214
1052 | 1,1‐diiododotriacontane | C32H64I2 | 4.7523 | 1600 | 10.6667 | 740.301 | 894.25
1053 | 1,1‐diiodoeicosane | C20H40I2 | 7.1311 | 2814.5 | 92.5013 | 456.017 | 771.05
1054 | 1,1‐diiodoethane | C2H4I2 | 6.2957 | 965.122 | 103.62 | 87.9698 | 450.74
1055 | 1,2‐diiodoethane | C2H4I2 | 6.5043 | 1174.16 | 124.031 | 98 | 476.76
1056 | 1,1‐diiodoheneicosane | C21H42I2 | 7.0915 | 2865.46 | 87.9592 | 510.206 | 794.957
1057 | 1,1‐diiodohentriacontane | C31H62I2 | 4.7445 | 1550 | 10.3333 | 723.727 | 871.37
1058 | 1,1‐diiodoheptacosane | C27H54I2 | 7.4677 | 4746.74 | 305.006 | 622.872 | 956.554
1059 | 1,1‐diiodoheptadecane | C17H34I2 | 7.1726 | 2602.58 | 105.36 | 397.788 | 703.374
1060 | 1,1‐diiodoheptane | C7H14I2 | 6.817 | 1632.75 | 142.552 | 163.212 | 507.622
1061 | 1,1‐diiodoheptatriacontane | C37H74I2 | 4.7861 | 1850 | 12.3333 | 813.494 | 1008.65
1062 | 1,1‐diiodohexacosane | C26H52I2 | 7.5666 | 4680.81 | 291.969 | 605.183 | 927.131
1063 | 1,1‐diiodohexadecane | C16H32I2 | 7.1638 | 2516.64 | 109.421 | 377.942 | 681.999
1064 | 1,1‐diiodohexane | C6H12I2 | 6.77 | 1537.7 | 146.005 | 144.516 | 489.45
1065 | 1,1‐diiodohexatriacontane | C36H72I2 | 4.78 | 1800 | 12 | 800.249 | 985.77
1066 | diiodomethane | CH2I2 | 6.5652 | 1211.8 | 146.897 | 6.1 | 473.85
1067 | 1,1‐diiodononacosane | C29H58I2 | 7.0714 | 4446.18 | 285.383 | 656.59 | 1019
1068 | 1,1‐diiodononadecane | C19H38I2 | 7.1573 | 2752.86 | 96.909 | 436.869 | 747.851
1069 | 1,1‐diiodononane | C9H18I2 | 6.9131 | 1828.98 | 135.569 | 200.886 | 544.375
1070 | 1,1‐diiodononatriacontane | C39H78I2 | 4.7975 | 1950 | 13 | 837.727 | 1054.41
1071 | 1,1‐diiodooctacosane | C28H56I2 | 7.2983 | 4662.26 | 302.683 | 640.023 | 987.149
1072 | 1,1‐diiodooctadecane | C18H36I2 | 7.1708 | 2681.77 | 101.192 | 417.445 | 725.309
1073 | 1,1‐diiodooctane | C8H16I2 | 6.865 | 1729.97 | 139.076 | 182.008 | 525.915
1074 | 1,1‐diiodooctatriacontane | C38H76I2 | 4.7919 | 1900 | 12.6667 | 825.993 | 1031.53
1075 | 1,1‐diiodopentacosane | C25H50I2 | 7.5898 | 4469.38 | 265.025 | 586.999 | 898.8
1076 | 1,1‐diiodopentadecane | C15H30I2 | 7.1456 | 2425.3 | 113.384 | 357.946 | 661.139
1077 | 1,1‐diiodopentane | C5H10I2 | 6.7248 | 1445.1 | 149.444 | 125.933 | 471.346
1078 | 1,2‐diiodopentane | C5H10I2 | 6.7248 | 1445.1 | 149.444 | 125.933 | 471.346
1079 | 1,3‐diiodopentane | C5H10I2 | 6.7248 | 1445.1 | 149.444 | 125.933 | 471.346
1080 | 1,4‐diiodopentane | C5H10I2 | 6.7248 | 1445.1 | 149.444 | 125.933 | 471.346
1081 | 1,5‐diiodopentane | C5H10I2 | 6.781 | 1471.93 | 150.475 | 127.048 | 465.924
1082 | 2,2‐diiodopentane | C5H10I2 | 6.6097 | 1385.4 | 147.83 | 122.092 | 479.845
1083 | 2,3‐diiodopentane | C5H10I2 | 6.6694 | 1418.53 | 148.374 | 124.827 | 476.979
1084 | 2,4‐diiodopentane | C5H10I2 | 6.6694 | 1418.53 | 148.374 | 124.827 | 476.979
1085 | 3,3‐diiodopentane | C5H10I2 | 6.6097 | 1385.4 | 147.83 | 122.092 | 479.845
1086 | 1,1‐diiodopentatriacontane | C35H70I2 | 4.7736 | 1750 | 11.6667 | 786.279 | 962.89
1087 | 1,1‐diiodopropane | C3H6I2 | 6.3189 | 983.738 | 105.399 | 89.1408 | 435.123
1088 | 1,2‐diiodopropane | C3H6I2 | 6.6395 | 1393.87 | 143.825 | 125 | 507.34
1089 | 1,3‐diiodopropane | C3H6I2 | 6.6843 | 1397.89 | 144.53 | 123.825 | 493.819
1090 | 2,2‐diiodopropane | C3H6I2 | 6.1586 | 880.116 | 95.5061 | 81.6225 | 436.771
1091 | 1,1‐diiodotetracontane | C40H80I2 | 4.8027 | 2000 | 13.3333 | 848.686 | 1077.29
1092 | 1,1‐diiodotetracosane | C24H48I2 | 7.5409 | 4140.13 | 227.214 | 568.366 | 871.485
1093 | 1,1‐diiodotetradecane | C14H28I2 | 7.1195 | 2329.85 | 117.258 | 337.839 | 640.75
1094 | 1,1‐diiodotetratriacontane | C34H68I2 | 4.7669 | 1700 | 11.3333 | 771.61 | 940.01
1095 | 1,1‐diiodotriacontane | C30H60I2 | 5.7827 | 2356.23 | 13.4874 | 672.529 | 848.49
1096 | 1,1‐diiodotricosane | C23H46I2 | 7.431 | 3734.86 | 182.49 | 549.328 | 845.115
1097 | 1,1‐diiodotridecane | C13H26I2 | 7.0866 | 2231.5 | 121.051 | 317.652 | 620.789
1098 | 1,1‐diiodotritriacontane | C33H66I2 | 4.7598 | 1650 | 11 | 756.273 | 917.13
1099 | 1,1‐diiodoundecane | C11H22I2 | 7.0058 | 2030.31 | 128.424 | 277.165 | 581.981
1100 | diisobutylamine | C8H19N | 7.4355 | 1714.21 | 237.261 | -70 | 306.85
1101 | diisobutyl ketone | C9H18O | 7.35 | 1720.84 | 216.788 | -45.98 | 341.85
1102 | diisodecyl phthalate | C28H46O4 | 7.915 | 3354.55 | 216.504 | -40.15 | 613.85
1103 | diisooctyl phthalate | C24H38O4 | 7.9948 | 3048.3 | 175.22 | -13.15 | 577.85
1104 | diisopropanolamine | C6H15NO2 | 8.6966 | 2401.26 | 164.134 | 45 | 398.85
1105 | diisopropylamine | C6H15N | 6.8957 | 1118.39 | 194.663 | -96.3 | 249.95
1106 | m‐diisopropylbenzene | C12H18 | 7.0196 | 1711.81 | 210.423 | -63.13 | 410.85
1107 | p‐diisopropylbenzene | C12H18 | 7.03 | 1703.4 | 200.033 | -17.07 | 415.85
1108 | diisopropyl ether | C6H14O | 7.2054 | 1354.97 | 245.019 | -85.5 | 226.9
1109 | diisopropyl sulfide | C6H14S | 7.1154 | 1481.93 | 229.918 | 72.52 | 312.56
1110 | diketene | C4H4O2 | 7.5887 | 1694.83 | 233.95 | -6.5 | 342.85
1111 | 2,4'‐dimethlbiphenyl | C14H14 | 7.2195 | 1999.88 | 186.94 | 219.665 | 515.05
1112 | 1,2‐dimethoxyethane | C4H10O2 | 7.3004 | 1418.59 | 236.928 | -58 | 263
1113 | 2,2‐dimethyl,3,3‐diethylhexane | C12H26 | 6.77 | 1485.02 | 181.835 | 75.5347 | 382.739
1114 | 2,3‐dimethyl‐(1‐thiaethyl)‐benzene | C9H12S | 7.1609 | 1846.63 | 193.858 | 163.954 | 470.686
1115 | 2,4‐dimethyl‐(1‐thiaethyl)‐benzene | C9H12S | 7.1609 | 1846.63 | 193.858 | 163.954 | 470.686
1116 | 2,5‐dimethyl‐(1‐thiaethyl)‐benzene | C9H12S | 7.1609 | 1846.63 | 193.858 | 163.954 | 470.686
1117 | 2,6‐dimethyl‐(1‐thiaethyl)‐benzene | C9H12S | 7.1609 | 1846.63 | 193.858 | 163.954 | 470.686
1118 | 3,4‐dimethyl‐(1‐thiaethyl)‐benzene | C9H12S | 7.1609 | 1846.63 | 193.858 | 163.954 | 470.686
1119 | 3,5‐dimethyl‐(1‐thiaethyl)‐benzene | C9H12S | 7.1609 | 1846.63 | 193.858 | 163.954 | 470.686
1120 | dimethyl‐1,1‐dimethylpropylamine | C7H17N | 6.7415 | 1156.86 | 181.651 | 38.1014 | 301.837
1121 | 2,3‐dimethyl‐1,2‐butanediol | C6H14O2 | 9.3724 | 3115 | 273 | 121.538 | 363.196
1122 | 3,3‐dimethyl‐1,2‐butanediol | C6H14O2 | 9.3724 | 3106.23 | 273 | 120.428 | 361.407
1123 | dimethyl‐1,2‐dimethylpropylamine | C7H17N | 6.861 | 1197.42 | 183.491 | 38.9149 | 292.152
1124 | 4,4‐dimethyl‐1,2‐pentanediol | C7H16O2 | 9.4059 | 3372.69 | 273 | 152.373 | 404.124
1125 | 2,3‐dimethyl‐1,3‐butadiene | C6H10 | 6.919 | 1204.77 | 229.562 | -76 | 252.85
1126 | 2,2‐dimethyl‐1,3‐butanediol | C6H14O2 | 9.3724 | 3086.1 | 273 | 117.879 | 357.297
1127 | 2,3‐dimethyl‐1,3‐butanediol | C6H14O2 | 9.3724 | 3115 | 273 | 121.538 | 363.196
1128 | 2,2‐dimethyl‐1,3‐pentanediol | C7H16O2 | 9.4058 | 3167.88 | 273 | 126.547 | 363.018
1129 | 2,3‐dimethyl‐1,3‐pentanediol | C7H16O2 | 9.4059 | 3372.69 | 273 | 152.373 | 404.124
1130 | 2,2‐dimethyl‐1,3‐propanediol | C5H12O2 | 9.4414 | 3122.83 | 272.997 | 130 | 365.351
1131 | 2,2‐dimethyl‐1,4‐butanediol | C6H14O2 | 9.3724 | 3115 | 273 | 121.538 | 363.196
1132 | 3,4‐dimethyl‐1,4‐pentanediol | C7H16O2 | 9.4059 | 3372.69 | 273 | 152.373 | 404.124
1133 | 2,2‐dimethyl‐1,5‐pentanediol | C7H16O2 | 9.481 | 3261.16 | 273 | 134.447 | 371.479
1134 | 3,3‐dimethyl‐1,5‐pentanediol | C7H16O2 | 9.481 | 3261.16 | 273 | 134.447 | 371.479
1135 | 2,2‐dimethyl‐1‐butanol | C6H14O | 7.0876 | 1303.25 | 172.996 | 41.0862 | 315.85
1136 | 2,3‐dimethyl‐1‐butanol | C6H14O | 7.2321 | 1412.38 | 175.592 | 51.0395 | 325.85
1137 | 3,3‐dimethyl‐1‐butanol | C6H14O | 7.3527 | 1458.46 | 183.141 | 46.4407 | 314.45
1138 | 2,3‐dimethyl‐1‐butene | C6H12 | 6.996 | 1225.84 | 242.271 | -157.26 | 226.85
1139 | 3,3‐dimethyl‐1‐butene | C6H12 | 6.9163 | 1115.98 | 235.289 | -115.2 | 206.85
1140 | 3,3‐dimethyl‐1‐butyne | C6H10 | 6.7356 | 1009.76 | 224.226 | -42.5991 | 218.005
1141 | 1,cis‐2‐dimethyl‐1‐ethylcyclopentane | C9H18 | 6.889 | 1425.48 | 211.64 | 51.7571 | 343.702
1142 | 1,trans‐2‐dimethyl‐1‐ethylcyclopentane | C9H18 | 6.889 | 1425.48 | 211.64 | 51.7571 | 343.702
1143 | 1,cis‐3‐dimethyl‐1‐ethylcyclopentane | C9H18 | 6.8915 | 1400.38 | 213.16 | 45.4798 | 331.872
1144 | 1,trans‐3‐dimethyl‐1‐ethylcyclopentane | C9H18 | 6.8915 | 1400.38 | 213.16 | 45.4798 | 331.872
1145 | 2,4‐dimethyl‐1‐ethylnaphthalene | C14H16 | 8.8486 | 4489.14 | 439.968 | 132 | 538.289
1146 | 4,6‐dimethyl‐1‐ethylnaphthalene | C14H16 | 8.8486 | 4489.14 | 439.968 | 132 | 538.289
1147 | 2,2‐dimethyl‐1‐heptanol | C9H20O | 8.4245 | 2577.8 | 273 | 98.048 | 349.846
1148 | 4,6‐dimethyl‐1‐heptanol | C9H20O | 8.5027 | 2557.12 | 273 | 90.9722 | 333.196
1149 | 6,6‐dimethyl‐1‐heptanol | C9H20O | 8.4244 | 2521.52 | 273 | 89.9483 | 336.251
1150 | 2,2‐dimethyl‐1‐hexanol | C8H18O | 7.2673 | 1420.6 | 151.36 | 75.3095 | 332.136
1151 | 2,3‐dimethyl‐1‐hexanol | C8H18O | 8.4508 | 2488.95 | 273 | 61.0511 | 330.66
1152 | 2,4‐dimethyl‐1‐hexanol | C8H18O | 8.4508 | 2495.36 | 273 | 61.9109 | 332.214
1153 | 2,5‐dimethyl‐1‐hexanol | C8H18O | 8.4508 | 2517.64 | 273 | 64.9013 | 337.617
1154 | 3,3‐dimethyl‐1‐hexanol | C8H18O | 8.3709 | 2491.67 | 273 | 65.0419 | 343.477
1155 | 3,4‐dimethyl‐1‐hexanol | C8H18O | 8.4508 | 2527.95 | 273 | 66.2844 | 340.116
1156 | 3,5‐dimethyl‐1‐hexanol | C8H18O | 8.4508 | 2539.93 | 273 | 67.8918 | 343.02
1157 | 4,4‐dimethyl‐1‐hexanol | C8H18O | 8.3709 | 2497.16 | 273 | 65.7867 | 344.835
1158 | 4,5‐dimethyl‐1‐hexanol | C8H18O | 8.4508 | 2533.52 | 273 | 67.032 | 341.467
1159 | 5,5‐dimethyl‐1‐hexanol | C8H18O | 8.3709 | 2497.16 | 273 | 65.7867 | 344.835
1160 | 2,3‐dimethyl‐1‐hexene | C8H16 | 6.943 | 1329.34 | 216.749 | 6.9339 | 286.893
1161 | 2,4‐dimethyl‐1‐hexene | C8H16 | 6.9448 | 1333.31 | 216.875 | 7.4046 | 287.914
1162 | 2,5‐dimethyl‐1‐hexene | C8H16 | 6.9463 | 1335.87 | 216.991 | 7.6659 | 288.498
1163 | 3,3‐dimethyl‐1‐hexene | C8H16 | 6.8024 | 1225.62 | 208.531 | 2.6952 | 282.468
1164 | 3,4‐dimethyl‐1‐hexene | C8H16 | 6.9356 | 1332.21 | 216.557 | 7.8892 | 289.859
1165 | 3,5‐dimethyl‐1‐hexene | C8H16 | 6.9059 | 1280.38 | 214.103 | 2.6952 | 278.165
1166 | 4,4‐dimethyl‐1‐hexene | C8H16 | 6.812 | 1243.79 | 209.191 | 4.8129 | 287.182
1167 | 4,5‐dimethyl‐1‐hexene | C8H16 | 6.9246 | 1312.77 | 215.639 | 5.9403 | 285.474
1168 | 5,5‐dimethyl‐1‐hexene | C8H16 | 6.7961 | 1215.67 | 207.996 | 1.7447 | 280.258
1169 | 2,2‐dimethyl‐1‐octanol | C10H22O | 8.4747 | 2690.66 | 273 | 111.513 | 363.048
1170 | 2,6‐dimethyl‐1‐octanol | C10H22O | 8.5507 | 2737.72 | 273 | 114.033 | 362.56
1171 | 3,7‐dimethyl‐1‐octanol | C10H22O | 8.5507 | 2749.91 | 273 | 115.756 | 365.389
1172 | 4,5‐dimethyl‐1‐octanol | C10H22O | 8.5507 | 2749.06 | 273 | 115.636 | 365.192
1173 | 4,6‐dimethyl‐1‐octanol | C10H22O | 8.5507 | 2749.06 | 273 | 115.636 | 365.192
1174 | 4,7‐dimethyl‐1‐octanol | C10H22O | 8.5507 | 2749.06 | 273 | 115.636 | 365.192
1175 | 7,7‐dimethyl‐1‐octanol | C10H22O | 8.4747 | 2712.2 | 273 | 114.59 | 368.138
1176 | 2,2‐dimethyl‐1‐pentanol | C7H16O | 8.3154 | 2315.15 | 273 | 43.4746 | 314.498
1177 | 2,3‐dimethyl‐1‐pentanol | C7H16O | 7.4895 | 1559.91 | 174.473 | 65.9021 | 326.108
1178 | 2,4‐dimethyl‐1‐pentanol | C7H16O | 8.3966 | 2382.81 | 273 | 49.1502 | 319.253
1179 | 3,3‐dimethyl‐1‐pentanol | C7H16O | 7.328 | 1459.8 | 163.249 | 67.4381 | 331.046
1180 | 3,4‐dimethyl‐1‐pentanol | C7H16O | 7.8979 | 1925.12 | 218.712 | 60.3757 | 327.478
1181 | 4,4‐dimethyl‐1‐pentanol | C7H16O | 8.3155 | 2353.21 | 273 | 48.6752 | 324.151
1182 | 2,3‐dimethyl‐1‐pentene | C7H14 | 6.8916 | 1219.03 | 219.659 | -12.7489 | 259.565
1183 | 2,4‐dimethyl‐1‐pentene | C7H14 | 6.9675 | 1269.66 | 229.068 | -16.3076 | 255.586
1184 | 3,3‐dimethyl‐1‐pentene | C7H14 | 6.7531 | 1120.95 | 212.002 | -17.1587 | 254.594
1185 | 3,4‐dimethyl‐1‐pentene | C7H14 | 6.8655 | 1190.58 | 217.986 | -15.007 | 255.162
1186 | 4,4‐dimethyl‐1‐pentene | C7H14 | 6.9079 | 1223.39 | 231.268 | -24.193 | 247.126
1187 | 3,3‐dimethyl‐1‐pentyne | C7H12 | 6.7559 | 1113.24 | 217.282 | -17.768 | 255.759
1188 | 3,4‐dimethyl‐1‐pentyne | C7H12 | 6.8142 | 1163.29 | 215.748 | -9.4201 | 266.308
1189 | 4,4‐dimethyl‐1‐pentyne | C7H12 | 6.7602 | 1136.26 | 216.821 | -13.3365 | 265.13
1190 | 2,2‐dimethyl‐1‐propanethiol | C5H12S | 7.0328 | 1380.49 | 228.809 | 0.021888 | 296.85
1191 | 2,2‐dimethyl‐1‐propanol | C5H12O | 7.2768 | 1279.01 | 177.849 | 54 | 276.85
1192 | dimethyl‐2,2‐dimethylpropylamine | C7H17N | 6.7417 | 1155.13 | 181.833 | 37.5798 | 300.882
1193 | 2,3‐dimethyl‐2,3‐butanediol | C6H14O2 | 9.2049 | 2819.3 | 273 | 91.8241 | 323.961
1194 | 2,3‐dimethyl‐2,3‐diphenylbutane | C18H22 | 7.1468 | 2118.37 | 180.722 | 119 | 531.85
1195 | 2,3‐dimethyl‐2,3‐pentanediol | C7H16O2 | 9.2442 | 3345.21 | 273 | 157.693 | 421.971
1196 | 2,4‐dimethyl‐2,3‐pentanediol | C7H16O2 | 9.3298 | 2960.1 | 273 | 103.952 | 331.017
1197 | 2,4‐dimethyl‐2,4‐pentanediol | C7H16O2 | 9.244 | 2989.74 | 273 | 111.935 | 348.143
1198 | 2,3‐dimethyl‐2‐butanol | C6H14O | 7.021 | 1216.83 | 175.305 | 26.7919 | 291.25
1199 | 3,3‐dimethyl‐2‐butanol | C6H14O | 6.9491 | 1166.75 | 166.791 | 29.3307 | 293.25
1200 | 3,3‐dimethyl‐2‐butanone | C6H12O | 6.9143 | 1312.9 | 219.202 | 2.7862 | 298.35
1201 | 2,3‐dimethyl‐2‐butene | C6H12 | 6.888 | 1197.57 | 225.653 | -74.23 | 250.85
1202 | 2,3‐dimethyl‐2‐tert‐butyl‐1‐butanol | C10H22O | 8.1911 | 2473.8 | 273 | 95.4547 | 355.623
1203 | 2,3‐dimethyl‐2‐ethyl‐1‐butanol | C8H18O | 8.2987 | 2415.58 | 273 | 57.9586 | 336.084
1204 | 3,3‐dimethyl‐2‐ethyl‐1‐butanol | C8H18O | 8.2987 | 2415.58 | 273 | 57.9586 | 336.084
1205 | 3,3‐dimethyl‐2‐ethyl‐1‐butene | C8H16 | 6.7452 | 1220.64 | 205.869 | 6.5937 | 295.069
1206 | 5,5‐dimethyl‐2‐ethyl‐1‐hexanol | C10H22O | 8.4059 | 2684.36 | 273 | 114.422 | 372.572
1207 | 2,4‐dimethyl‐2‐ethyl‐1‐pentanol | C9H20O | 8.3537 | 2523.01 | 273 | 93.8977 | 347.749
1208 | 1,1‐dimethyl‐2‐ethylcyclopentane | C9H18 | 6.8909 | 1406.66 | 212.78 | 47.0491 | 334.83
1209 | 1,cis‐3‐dimethyl‐cis‐2‐ethylcyclopentane | C9H18 | 6.8773 | 1447.19 | 210.12 | 57.8718 | 348.596
1210 | 1,cis‐3‐dimethyl‐trans‐2‐ethylcyclopentane | C9H18 | 6.8819 | 1400.26 | 212.97 | 46.1081 | 326.66
1211 | 1,trans‐3‐dimethyl‐cis‐2‐ethylcyclopentane | C9H18 | 6.8797 | 1422.16 | 211.64 | 51.5978 | 336.897
1212 | 3,4‐dimethyl‐2‐ethylphenol | C10H14O | 7.2234 | 1766.77 | 165 | 154.812 | 459.881
1213 | 3,5‐dimethyl‐2‐ethylphenol | C10H14O | 7.2515 | 1865.61 | 165 | 170.995 | 488.348
1214 | 2,3‐dimethyl‐2‐heptanol | C9H20O | 8.3537 | 2489.34 | 273 | 89.0029 | 339.469
1215 | 2,4‐dimethyl‐2‐heptanol | C9H20O | 8.3537 | 2489.34 | 273 | 89.0029 | 339.469
1216 | 2,5‐dimethyl‐2‐heptanol | C9H20O | 8.3537 | 2489.34 | 273 | 89.0029 | 339.469
1217 | 2,6‐dimethyl‐2‐heptanol | C9H20O | 8.3537 | 2429.95 | 273 | 80.3672 | 324.86
1218 | 4,6‐dimethyl‐2‐heptanol | C9H20O | 8.432 | 2592.41 | 273 | 99.7463 | 352.569
1219 | 5,6‐dimethyl‐2‐heptanol | C9H20O | 8.432 | 2581.31 | 273 | 98.1499 | 349.89
1220 | 2,3‐dimethyl‐2‐hexanol | C8H18O | 7.3936 | 1508.47 | 174.163 | 61.77 | 318.667
1221 | 2,4‐dimethyl‐2‐hexanol | C8H18O | 7.5942 | 1642.33 | 197.739 | 51.3176 | 305.827
1222 | 2,5‐dimethyl‐2‐hexanol | C8H18O | 7.2868 | 1396.39 | 164.432 | 57.6832 | 308.286
1223 | 3,3‐dimethyl‐2‐hexanol | C8H18O | 8.2987 | 2345.13 | 273 | 48.3079 | 318.326
1224 | 3,4‐dimethyl‐2‐hexanol | C8H18O | 8.3785 | 2440.96 | 273 | 57.8216 | 330.145
1225 | 3,5‐dimethyl‐2‐hexanol | C8H18O | 8.3784 | 2380.47 | 273 | 49.6251 | 315.204
1226 | 4,4‐dimethyl‐2‐hexanol | C8H18O | 8.2987 | 2355.97 | 273 | 49.7926 | 321.058
1227 | 4,5‐dimethyl‐2‐hexanol | C8H18O | 8.3784 | 2390.64 | 273 | 51.0036 | 317.716
1228 | 5,5‐dimethyl‐2‐hexanol | C8H18O | 8.2987 | 2378.46 | 273 | 52.8734 | 326.727
1229 | 2,3‐dimethyl‐2‐hexene | C8H16 | 6.9683 | 1394.27 | 219.34 | 14.2742 | 304.51
1230 | 2,4‐dimethyl‐2‐hexene | C8H16 | 6.9147 | 1314.01 | 215.141 | 7.0178 | 288.953
1231 | 2,5‐dimethyl‐2‐hexene | C8H16 | 6.8862 | 1295.82 | 211.321 | 8.8254 | 291.297
1232 | 3,4‐dimethyl‐cis‐2‐hexene | C8H16 | 6.9358 | 1350.33 | 217.002 | 10.4858 | 296.863
1233 | 3,4‐dimethyl‐trans‐2‐hexene | C8H16 | 6.9358 | 1350.33 | 217.002 | 10.4858 | 296.863
1234 | 3,5‐dimethyl‐cis‐2‐hexene | C8H16 | 6.9215 | 1324.44 | 215.778 | 7.8892 | 291.004
1235 | 3,5‐dimethyl‐trans‐2‐hexene | C8H16 | 6.9215 | 1324.44 | 215.778 | 7.8892 | 291.004
1236 | 4,4‐dimethyl‐cis‐2‐hexene | C8H16 | 6.7835 | 1224.11 | 207.66 | 3.9964 | 287.386
1237 | 4,4‐dimethyl‐trans‐2‐hexene | C8H16 | 6.7835 | 1224.11 | 207.66 | 3.9964 | 287.386
1238 | 4,5‐dimethyl‐cis‐2‐hexene | C8H16 | 6.9005 | 1304.02 | 214.407 | 6.5937 | 288.86
1239 | 4,5‐dimethyl‐trans‐2‐hexene | C8H16 | 6.9005 | 1304.02 | 214.407 | 6.5937 | 288.86
1240 | 5,5‐dimethyl‐cis‐2‐hexene | C8H16 | 6.7859 | 1228.95 | 207.807 | 4.5979 | 288.717
1241 | 5,5‐dimethyl‐trans‐2‐hexene | C8H16 | 6.7762 | 1212.11 | 207.067 | 2.7792 | 284.577
1242 | 1,3‐dimethyl‐2‐isopropylbenzene | C11H16 | 7.0682 | 1675.76 | 201.19 | 110.913 | 401.634
1243 | 1,4‐dimethyl‐2‐isopropylbenzene | C11H16 | 7.069 | 1666.55 | 201.722 | 108.624 | 397.632
1244 | dimethyl‐2‐methylbutylamine | C7H17N | 6.862 | 1190.49 | 184.179 | 36.9013 | 288.533
1245 | 2,4‐dimethyl‐2‐octanol | C10H22O | 8.4059 | 2678.83 | 273 | 113.625 | 371.244
1246 | 2,7‐dimethyl‐2‐octanol | C10H22O | 8.4059 | 2678.83 | 273 | 113.625 | 371.244
1247 | 3,7‐dimethyl‐2‐octanol | C10H22O | 8.4822 | 2715.83 | 273 | 114.695 | 368.18
1248 | 2,3‐dimethyl‐2‐pentanol | C7H16O | 7.4363 | 1485.28 | 187.043 | 43.7235 | 298.72
1249 | 2,4‐dimethyl‐2‐pentanol | C7H16O | 7.5063 | 1520.15 | 195.65 | 37.9947 | 290.394
1250 | 3,3‐dimethyl‐2‐pentanol | C7H16O | 8.3608 | 2372.16 | 285.873 | 36.3938 | 309.82
1251 | 3,4‐dimethyl‐2‐pentanol | C7H16O | 8.3231 | 2318.43 | 273 | 43.5896 | 314.547
1252 | 4,4‐dimethyl‐2‐pentanol | C7H16O | 7.4309 | 1477.3 | 186.677 | 43.043 | 297.332
1254 | 3,4‐dimethyl‐2‐pentanone | C7H14O | 7.6575 | 1934.57 | 273 | 40.0165 | 313.541
1255 | 4,4‐dimethyl‐2‐pentanone | C7H14O | 7.5836 | 1871.72 | 273 | 33.5123 | 307.752
1257 | 2,4‐dimethyl‐2‐pentene | C7H14 | 6.8549 | 1194.33 | 217.228 | -13.2405 | 260.055
1258 | 3,4‐dimethyl‐cis‐2‐pentene | C7H14 | 6.8828 | 1236.38 | 219.695 | -9.5244 | 268.956
1259 | 3,4‐dimethyl‐trans‐2‐pentene | C7H14 | 6.8907 | 1250.42 | 220.335 | -8.0646 | 272.321
1260 | 4,4‐dimethyl‐cis‐2‐pentene | C7H14 | 6.8714 | 1224.24 | 226.35 | -17.842 | 261.816
1261 | 4,4‐dimethyl‐trans‐2‐pentene | C7H14 | 6.7841 | 1149.06 | 217.64 | -18.9829 | 255.476
1262 | dimethyl‐2‐pentylamine | C7H17N | 6.8643 | 1174.28 | 185.788 | 32.1894 | 280.064
1263 | 4,4‐dimethyl‐2‐pentyne | C7H12 | 6.6998 | 1126.39 | 211.941 | 3.52 | 279.664
1264 | 1,4‐dimethyl‐2‐phenyl benzene | C14H14 | 7.0217 | 1885.22 | 188.27 | 211.085 | 522.85
1265 | 1,3‐dimethyl‐2‐propylbenzene | C11H16 | 7.1218 | 1726.74 | 199.556 | 118.865 | 409.105
1266 | 1,4‐dimethyl‐2‐propylbenzene | C11H16 | 7.1226 | 1715.75 | 200.183 | 116.161 | 404.422
1267 | 3,3‐dimethyl‐2‐thiabutane | C5H12S | 6.4852 | 1045.71 | 191.221 | 61.949 | 311.85
1268 | 3,3‐dimethyl‐2‐thiapentane | C6H14S | 6.8912 | 1345.4 | 207.478 | 76.5 | 329.362
1269 | 3,4‐dimethyl‐2‐thiapentane | C6H14S | 6.9513 | 1365.93 | 207.565 | 76.5 | 324.386
1270 | 4,4‐dimethyl‐2‐thiapentane | C6H14S | 6.8912 | 1345.4 | 207.478 | 76.5 | 329.362
1271 | 2,4‐dimethyl‐3,3‐diethylhexane | C12H26 | 6.8249 | 1506 | 181.835 | 76.7089 | 378.766
1272 | 2,5‐dimethyl‐3,3‐diethylhexane | C12H26 | 6.811 | 1461.4 | 181.835 | 69.6513 | 364.988
1273 | 2,2‐dimethyl‐3,3‐diethylpentane | C11H24 | 6.753 | 1458.67 | 187.7 | 65.847 | 378.359
1274 | 2,4‐dimethyl‐3,3‐diethylpentane | C11H24 | 6.8088 | 1479.67 | 187.7 | 67.0294 | 374.099
1275 | 2,2‐dimethyl‐3,4‐diethylhexane | C12H26 | 6.811 | 1461.4 | 181.835 | 69.6513 | 364.988
1276 | 2,3‐dimethyl‐3,4‐diethylhexane | C12H26 | 6.8303 | 1523.85 | 181.835 | 79.5325 | 384.278
1277 | 2,4‐dimethyl‐3,4‐diethylhexane | C12H26 | 6.8249 | 1506 | 181.835 | 76.7089 | 378.766
1278 | 2,5‐dimethyl‐3,4‐diethylhexane | C12H26 | 6.8661 | 1481.86 | 181.835 | 70.7801 | 361.236
1279 | 3,4‐dimethyl‐3,4‐diethylhexane | C12H26 | 6.783 | 1529.01 | 181.835 | 82.5626 | 396.601
1280 | 2,2‐dimethyl‐3‐tert‐butylhexane | C12H26 | 6.715 | 1448.7 | 181.835 | 71.6548 | 381.334
1281 | 2,2‐dimethyl‐3‐ethyl‐1‐pentanol | C9H20O | 8.3537 | 2522.19 | 273 | 93.7783 | 347.547
1282 | 2,3‐dimethyl‐3‐ethyl‐2‐pentanol | C9H20O | 8.205 | 2453.65 | 273 | 91.6989 | 354.394
1283 | 4,4‐dimethyl‐3‐ethyl‐2‐pentanol | C9H20O | 8.2829 | 2489.57 | 273 | 92.8001 | 350.931
1284 | 5,5‐dimethyl‐3‐ethyl‐3‐hexanol | C10H22O | 8.2603 | 2473.76 | 273 | 91.69 | 344.226
1285 | 2,4‐dimethyl‐3‐ethyl‐3‐isopropylpentane | C12H26 | 6.7828 | 1513.33 | 181.835 | 79.8595 | 391.113
1286 | 2,2‐dimethyl‐3‐ethyl‐3‐pentanol | C9H20O | 8.205 | 2379.89 | 273 | 80.738 | 335.541
1287 | 2,4‐dimethyl‐3‐ethyl‐3‐pentanol | C9H20O | 8.2829 | 2435.81 | 273 | 84.9019 | 337.461
1288 | 1,1‐dimethyl‐3‐ethylcyclopentane | C9H18 | 6.8922 | 1394.11 | 213.54 | 43.9104 | 328.915
1289 | 1,cis‐2‐dimethyl‐cis‐3‐ethylcyclopentane | C9H18 | 6.8773 | 1447.19 | 210.12 | 57.8718 | 348.596
1290 | 1,cis‐2‐dimethyl‐trans‐3‐ethylcyclopentane | C9H18 | 6.8794 | 1425.29 | 211.45 | 52.3821 | 338.359
1291 | 1,trans‐2‐dimethyl‐cis‐3‐ethylcyclopentane | C9H18 | 6.8816 | 1403.39 | 212.78 | 46.8924 | 328.122
1292 | 1,trans‐2‐dimethyl‐trans‐3‐ethylcyclopentane | C9H18 | 6.8794 | 1425.29 | 211.45 | 52.3821 | 338.359
1293 | 2,2‐dimethyl‐3‐ethylheptane | C11H24 | 6.8423 | 1440.78 | 187.7 | 58.9133 | 351.842
1294 | 2,3‐dimethyl‐3‐ethylheptane | C11H24 | 6.8478 | 1458.67 | 187.7 | 61.7377 | 357.408
1295 | 2,4‐dimethyl‐3‐ethylheptane | C11H24 | 6.9028 | 1474.85 | 187.7 | 62.1573 | 352.136
1296 | 2,5‐dimethyl‐3‐ethylheptane | C11H24 | 6.8985 | 1461.24 | 187.7 | 60.0297 | 347.987
1297 | 2,6‐dimethyl‐3‐ethylheptane | C11H24 | 6.8985 | 1461.24 | 187.7 | 60.0297 | 347.987
1298 | 3,4‐dimethyl‐3‐ethylheptane | C11H24 | 6.8546 | 1481.03 | 187.7 | 65.2685 | 364.365
1299 | 3,5‐dimethyl‐3‐ethylheptane | C11H24 | 6.8478 | 1458.67 | 187.7 | 61.7377 | 357.408
1300 | 4,4‐dimethyl‐3‐ethylheptane | C11H24 | 6.8423 | 1440.78 | 187.7 | 58.9133 | 351.842
1301 | 2,5‐dimethyl‐3‐ethylnaphthalene | C14H16 | 8.8486 | 4489.14 | 439.968 | 132 | 538.289
1302 | 2,2‐dimethyl‐3‐ethyloctane | C12H26 | 6.8696 | 1507.09 | 181.835 | 74.9284 | 369.403
1303 | 2,3‐dimethyl‐3‐ethyloctane | C12H26 | 6.8779 | 1534.23 | 181.835 | 79.1803 | 377.62
1304 | 2,4‐dimethyl‐3‐ethyloctane | C12H26 | 6.9264 | 1532.62 | 181.835 | 76.7728 | 367.1
1305 | 2,5‐dimethyl‐3‐ethyloctane | C12H26 | 6.9221 | 1518.86 | 181.835 | 74.6378 | 363.015
1306 | 2,6‐dimethyl‐3‐ethyloctane | C12H26 | 6.9264 | 1532.62 | 181.835 | 76.7728 | 367.1
1307 | 2,7‐dimethyl‐3‐ethyloctane | C12H26 | 6.925 | 1528.04 | 181.835 | 76.0611 | 365.738
1308 | 3,4‐dimethyl‐3‐ethyloctane | C12H26 | 6.8751 | 1525.18 | 181.835 | 77.763 | 374.881
1309 | 3,5‐dimethyl‐3‐ethyloctane | C12H26 | 6.8696 | 1507.09 | 181.835 | 74.9284 | 369.403
1310 | 3,6‐dimethyl‐3‐ethyloctane | C12H26 | 6.8738 | 1520.66 | 181.835 | 77.0543 | 373.511
1311 | 4,4‐dimethyl‐3‐ethyloctane | C12H26 | 6.8724 | 1516.13 | 181.835 | 76.3456 | 372.142
1312 | 4,5‐dimethyl‐3‐ethyloctane | C12H26 | 6.9293 | 1541.8 | 181.835 | 78.1962 | 369.824
1313 | 2,2‐dimethyl‐3‐ethylpentane | C9H20 | 7.0933 | 1541.78 | 232.161 | -99.47 | 316.85
1314 | 2,3‐dimethyl‐3‐ethylpentane | C9H20 | 7.1283 | 1592.54 | 230.225 | 30 | 333.65
1315 | 2,4‐dimethyl‐3‐ethylpentane | C9H20 | 7.1514 | 1590.45 | 235.7 | -122.36 | 317.85
1316 | 2,4‐dimethyl‐3‐ethylphenol | C10H14O | 7.2234 | 1766.77 | 165 | 154.812 | 459.881
1317 | 2,5‐dimethyl‐3‐ethylphenol | C10H14O | 7.2008 | 1692.79 | 165 | 142.677 | 438.531
1318 | 2,6‐dimethyl‐3‐ethylphenol | C10H14O | 7.2008 | 1692.79 | 165 | 142.677 | 438.531
1319 | 2,2‐dimethyl‐3‐heptanol | C9H20O | 8.3537 | 2467.44 | 273 | 85.8192 | 334.083
1320 | 2,3‐dimethyl‐3‐heptanol | C9H20O | 8.3537 | 2446.37 | 273 | 82.7549 | 328.899
1321 | 2,6‐dimethyl‐3‐heptanol | C9H20O | 8.432 | 2486.92 | 273 | 84.5803 | 327.12
1322 | 3,5‐dimethyl‐3‐heptanol | C9H20O | 8.3537 | 2461.97 | 273 | 85.0233 | 332.736
1323 | 3,6‐dimethyl‐3‐heptanol | C9H20O | 7.983 | 2137.4 | 245.92 | 85.0233 | 332.736
1324 | 2,2‐dimethyl‐3‐hexanol | C8H18O | 8.5906 | 2630.39 | 304.583 | 41.9506 | 313.203
1325 | 2,3‐dimethyl‐3‐hexanol | C8H18O | 7.9679 | 2010.57 | 237.032 | 51.5164 | 316.072
1326 | 2,4‐dimethyl‐3‐hexanol | C8H18O | 8.5469 | 2555.59 | 291.03 | 47.5963 | 315.204
1327 | 2,5‐dimethyl‐3‐hexanol | C8H18O | 7.7206 | 1750.91 | 202.777 | 57.7533 | 313.845
1328 | 3,4‐dimethyl‐3‐hexanol | C8H18O | 7.6608 | 1704.75 | 204.643 | 51.2944 | 307.603
1329 | 3,5‐dimethyl‐3‐hexanol | C8H18O | 8.2537 | 2257.6 | 268.183 | 43.0508 | 307.603
1330 | 4,4‐dimethyl‐3‐hexanol | C8H18O | 7.8537 | 1907.2 | 224.524 | 53.7516 | 317.165
1331 | 4,5‐dimethyl‐3‐hexanol | C8H18O | 8.3784 | 2357.65 | 273 | 46.5327 | 309.567
1332 | 5,5‐dimethyl‐3‐hexanol | C8H18O | 7.8066 | 1838.07 | 220.149 | 49.8914 | 308.969
1333 | 2,2‐dimethyl‐cis‐3‐hexene | C8H16 | 6.8638 | 1287.97 | 217.935 | 1.7111 | 286.543
1334 | 2,2‐dimethyl‐trans‐3‐hexene | C8H16 | 6.7969 | 1218.2 | 210.227 | -0.07971 | 279.772
1335 | 2,3‐dimethyl‐cis‐3‐hexene | C8H16 | 6.9288 | 1337.47 | 216.404 | 9.1849 | 293.933
1336 | 2,3‐dimethyl‐trans‐3‐hexene | C8H16 | 6.9288 | 1337.47 | 216.404 | 9.1849 | 293.933
1337 | 2,4‐dimethyl‐cis‐3‐hexene | C8H16 | 6.9089 | 1303.75 | 214.662 | 5.9779 | 286.61
1338 | 2,4‐dimethyl‐trans‐3‐hexene | C8H16 | 6.9053 | 1296.02 | 214.431 | 5.0348 | 284.559
1339 | 2,5‐dimethyl‐cis‐3‐hexene | C8H16 | 6.972 | 1335.33 | 224.394 | -0.79468 | 277.125
1340 | 2,5‐dimethyl‐trans‐3‐hexene | C8H16 | 6.8673 | 1250.05 | 211.568 | 1.4837 | 277.125
1341 | 3,4‐dimethyl‐cis‐3‐hexene | C8H16 | 6.9711 | 1397.57 | 219.676 | 14.3774 | 304.847
1342 | 3,4‐dimethyl‐trans‐3‐hexene | C8H16 | 6.9711 | 1397.57 | 219.676 | 14.3774 | 304.847
1343 | 4,4‐dimethyl‐3‐isopropyl‐1‐pentanol | C10H22O | 8.3367 | 2487.08 | 273 | 89.5687 | 335.748
1344 | 3,4‐dimethyl‐3‐isopropyl‐2‐pentanol | C10H22O | 8.2624 | 2453.22 | 273 | 88.5475 | 337.808
1345 | 2,4‐dimethyl‐3‐isopropyl‐3‐pentanol | C10H22O | 8.2625 | 2515.93 | 273 | 97.7879 | 353.417
1346 | 1,2‐dimethyl‐3‐isopropylbenzene | C11H16 | 7.0673 | 1687.59 | 200.506 | 113.855 | 406.779
1347 | 2,2‐dimethyl‐3‐isopropylheptane | C12H26 | 6.811 | 1461.4 | 181.835 | 69.6513 | 364.988
1348 | 2,3‐dimethyl‐3‐isopropylheptane | C12H26 | 6.8263 | 1510.46 | 181.835 | 77.4148 | 380.144
1349 | 2,4‐dimethyl‐3‐isopropylheptane | C12H26 | 6.8689 | 1490.91 | 181.835 | 72.1977 | 363.975
1350 | 2,5‐dimethyl‐3‐isopropylheptane | C12H26 | 6.8661 | 1481.86 | 181.835 | 70.7801 | 361.236
1351 | 2,6‐dimethyl‐3‐isopropylheptane | C12H26 | 6.8672 | 1485.48 | 181.835 | 71.3471 | 362.332
1352 | 2,2‐dimethyl‐3‐isopropylhexane | C11H24 | 6.786 | 1404.69 | 187.7 | 55.0745 | 350.29
1353 | 2,3‐dimethyl‐3‐isopropylhexane | C11H24 | 6.7969 | 1439.96 | 187.7 | 60.6998 | 361.494
1354 | 2,4‐dimethyl‐3‐isopropylhexane | C11H24 | 6.846 | 1438.17 | 187.7 | 58.3093 | 350.505
1355 | 2,5‐dimethyl‐3‐isopropylhexane | C11H24 | 6.8389 | 1415.8 | 187.7 | 54.7779 | 343.547
1356 | 2,4‐dimethyl‐3‐isopropylpentane | C10H22 | 7.0326 | 1563.62 | 219.559 | 40 | 341.25
1357 | dimethyl‐3‐methylbutylamine | C7H17N | 6.8625 | 1186.75 | 184.55 | 35.8139 | 286.579
1358 | 2,2‐dimethyl‐3‐octanol | C10H22O | 8.4058 | 2579.36 | 273 | 99.2706 | 347.328
1359 | 2,3‐dimethyl‐3‐octanol | C10H22O | 8.4058 | 2553.11 | 273 | 95.4827 | 341.017
1360 | 2,7‐dimethyl‐3‐octanol | C10H22O | 8.4822 | 2615.82 | 273 | 100.421 | 344.576
1361 | 3,5‐dimethyl‐3‐octanol | C10H22O | 8.4058 | 2573.83 | 273 | 98.4731 | 346
1362 | 3,6‐dimethyl‐3‐octanol | C10H22O | 8.4058 | 2569.14 | 273 | 97.7953 | 344.87
1363 | 3,7‐dimethyl‐3‐octanol | C10H22O | 8.4058 | 2591.24 | 273 | 100.985 | 350.185
1364 | 2,2‐dimethyl‐3‐pentanol | C7H16O | 7.604 | 1612.63 | 205.427 | 38.7624 | 294.557
1365 | 2,3‐dimethyl‐3‐pentanol | C7H16O | 7.5696 | 1599.26 | 201.083 | 42.3509 | 300.107
1366 | 2,4‐dimethyl‐3‐pentanol | C7H16O | 7.7108 | 1680.4 | 209.106 | 41.2942 | 294.964
1367 | 2,2‐dimethyl‐3‐pentanone | C7H14O | 7.5836 | 1871.72 | 273 | 33.5123 | 307.752
1368 | 2,4‐dimethyl‐3‐pentanone | C7H14O | 7.2251 | 1509.18 | 222.992 | -68.34 | 302.85
1369 | dimethyl‐3‐pentylamine | C7H17N | 6.8616 | 1193.68 | 183.863 | 37.8276 | 290.198
1370 | 2,4‐dimethyl‐3‐propyl‐3‐pentanol | C10H22O | 8.3367 | 2493.36 | 273 | 90.4834 | 337.284
1371 | 1,2‐dimethyl‐3‐propylbenzene | C11H16 | 7.121 | 1737.06 | 198.967 | 121.404 | 413.505
1372 | 2,2‐dimethyl‐3‐thiapentane | C6H14S | 6.915 | 1340.42 | 211.851 | 72.705 | 317.962
1373 | 2,2‐dimethyl‐4,4‐diethylhexane | C12H26 | 6.77 | 1485.02 | 181.835 | 75.5347 | 382.739
1374 | 2,3‐dimethyl‐4,4‐diethylhexane | C12H26 | 6.8303 | 1523.85 | 181.835 | 79.5325 | 384.278
1375 | 3,3‐dimethyl‐4,4‐diethylhexane | C12H26 | 6.783 | 1529.01 | 181.835 | 82.5626 | 396.601
1376 | 2,2‐dimethyl‐4‐ethyl‐3‐hexanol | C10H22O | 8.3368 | 2509.73 | 273 | 92.8696 | 341.29
1377 | 2,4‐dimethyl‐4‐ethyl‐3‐hexanol | C10H22O | 8.3368 | 2508.91 | 273 | 92.7503 | 341.089
1378 | 1,cis‐2‐dimethyl‐cis‐4‐ethylcyclopentane | C9H18 | 6.8788 | 1431.55 | 211.07 | 53.9505 | 341.284
1379 | 1,cis‐2‐dimethyl‐trans‐4‐ethylcyclopentane | C9H18 | 6.8788 | 1431.55 | 211.07 | 53.9505 | 341.284
1380 | 1,trans‐2‐dimethyl‐cis‐4‐ethylcyclopentane | C9H18 | 6.881 | 1409.65 | 212.4 | 48.4609 | 331.047
1381 | 1,cis‐3‐dimethyl‐cis‐4‐ethylcyclopentane | C9H18 | 6.8794 | 1425.29 | 211.45 | 52.3821 | 338.359
1382 | 1,cis‐3‐dimethyl‐trans‐4‐ethylcyclopentane | C9H18 | 6.8819 | 1400.26 | 212.97 | 46.1081 | 326.66
1383 | 1,trans‐3‐dimethyl‐cis‐4‐ethylcyclopentane | C9H18 | 6.8666 | 1569.24 | 202.71 | 88.4578 | 405.63
1384 | 1,trans‐3‐dimethyl‐trans‐4‐ethylcyclopentane | C9H18 | 6.8794 | 1425.29 | 211.45 | 52.3821 | 338.359
1385 | 2,2‐dimethyl‐4‐ethylheptane | C11H24 | 6.8309 | 1405.04 | 187.7 | 53.2653 | 340.71
1386 | 2,3‐dimethyl‐4‐ethylheptane | C11H24 | 6.9028 | 1474.85 | 187.7 | 62.1573 | 352.136
1387 | 2,4‐dimethyl‐4‐ethylheptane | C11H24 | 6.8338 | 1413.98 | 187.7 | 54.6772 | 343.493
1388 | 2,5‐dimethyl‐4‐ethylheptane | C11H24 | 6.8971 | 1456.7 | 187.7 | 59.3205 | 346.604
1389 | 2,6‐dimethyl‐4‐ethylheptane | C11H24 | 6.8898 | 1434.03 | 187.7 | 55.7748 | 339.69
1390 | 3,3‐dimethyl‐4‐ethylheptane | C11H24 | 6.8478 | 1458.67 | 187.7 | 61.7377 | 357.408
1391 | 3,4‐dimethyl‐4‐ethylheptane | C11H24 | 6.8492 | 1463.14 | 187.7 | 62.4438 | 358.799
1392 | 3,5‐dimethyl‐4‐ethylheptane | C11H24 | 6.9056 | 1483.93 | 187.7 | 63.5758 | 354.902
1393 | 1,2‐dimethyl‐4‐ethylnaphthalene | C14H16 | 8.8486 | 4489.14 | 439.968 | 132 | 538.289
1394 | 2,2‐dimethyl‐4‐ethyloctane | C12H26 | 6.8566 | 1466.42 | 181.835 | 68.5515 | 357.076
1395 | 2,3‐dimethyl‐4‐ethyloctane | C12H26 | 6.9264 | 1532.62 | 181.835 | 76.7728 | 367.1
1396 | 2,4‐dimethyl‐4‐ethyloctane | C12H26 | 6.8624 | 1484.49 | 181.835 | 71.3855 | 362.554
1397 | 2,5‐dimethyl‐4‐ethyloctane | C12H26 | 6.9192 | 1509.69 | 181.835 | 73.2146 | 360.291
1398 | 2,6‐dimethyl‐4‐ethyloctane | C12H26 | 6.9163 | 1500.52 | 181.835 | 71.7914 | 357.568
1399 | 2,7‐dimethyl‐4‐ethyloctane | C12H26 | 6.9163 | 1500.52 | 181.835 | 71.7914 | 357.568
1400 | 3,3‐dimethyl‐4‐ethyloctane | C12H26 | 6.8724 | 1516.13 | 181.835 | 76.3456 | 372.142
1401 | 3,4‐dimethyl‐4‐ethyloctane | C12H26 | 6.8765 | 1529.7 | 181.835 | 78.4716 | 376.251
1402 | 3,5‐dimethyl‐4‐ethyloctane | C12H26 | 6.9264 | 1532.62 | 181.835 | 76.7728 | 367.1
1403 | 3,6‐dimethyl‐4‐ethyloctane | C12H26 | 6.925 | 1528.04 | 181.835 | 76.0611 | 365.738
1404 | 4,5‐dimethyl‐4‐ethyloctane | C12H26 | 6.8751 | 1525.18 | 181.835 | 77.763 | 374.881
1405 | 2,3‐dimethyl‐4‐ethylphenol | C10H14O | 7.216 | 1742.09 | 165 | 150.767 | 452.764
1406 | 2,5‐dimethyl‐4‐ethylphenol | C10H14O | 7.2008 | 1692.79 | 165 | 142.677 | 438.531
1407 | 2,6‐dimethyl‐4‐ethylphenol | C10H14O | 7.2026 | 1698.46 | 165 | 143.607 | 440.168
1408 | 3,5‐dimethyl‐4‐ethylphenol | C10H14O | 7.2476 | 1851.51 | 165 | 168.689 | 484.292
1409 | 2,2‐dimethyl‐4‐heptanol | C9H20O | 8.3537 | 2446.37 | 273 | 82.7549 | 328.899
1410 | 2,4‐dimethyl‐4‐heptanol | C9H20O | 8.3537 | 2432.14 | 273 | 80.6856 | 325.399
1411 | 2,6‐dimethyl‐4‐heptanol | C9H20O | 7.8067 | 1884.08 | 204.641 | -65.15 | 329.85
1412 | 3,3‐dimethyl‐4‐heptanol | C9H20O | 8.3537 | 2457.32 | 273 | 84.3468 | 331.592
1413 | 3,5‐dimethyl‐4‐heptanol | C9H20O | 8.432 | 2553.55 | 273 | 94.1588 | 343.193
1414 | 1,2‐dimethyl‐4‐isopropylbenzene | C11H16 | 7.0675 | 1684.96 | 200.658 | 113.202 | 405.636
1415 | 1,3‐dimethyl‐4‐isopropylbenzene | C11H16 | 7.0682 | 1676.09 | 201.171 | 110.994 | 401.777
1416 | 2,2‐dimethyl‐4‐isopropylheptane | C12H26 | 6.7995 | 1425.76 | 181.835 | 64.0063 | 353.966
1417 | 2,3‐dimethyl‐4‐isopropylheptane | C12H26 | 6.8689 | 1490.91 | 181.835 | 72.1977 | 363.975
1418 | 2,4‐dimethyl‐4‐isopropylheptane | C12H26 | 6.8139 | 1470.32 | 181.835 | 71.0627 | 367.744
1419 | 2,5‐dimethyl‐4‐isopropylheptane | C12H26 | 6.8646 | 1477.34 | 181.835 | 70.0713 | 359.866
1420 | 2,6‐dimethyl‐4‐isopropylheptane | C12H26 | 6.8558 | 1450.21 | 181.835 | 65.8191 | 351.648
1421 | 3,3‐dimethyl‐4‐isopropylheptane | C12H26 | 6.8167 | 1479.23 | 181.835 | 72.4741 | 370.499
1422 | 3,4‐dimethyl‐4‐isopropylheptane | C12H26 | 6.8263 | 1510.46 | 181.835 | 77.4148 | 380.144
1423 | 3,5‐dimethyl‐4‐isopropylheptane | C12H26 | 6.8718 | 1499.96 | 181.835 | 73.6153 | 366.715
1424 | 2,2‐dimethyl‐4‐octanol | C10H22O | 8.4058 | 2558.08 | 273 | 96.2004 | 342.213
1425 | 2,4‐dimethyl‐4‐octanol | C10H22O | 8.4058 | 2562.78 | 273 | 96.8782 | 343.342
1426 | 2,5‐dimethyl‐4‐octanol | C10H22O | 8.4821 | 2598.18 | 273 | 97.9018 | 340.411
1427 | 2,6‐dimethyl‐4‐octanol | C10H22O | 8.9946 | 3090.83 | 310.548 | 97.9018 | 340.411
1428 | 2,7‐dimethyl‐4‐octanol | C10H22O | 10.1122 | 4298.84 | 392.471 | 97.9018 | 340.411
1429 | 3,4‐dimethyl‐4‐octanol | C10H22O | 8.4058 | 2562.78 | 273 | 96.8782 | 343.342
1430 | 3,6‐dimethyl‐4‐octanol | C10H22O | 8.4821 | 2598.18 | 273 | 97.9018 | 340.411
1431 | 4,6‐dimethyl‐4‐octanol | C10H22O | 8.4058 | 2562.78 | 273 | 96.8782 | 343.342
1432 | 4,7‐dimethyl‐4‐octanol | C10H22O | 8.4058 | 2569.14 | 273 | 97.7953 | 344.87
1433 | 1,3‐dimethyl‐4‐phenyl benzene | C14H14 | 7.1909 | 1972.75 | 187.7 | 215.732 | 510.05
1434 | 1,2‐dimethyl‐4‐propylbenzene | C11H16 | 7.1215 | 1731.07 | 199.309 | 119.93 | 410.95
1435 | 1,3‐dimethyl‐4‐propylbenzene | C11H16 | 7.122 | 1723.41 | 199.746 | 118.045 | 407.686
1436 | 2,2‐dimethyl‐4‐propylheptane | C12H26 | 6.8522 | 1452.88 | 181.835 | 66.4262 | 352.967
1437 | 2,3‐dimethyl‐4‐propylheptane | C12H26 | 6.9221 | 1518.86 | 181.835 | 74.6378 | 363.015
1438 | 2,4‐dimethyl‐4‐propylheptane | C12H26 | 6.8595 | 1475.46 | 181.835 | 69.9684 | 359.815
1439 | 2,5‐dimethyl‐4‐propylheptane | C12H26 | 6.9163 | 1500.52 | 181.835 | 71.7914 | 357.568
1440 | 2,6‐dimethyl‐4‐propylheptane | C12H26 | 6.9082 | 1475.78 | 181.835 | 67.9492 | 350.214
1441 | 3,3‐dimethyl‐4‐propylheptane | C12H26 | 6.8696 | 1507.09 | 181.835 | 74.9284 | 369.403
1442 | 3,4‐dimethyl‐4‐propylheptane | C12H26 | 6.8724 | 1516.13 | 181.835 | 76.3456 | 372.142
1443 | 3,5‐dimethyl‐4‐propylheptane | C12H26 | 6.925 | 1528.04 | 181.835 | 76.0611 | 365.738
1444 | 2,2‐dimethyl‐5‐ethylheptane | C11H24 | 6.8366 | 1422.91 | 187.7 | 56.0892 | 346.276
1445 | 2,3‐dimethyl‐5‐ethylheptane | C11H24 | 6.9013 | 1470.31 | 187.7 | 61.4481 | 350.753
1446 | 2,4‐dimethyl‐5‐ethylheptane | C11H24 | 6.8985 | 1461.24 | 187.7 | 60.0297 | 347.987
1447 | 2,5‐dimethyl‐5‐ethylheptane | C11H24 | 6.845 | 1449.72 | 187.7 | 60.3255 | 354.625
1448 | 3,3‐dimethyl‐5‐ethylheptane | C11H24 | 6.8409 | 1436.31 | 187.7 | 58.2073 | 350.45
1449 | 3,4‐dimethyl‐5‐ethylheptane | C11H24 | 6.907 | 1488.47 | 187.7 | 64.2851 | 356.285
1450 | 1,3‐dimethyl‐5‐ethylnaphthalene | C14H16 | 8.8486 | 4489.14 | 439.968 | 132 | 538.289
1451 | 1,4‐dimethyl‐5‐ethylnaphthalene | C14H16 | 7.8345 | 2902.8 | 273.73 | 151 | 538.289
1452 | 2,2‐dimethyl‐5‐ethyloctane | C12H26 | 6.8595 | 1475.46 | 181.835 | 69.9684 | 359.815
1453 | 2,3‐dimethyl‐5‐ethyloctane | C12H26 | 6.9221 | 1518.86 | 181.835 | 74.6378 | 363.015
1454 | 2,4‐dimethyl‐5‐ethyloctane | C12H26 | 6.9207 | 1514.28 | 181.835 | 73.9262 | 361.653
1455 | 2,5‐dimethyl‐5‐ethyloctane | C12H26 | 6.8653 | 1493.53 | 181.835 | 72.8026 | 365.294
1456 | 2,6‐dimethyl‐5‐ethyloctane | C12H26 | 6.9236 | 1523.45 | 181.835 | 75.3495 | 364.377
1457 | 3,3‐dimethyl‐5‐ethyloctane | C12H26 | 6.8624 | 1484.49 | 181.835 | 71.3855 | 362.554
1458 | 3,4‐dimethyl‐5‐ethyloctane | C12H26 | 6.9279 | 1537.21 | 181.835 | 77.4845 | 368.462
1459 | 3,5‐dimethyl‐5‐ethyloctane | C12H26 | 6.861 | 1479.97 | 181.835 | 70.677 | 361.185
1460 | 4,4‐dimethyl‐5‐ethyloctane | C12H26 | 6.8696 | 1507.09 | 181.835 | 74.9284 | 369.403
1461 | 2,3‐dimethyl‐5‐ethylphenol | C10H14O | 7.216 | 1742.09 | 165 | 150.767 | 452.764
1462 | 2,4‐dimethyl l‐5‐ethylphenol | C10H14O | 7.2236 | 1767.51 | 165 | 154.933 | 460.095
1463 | 3,4‐dimethyl‐5‐ethylphenol | C10H14O | 7.2236 | 1767.51 | 165 | 154.933 | 460.095
1464 | 1,3‐dimethyl‐5‐isopropylbenzene | C11H16 | 7.0694 | 1660.97 | 202.045 | 107.234 | 395.203
1465 | 1,3‐dimethyl‐5‐phenyl benzene | C14H14 | 7.2545 | 2019.55 | 186.75 | 220.954 | 511.85
1466 | 1,3‐dimethyl‐5‐propylbenzene | C11H16 | 7.1232 | 1708.89 | 200.575 | 114.474 | 401.499
1467 | 1,3‐dimethyl‐6‐ethylnaphthalene | C14H16 | 7.9287 | 3036.01 | 289.177 | 149 | 538.289
1468 | 1,4‐dimethyl‐6‐ethylnaphthalene | C14H16 | 8.3332 | 3640.75 | 355.478 | 141 | 538.289
1469 | 2,2‐dimethyl‐6‐ethyloctane | C12H26 | 6.8653 | 1493.53 | 181.835 | 72.8026 | 365.294
1470 | 2,3‐dimethyl‐6‐ethyloctane | C12H26 | 6.9293 | 1541.8 | 181.835 | 78.1962 | 369.824
1471 | 2,4‐dimethyl‐6‐ethyloctane | C12H26 | 6.9192 | 1509.69 | 181.835 | 73.2146 | 360.291
1472 | 2,5‐dimethyl‐6‐ethyloctane | C12H26 | 6.9264 | 1532.62 | 181.835 | 76.7728 | 367.1
1473 | 2,6‐dimethyl‐6‐ethyloctane | C12H26 | 6.8724 | 1516.13 | 181.835 | 76.3456 | 372.142
1474 | 3,3‐dimethyl‐6‐ethyloctane | C12H26 | 6.8696 | 1507.09 | 181.835 | 74.9284 | 369.403
1475 | 3,4‐dimethyl‐6‐ethyloctane | C12H26 | 6.9279 | 1537.21 | 181.835 | 77.4845 | 368.462
1476 | 3,5‐dimethyl‐6‐ethyloctane | C12H26 | 6.9264 | 1532.62 | 181.835 | 76.7728 | 367.1
1477 | 4,4‐dimethyl‐6‐ethyloctane | C12H26 | 6.8624 | 1484.49 | 181.835 | 71.3855 | 362.554
1478 | 2,3‐dimethyl‐6‐ethylphenol | C10H14O | 7.216 | 1742.09 | 165 | 150.767 | 452.764
1479 | 2,4‐dimethyl‐6‐ethylphenol | C10H14O | 7.201 | 1693.53 | 165 | 142.798 | 438.744
1480 | 2,5‐dimethyl‐6‐ethylphenol | C10H14O | 7.2008 | 1692.79 | 165 | 142.677 | 438.531
1481 | 3,4‐dimethyl‐6‐ethylphenol | C10H14O | 7.2234 | 1766.77 | 165 | 154.812 | 459.881
1482 | 1,2‐dimethyl‐7‐ethylnaphthalene | C14H16 | 8.7279 | 4282.65 | 420.181 | 134 | 538.289
1483 | dimethyl‐sec‐butylamine | C6H15N | 6.8185 | 1109.86 | 187.859 | 19.9283 | 269.165
1484 | dimethyl‐tert‐butylamine | C6H15N | 6.7012 | 1059.35 | 187.29 | 15.4932 | 272.16
1485 | 1,4a‐dimethyl‐cis‐decahydronaphthalene | C12H22 | 6.8924 | 1673.64 | 197.2 | 144.889 | 433.94
1486 | 1,4a‐dimethyl‐trans‐decahydronaphthalene | C12H22 | 6.894 | 1651.57 | 198.53 | 138.934 | 423.9
1487 | dimethyl‐propylamine | C5H13N | 6.4644 | 919.461 | 190.579 | -6.2158 | 254.85
1488 | dimethylacetylene | C4H6 | 6.8696 | 1009.54 | 226.118 | -32.24 | 215
1489 | dimethylaluminum chloride | C2H6AlCl | 6.8335 | 1342.79 | 213.714 | -21 | 345.85
1490 | dimethylamine | C2H7N | 7.1617 | 1005.33 | 227.96 | -92.19 | 164.5
1491 | p‐dimethylaminobenzaldehyde | C9H11NO | 7.7676 | 2740.88 | 246.031 | 74.85 | 558.85
1492 | 2,2'‐dimethylbiphenyl | C14H14 | 7.2668 | 1964.82 | 189.98 | 205.695 | 488.45
1493 | 3,3'‐dimethylbiphenyl | C14H14 | 7.3299 | 2094.02 | 184.66 | 231.737 | 522.95
1494 | 3,4'‐dimethylbiphenyl | C14H14 | 7.1372 | 1992.96 | 185.23 | 226.866 | 535.15
1495 | 4,4'‐dimethylbiphenyl | C14H14 | 7.1917 | 2053.43 | 183.33 | 236.532 | 544.55
1496 | 2,3‐dimethylbiphenyl | C14H14 | 7.151 | 1982.12 | 186.18 | 222.51 | 528.85
1497 | 3,4‐dimethylbiphenyl | C14H14 | 7.2248 | 2030.46 | 185.42 | 226.96 | 528.05
1498 | 2,6‐dimethylbiphenyl | C14H14 | 7.2534 | 1976.56 | 189.03 | 210.08 | 494.95
1499 | 2,2‐dimethylbutanal | C6H12O | 7.0462 | 1299.61 | 208 | 25.3605 | 285.67
1500 | 2,3‐dimethylbutanal | C6H12O | 7.1207 | 1361 | 208 | 33.1593 | 294.48
1501 | 3,3‐dimethylbutanal | C6H12O | 7.0462 | 1299.61 | 208 | 25.3605 | 285.67
1502 | 2,2‐dimethylbutane | C6H14 | 6.9395 | 1169.51 | 238.418 | -98.87 | 215.63
1503 | 2,3‐dimethylbutane | C6H14 | 6.9895 | 1220.01 | 238.956 | -127.96 | 226.83
1504 | 2,2‐dimethylbutanenitrile | C6H11N | 6.8205 | 1213.9 | 179.122 | 48.0572 | 315.15
1505 | 2,3‐dimethylbutanenitrile | C6H11N | 6.8839 | 1233.93 | 180.242 | 47.9755 | 309.25
1506 | 3,3‐dimethylbutanenitrile | C6H11N | 6.8181 | 1233.06 | 177.176 | 53.6921 | 325.39
1507 | dimethylbutylamine | C6H15N | 6.5611 | 1027.26 | 185.126 | 16.9328 | 283.55
1508 | 1,1‐dimethylcyclobutane | C6H12 | 6.9145 | 1147.02 | 228.36 | 5.0348 | 240.88
1509 | 1,cis‐2‐dimethylcyclobutane | C6H12 | 6.8934 | 1180.01 | 226.08 | 15.0651 | 252.67
1510 | 1,trans‐2‐dimethylcyclobutane | C6H12 | 6.8969 | 1155.04 | 227.6 | 8.2693 | 240.34
1511 | 1,cis‐3‐dimethylcyclobutane | C6H12 | 6.8967 | 1156.6 | 227.505 | 8.6941 | 241.11
1512 | 1,trans‐3‐dimethylcyclobutane | C6H12 | 6.8981 | 1147.24 | 228.075 | 6.1456 | 236.49
1513 | 1,1‐dimethylcyclohexane | C8H16 | 6.8646 | 1363.21 | 222.636 | -33.49 | 318
1514 | cis‐1,2‐dimethylcyclohexane | C8H16 | 6.8643 | 1395.63 | 220.561 | -49.99 | 333
1515 | trans‐1,2‐dimethylcyclohexane | C8H16 | 6.9201 | 1420.58 | 228.259 | -88.16 | 323
1516 | cis‐1,3‐dimethylcyclohexane | C8H16 | 6.8924 | 1384.05 | 224.923 | -75.57 | 318
1517 | trans‐1,3‐dimethylcyclohexane | C8H16 | 6.8937 | 1402.52 | 225.047 | -90.1 | 324.85
1518 | cis‐1,4‐dimethylcyclohexane | C8H16 | 6.891 | 1402.12 | 225.323 | -87.43 | 325
1519 | trans‐1,4‐dimethylcyclohexane | C8H16 | 6.8779 | 1369.34 | 223.224 | -36.94 | 317
1520 | 1,2‐dimethylcyclohexene | C8H14 | 6.872 | 1399.97 | 212.784 | 46.7157 | 347.93
1521 | 1,3‐dimethylcyclohexene | C8H14 | 6.8754 | 1365.97 | 214.851 | 38.1846 | 331.49
1522 | 1,4‐dimethylcyclohexene | C8H14 | 6.8693 | 1368.78 | 214.68 | 38.8902 | 332.85
1523 | 1,5‐dimethylcyclohexene | C8H14 | 6.8751 | 1368.78 | 214.68 | 38.8902 | 332.85
1524 | 1,6‐dimethylcyclohexene | C8H14 | 6.8742 | 1378.47 | 214.091 | 41.3207 | 337.53
1525 | 3,3‐dimethylcyclohexene | C8H14 | 6.8912 | 1345.05 | 216.39 | 32.0447 | 326.62
1526 | 3,cis‐4‐dimethylcyclohexene | C8H14 | 6.8769 | 1352.06 | 215.697 | 34.6956 | 324.77
1527 | 3,trans‐4‐dimethylcyclohexene | C8H14 | 6.8769 | 1352.06 | 215.697 | 34.6956 | 324.77
1528 | 3,cis‐5‐dimethylcyclohexene | C8H14 | 6.8552 | 1352.06 | 215.697 | 34.6956 | 324.77
1529 | 3,trans‐5‐dimethylcyclohexene | C8H14 | 6.8769 | 1352.06 | 215.697 | 34.6956 | 324.77
1530 | 3,cis‐6‐dimethylcyclohexene | C8H14 | 6.8493 | 1352.06 | 215.697 | 34.6956 | 324.77
1531 | 3,trans‐6‐dimethylcyclohexene | C8H14 | 6.8769 | 1352.06 | 215.697 | 34.6956 | 324.77
1532 | 4,4‐dimethylcyclohexene | C8H14 | 6.8918 | 1339.53 | 216.724 | 30.6645 | 323.93
1533 | 4,cis‐5‐dimethylcyclohexene | C8H14 | 6.8752 | 1368.19 | 214.716 | 38.7412 | 332.56
1534 | 4,trans‐5‐dimethylcyclohexene | C8H14 | 6.8769 | 1352.06 | 215.697 | 34.6956 | 324.76
1535 | 1,1‐dimethylcyclopentane | C7H14 | 7.0451 | 1331.61 | 231.916 | -69.79 | 273.85
1536 | cis‐1,2‐dimethylcyclopentane | C7H14 | 7.0313 | 1366.11 | 229.616 | -53.89 | 292
1537 | trans‐1,2‐dimethylcyclopentane | C7H14 | 7.0714 | 1368.89 | 234.786 | -117.57 | 280
1538 | cis‐1,3‐dimethylcyclopentane | C7H14 | 7.1431 | 1421.81 | 242.813 | -133.7 | 277.85
1539 | trans‐1,3‐dimethylcyclopentane | C7H14 | 7.0721 | 1369.35 | 234.986 | -133.97 | 279.85
1540 | 1,2‐dimethylcyclopentene | C7H12 | 6.8882 | 1301.19 | 218.898 | 21.5699 | 306.29
1541 | 1,3‐dimethylcyclopentene | C7H12 | 6.8933 | 1258 | 221.52 | 10.7464 | 285.19
1542 | 1,4‐dimethylcyclopentene | C7H12 | 6.8929 | 1261.76 | 221.292 | 11.6876 | 287.02
1543 | 1,5‐dimethylcyclopentene | C7H12 | 6.8896 | 1289.3 | 219.62 | 18.5895 | 300.48
1544 | 3,3‐dimethylcyclopentene | C7H12 | 6.9097 | 1250.1 | 222.28 | 7.8292 | 286.2
1545 | 3,cis‐4‐dimethylcyclopentene | C7H12 | 6.8936 | 1256.13 | 221.634 | 10.2759 | 284.27
1546 | 3,cis‐5‐dimethylcyclopentene | C7H12 | 6.8936 | 1256.13 | 221.634 | 10.2759 | 284.27
1547 | 3,trans‐5‐dimethylcyclopentene | C7H12 | 6.8936 | 1256.13 | 221.634 | 10.2759 | 284.27
1548 | 4,4‐dimethylcyclopentene | C7H12 | 6.9097 | 1250.1 | 222.28 | 7.8292 | 286.2
1549 | 1,1‐dimethylcyclopropane | C5H10 | 6.9427 | 1038.68 | 235.08 | -24.9385 | 191.82
1550 | 1,cis‐2‐dimethylcyclopropane | C5H10 | 6.9254 | 1087.96 | 231.964 | -11.0748 | 212.54
1551 | 1,trans‐2‐dimethylcyclopropane | C5H10 | 6.9301 | 1060.31 | 233.64 | -18.5723 | 198.73
1552 | 3,trans‐4‐dimethylcyclopentene | C7H12 | 6.8936 | 1256.13 | 221.634 | 10.2759 | 284.27
1553 | 2,2‐dimethyldecane | C12H26 | 6.927 | 1549.01 | 181.835 | 79.5141 | 372.49
1554 | 2,3‐dimethyldecane | C12H26 | 6.9898 | 1593.62 | 181.835 | 84.219 | 375.69
1555 | 2,4‐dimethyldecane | C12H26 | 6.9813 | 1565.7 | 181.835 | 79.9319 | 367.57
1556 | 2,5‐dimethyldecane | C12H26 | 6.9784 | 1556.4 | 181.835 | 78.503 | 364.86
1557 | 2,6‐dimethyldecane | C12H26 | 6.9784 | 1556.4 | 181.835 | 78.503 | 364.865
1558 | 2,7‐dimethyldecane | C12H26 | 6.9841 | 1575 | 181.835 | 81.3609 | 370.282
1559 | 2,8‐dimethyldecane | C12H26 | 6.987 | 1584.31 | 181.835 | 82.7899 | 372.99
1560 | 2,9‐dimethyldecane | C12H26 | 6.987 | 1584.31 | 181.835 | 82.7899 | 372.99
1561 | 3,3‐dimethyldecane | C12H26 | 6.9298 | 1558.18 | 181.835 | 80.9371 | 375.22
1562 | 3,4‐dimethyldecane | C12H26 | 6.9884 | 1588.96 | 181.835 | 83.5044 | 374.344
1563 | 3,5‐dimethyldecane | C12H26 | 6.9813 | 1565.7 | 181.835 | 79.9319 | 367.573
1564 | 3,6‐dimethyldecane | C12H26 | 6.9827 | 1570.35 | 181.835 | 80.6464 | 368.928
1565 | 3,7‐dimethyldecane | C12H26 | 6.9841 | 1575 | 181.835 | 81.3609 | 370.282
1566 | 3,8‐dimethyldecane | C12H26 | 6.9884 | 1588.96 | 181.835 | 83.5044 | 374.344
1567 | 4,4‐dimethyldecane | C12H26 | 6.9241 | 1539.84 | 181.835 | 78.0911 | 369.773
1568 | 4,5‐dimethyldecane | C12H26 | 6.9841 | 1575 | 181.835 | 81.3609 | 370.282
1569 | 4,6‐dimethyldecane | C12H26 | 6.9784 | 1556.4 | 181.835 | 78.503 | 364.865
1570 | 4,7‐dimethyldecane | C12H26 | 6.9798 | 1561.05 | 181.835 | 79.2174 | 366.219
1571 | 5,5‐dimethyldecane | C12H26 | 6.9213 | 1530.67 | 181.835 | 76.6683 | 367.05
1572 | 5,6‐dimethyldecane | C12H26 | 6.9827 | 1570.35 | 181.835 | 80.6464 | 368.928
1573 | dimethyldecylamine | C12H27N | 6.919 | 1605.51 | 162.58 | 132.685 | 412.15
1574 | 2',3'‐dimethyldiphenylmethane | C15H16 | 7.2353 | 2088.29 | 182.57 | 240.65 | 519.73
1575 | 2',4'‐dimethyldiphenylmethane | C15H16 | 7.2355 | 2084.86 | 182.76 | 239.747 | 518.339
1576 | 2',5'‐dimethyldiphenylmethane | C15H16 | 7.2357 | 2081.43 | 182.95 | 238.845 | 516.949
1577 | 2',6'‐dimethyldiphenylmethane | C15H16 | 7.2353 | 2088.29 | 182.57 | 240.65 | 519.73
1578 | 3',4'‐dimethyldiphenylmethane | C15H16 | 7.2351 | 2091.73 | 182.38 | 241.553 | 521.121
1579 | 3',5'‐dimethyldiphenylmethane | C15H16 | 7.2359 | 2077.99 | 183.14 | 237.942 | 515.558
1580 | 2',2"‐dimethyldiphenylmethane | C15H16 | 7.2353 | 2088.29 | 182.57 | 240.65 | 519.73
1581 | 2',3"‐dimethyldiphenylmethane | C15H16 | 7.2357 | 2081.43 | 182.95 | 238.845 | 516.949
1582 | 2',4"‐dimethyldiphenylmethane | C15H16 | 7.2351 | 2091.73 | 182.38 | 241.553 | 521.121
1583 | 3',3"‐dimethyldiphenylmethane | C15H16 | 7.2359 | 2077.99 | 183.14 | 237.942 | 515.558
1584 | 3',4"‐dimethyldiphenylmethane | C15H16 | 7.2353 | 2088.29 | 182.57 | 240.65 | 519.73
1585 | 4',4"‐dimethyldiphenylmethane | C15H16 | 7.2348 | 2098.6 | 182 | 243.358 | 523.902
1586 | dimethyl disulfide | C2H6S2 | 7.2569 | 1502.73 | 233.641 | -84.71 | 332.85
1587 | dimethyldocosylamine | C24H51N | 6.8114 | 1978.56 | 103.376 | 305.826 | 551.678
1588 | 2,2‐dimethyldodecane | C14H30 | 6.957 | 1661.96 | 167.72 | 111.27 | 406.829
1589 | 2,3‐dimethyldodecane | C14H30 | 7.0198 | 1716.52 | 167.72 | 117.426 | 412.888
1590 | 2,4‐dimethyldodecane | C14H30 | 7.0005 | 1654.97 | 167.72 | 116.424 | 395.742
1591 | dimethyldodecylamine | C14H31N | 6.9388 | 1699.65 | 147.842 | 162.477 | 441.35
1592 | dimethyldotriacontylamine | C34H71N | 8.9321 | 4587.76 | 273.15 | 381.991 | 535
1593 | dimethyleicosylamine | C22H47N | 6.7246 | 1737.14 | 72.9335 | 290.376 | 529.314
1594 | dimethylethanolamine | C4H11NO | 7.8364 | 1693.76 | 207.786 | -59 | 298.67
1595 | dimethyl ether | C2H6O | 7.1966 | 984.579 | 252.976 | -141.5 | 126.95
1596 | dimethylethylamine | C4H11N | 6.3504 | 808.052 | 195.899 | -30.0844 | 226.85
1597 | 2,3‐dimethylfuran | C6H8O | 7.0596 | 1272.44 | 210 | 17.9345 | 286.264
1598 | 2,4‐dimethylfuran | C6H8O | 7.0603 | 1274.75 | 210 | 18.3187 | 287.024
1599 | 2,5‐dimethylfuran | C6H8O | 7.0574 | 1265.51 | 210 | 16.7819 | 283.981
1600 | 3,4‐dimethylfuran | C6H8O | 7.0354 | 1198.69 | 210 | 5.6573 | 261.949
1601 | dimethylheneicosylamine | C23H49N | 6.5706 | 1640.53 | 54.6148 | 298.691 | 540.776
1602 | dimethylhentriacontylamine | C33H69N | 9.0934 | 4660.39 | 273.15 | 379.395 | 527
1603 | dimethylheptacosylamine | C29H61N | 6.063 | 1450 | 9.6667 | 332.352 | 496
1604 | 2,2‐dimethylheptadecane | C19H40 | 6.964 | 1864.37 | 137.6 | 175.005 | 473.719
1605 | 2,3‐dimethylheptadecane | C19H40 | 7.0136 | 1920.1 | 137.6 | 181.692 | 481.736
1606 | 2,4‐dimethylheptadecane | C19H40 | 6.984 | 1828.4 | 137.6 | 177.211 | 457.837
1607 | dimethylheptadecylamine | C19H41N | 6.9297 | 1866.1 | 116.896 | 222.304 | 497.45
1608 | 2,2‐dimethylheptane | C9H20 | 7.0992 | 1506.94 | 224.544 | -113 | 303.65
1609 | 2,3‐dimethylheptane | C9H20 | 7.0575 | 1497.89 | 218.116 | 29 | 316.45
1610 | 2,4‐dimethylheptane | C9H20 | 7.0146 | 1433.82 | 213.953 | 24 | 303.65
1611 | 2,5‐dimethylheptane | C9H20 | 7.0351 | 1458.75 | 215.134 | 26.85 | 307.95
1612 | 2,6‐dimethylheptane | C9H20 | 7.0908 | 1512.02 | 223.937 | -102.9 | 305.85
1613 | 3,4‐dimethylheptane | C9H20 | 7.0651 | 1505.63 | 219.218 | 29 | 318.75
1614 | 3,5‐dimethylheptane | C9H20 | 7.0321 | 1459.3 | 215.521 | 26 | 310.05
1615 | 4,4‐dimethylheptane | C9H20 | 7.0273 | 1471.25 | 219.607 | 24 | 312.25
1616 | dimethylheptatriacontylamine | C39H81N | 9.1175 | 4934.18 | 273.15 | 382.367 | 568
1617 | dimethylheptylamine | C9H21N | 6.7547 | 1328.99 | 171.066 | 80.7535 | 357.55
1618 | dimethylhexacosylamine | C28H59N | 6.0105 | 1400 | 9.3333 | 328.916 | 488
1619 | 2,2‐dimethylhexadecane | C18H38 | 6.9766 | 1836.16 | 143.3 | 163.923 | 461.816
1620 | 2,3‐dimethylhexadecane | C18H38 | 7.0301 | 1893.34 | 143.3 | 170.679 | 469.673
1621 | 2,4‐dimethylhexadecane | C18H38 | 7.0023 | 1806.44 | 143.3 | 166.757 | 446.862
1622 | dimethylhexadecylamine | C18H39N | 6.8357 | 1740.69 | 110.132 | 210.563 | 487.75
1623 | 2,2‐dimethylhexane | C8H18 | 7.0585 | 1411.47 | 231.017 | -121.18 | 276.65
1624 | 2,3‐dimethylhexane | C8H18 | 7.0419 | 1411.43 | 223.588 | -1.11 | 290.25
1625 | 2,4‐dimethylhexane | C8H18 | 7.0181 | 1378.84 | 223.843 | -1.11 | 280.35
1626 | 2,5‐dimethylhexane | C8H18 | 7.054 | 1400.91 | 226.581 | -91.15 | 276.85
1627 | 3,3‐dimethylhexane | C8H18 | 7.061 | 1441.06 | 232.763 | -126.1 | 288.85
1628 | 3,4‐dimethylhexane | C8H18 | 7.0392 | 1420.61 | 223.898 | -1.11 | 295.65
1629 | dimethylhexatriacontylamine | C38H79N | 8.9511 | 4760.01 | 273.15 | 382.824 | 561
1630 | dimethylhexylamine | C8H19N | 6.6359 | 1202.55 | 175.246 | 57.8621 | 335.55
1631 | dimethylisobutylamine | C6H15N | 6.8241 | 1074.57 | 191.507 | 9.4611 | 249.963
1632 | dimethylisopropylamine | C5H13N | 6.7809 | 1012.6 | 193.635 | -2.7149 | 238.763
1633 | dimethyl maleate | C6H8O4 | 7.5352 | 1922.72 | 208.096 | -19 | 401.85
1634 | 1,2‐dimethylnaphthalene | C12H12 | 7.1505 | 1913.6 | 181.875 | 129 | 502.19
1635 | 1,3‐dimethylnaphthalene | C12H12 | 7.4748 | 2292.97 | 233.915 | 148 | 500.61
1636 | 1,4‐dimethylnaphthalene | C12H12 | 7.569 | 2419.97 | 248.881 | 148 | 503.63
1637 | 1,5‐dimethylnaphthalene | C12H12 | 7.2236 | 1992.38 | 193.773 | 150 | 500.32
1638 | 1,6‐dimethylnaphthalene | C12H12 | 7.3801 | 2168.76 | 219.008 | 148 | 497.45
1639 | 1,7‐dimethylnaphthalene | C12H12 | 6.9778 | 1712.3 | 154.935 | 150 | 497.45
1640 | 1,8‐dimethylnaphthalene | C12H12 | 7.099 | 1930.64 | 187.7 | 214.691 | 518.85
1641 | 2,3‐dimethylnaphthalene | C12H12 | 7.2283 | 2008.97 | 194.088 | 155 | 504.63
1642 | 2,6‐dimethylnaphthalene | C12H12 | 7.2631 | 2046.22 | 204.926 | 110.17 | 503.85
1643 | 2,7‐dimethylnaphthalene | C12H12 | 7.278 | 2063.76 | 206.334 | 95.66 | 504.85
1644 | dimethylnonacosylamine | C31H65N | 8.9165 | 4437.14 | 273.15 | 373.796 | 512
1645 | dimethylnonadecylamine | C21H45N | 6.718 | 1671.91 | 67.7167 | 281.774 | 518.49
1646 | 2,2‐dimethylnonane | C11H24 | 6.899 | 1477.48 | 187.7 | 62.7637 | 353.466
1647 | 2,3‐dimethylnonane | C11H24 | 6.9641 | 1525.94 | 187.7 | 68.1521 | 357.962
1648 | 2,4‐dimethylnonane | C11H24 | 6.9528 | 1489.12 | 187.7 | 62.4553 | 346.966
1649 | 2,5‐dimethylnonane | C11H24 | 6.9542 | 1493.72 | 187.7 | 63.1673 | 348.341
1650 | 2,6‐dimethylnonane | C11H24 | 6.9542 | 1493.72 | 187.7 | 63.1673 | 348.341
1651 | 2,7‐dimethylnonane | C11H24 | 6.9557 | 1498.32 | 187.7 | 63.8794 | 349.715
1652 | 2,8‐dimethylnonane | C11H24 | 6.9599 | 1512.13 | 187.7 | 66.0157 | 353.839
1653 | 3,3‐dimethylnonane | C11H24 | 6.9018 | 1486.55 | 187.7 | 64.1817 | 356.232
1654 | 3,4‐dimethylnonane | C11H24 | 6.9627 | 1521.33 | 187.7 | 67.44 | 356.588
1655 | 3,5‐dimethylnonane | C11H24 | 6.9557 | 1498.32 | 187.7 | 63.8794 | 349.715
1656 | 3,6‐dimethylnonane | C11H24 | 6.9585 | 1507.53 | 187.7 | 65.3036 | 352.464
1657 | 3,7‐dimethylnonane | C11H24 | 6.9613 | 1516.73 | 187.7 | 66.7278 | 355.213
1658 | 4,4‐dimethylnonane | C11H24 | 6.8962 | 1468.42 | 187.7 | 61.3458 | 350.7
1659 | 4,5‐dimethylnonane | C11H24 | 6.9585 | 1507.53 | 187.7 | 65.3036 | 352.464
1660 | 4,6‐dimethylnonane | C11H24 | 6.9542 | 1493.72 | 187.7 | 63.1673 | 348.341
1661 | 5,5‐dimethylnonane | C11H24 | 6.8948 | 1463.89 | 187.7 | 60.6368 | 349.318
1662 | dimethylnonylamine | C11H25N | 6.795 | 1462.35 | 158.599 | 115.694 | 395.55
1663 | dimethyloctacosylamine | C30H63N | 8.4723 | 4065.83 | 273.15 | 335.324 | 504
1664 | 2,2‐dimethyloctadecane | C20H42 | 6.9436 | 1889.62 | 132.1 | 185.823 | 486.115
1665 | 2,3‐dimethyloctadecane | C20H42 | 6.989 | 1943.57 | 132.1 | 192.424 | 494.305
1666 | 2,4‐dimethyloctadecane | C20H42 | 6.9578 | 1847.29 | 132.1 | 187.407 | 469.312
1667 | dimethyloctadecylamine | C20H43N | 6.8941 | 1867.43 | 109.314 | 231.756 | 506.55
1668 | 2,2‐dimethyloctane | C10H22 | 7.1259 | 1602.06 | 220.495 | -48.15 | 328.85
1669 | 2,3‐dimethyloctane | C10H22 | 7.0601 | 1565.51 | 210.271 | 48 | 340.05
1670 | 2,4‐dimethyloctane | C10H22 | 7.0229 | 1501.25 | 206.532 | 43 | 326.25
1671 | 2,5‐dimethyloctane | C10H22 | 7.0576 | 1538.09 | 209.733 | 44 | 329.85
1672 | 2,6‐dimethyloctane | C10H22 | 7.1627 | 1617.87 | 217.454 | 45 | 329.75
1673 | 2,7‐dimethyloctane | C10H22 | 7.0234 | 1511.62 | 205.021 | 46 | 329.75
1674 | 3,3‐dimethyloctane | C10H22 | 7.0318 | 1546.95 | 211.461 | 45 | 338.95
1675 | 3,4‐dimethyloctane | C10H22 | 7.0689 | 1571.95 | 211.933 | 47 | 340.85
1676 | 3,5‐dimethyloctane | C10H22 | 7.0651 | 1552.38 | 211.593 | 44 | 333.15
1677 | 3,6‐dimethyloctane | C10H22 | 7.041 | 1535.7 | 208.331 | 46 | 335.15
1678 | 4,4‐dimethyloctane | C10H22 | 7.0247 | 1530.76 | 211.888 | 42 | 333.75
1679 | 4,5‐dimethyloctane | C10H22 | 7.079 | 1576.63 | 213.413 | 46 | 339.05
1680 | dimethyloctatriacontylamine | C40H83N | 8.9493 | 4837.48 | 273.15 | 380.663 | 574
1681 | dimethyloctylamine | C10H23N | 6.7392 | 1382.38 | 167.285 | 95.4244 | 377.45
1682 | dimethylpentacosylamine | C27H57N | 5.963 | 1350 | 9 | 324.186 | 479
1683 | 2,2‐dimethylpentadecane | C17H36 | 6.9812 | 1800.9 | 149.2 | 151.892 | 449.104
1684 | 2,3‐dimethylpentadecane | C17H36 | 7.0381 | 1859.14 | 149.2 | 158.701 | 456.817
1685 | 2,4‐dimethylpentadecane | C17H36 | 7.012 | 1777.24 | 149.2 | 155.337 | 435.089
1686 | dimethylpentadecylamine | C17H37N | 6.9042 | 1772.89 | 123.647 | 200.203 | 477.35
1687 | 2,2‐dimethylpentane | C7H16 | 7.0366 | 1321.9 | 238.893 | -123.81 | 247.35
1688 | 2,3‐dimethylpentane | C7H16 | 7.0595 | 1360.19 | 235.73 | -113.15 | 264.2
1689 | 2,4‐dimethylpentane | C7H16 | 7.0231 | 1303.23 | 234.125 | -119.24 | 246.64
1690 | 3,3‐dimethylpentane | C7H16 | 7.0425 | 1359.48 | 240.607 | -134.45 | 263.25
1691 | dimethylpentatriacontylamine | C37H77N | 8.9476 | 4720.84 | 273.15 | 383.691 | 555
1692 | dimethylpentylamine | C7H17N | 6.6282 | 1131.33 | 179.901 | 39.7301 | 311.05
1693 | dimethyl phthalate | C10H10O4 | 7.7084 | 2379.23 | 209.14 | -1 | 492.85
1694 | 2,2‐dimethylpropanal | C5H10O | 7.0263 | 1198.06 | 215 | 0.89653 | 252.59
1695 | 2,2‐dimethylpropanenitrile | C5H9N | 6.7784 | 1126.39 | 183.4 | 29.0771 | 292.632
1696 | 2,2‐dimethylpropanoic acid | C5H10O2 | 7.0618 | 1327.97 | 153.82 | 71.8071 | 359.005
1697 | 1,2‐dimethylpropyl acetate | C7H14O2 | 6.902 | 1246.39 | 181.459 | 48.2972 | 302.85
1698 | 1,1‐dimethylpropylamine | C5H13N | 6.8994 | 1081.94 | 192.232 | 7.303 | 246.15
1699 | 1,2‐dimethylpropylamine | C5H13N | 6.9141 | 1107.93 | 190.693 | 13.0817 | 254.25
1700 | 2,2‐dimethylpropylamine | C5H13N | 6.8908 | 1081.29 | 192.65 | 7.0833 | 243.95
1701 | 1,1‐dimethylpropyl butanoate | C9H18O2 | 7.7438 | 1767.64 | 176.329 | 105.741 | 329.85
1702 | 1,2‐dimethylpropyl butanoate | C9H18O2 | 7.674 | 1748.98 | 175.379 | 106.857 | 334.85
1703 | 2,2‐dimethylpropyl butanoate | C9H18O2 | 7.5701 | 1700.94 | 175.569 | 103.595 | 333.85
1704 | 1,1‐dimethylpropyl formate | C6H12O2 | 6.784 | 1151.82 | 182.599 | 34.445 | 296.85
1705 | 1,2‐dimethylpropyl formate | C6H12O2 | 6.8911 | 1211.91 | 182.029 | 41.8188 | 299.85
1706 | 2,2‐dimethylpropyl formate | C6H12O2 | 6.7542 | 1159.95 | 181.649 | 38.1618 | 301.85
1707 | 1,1‐dimethylpropyl propanoate | C8H16O2 | 7.4817 | 1579.34 | 178.989 | 84.0338 | 315.85
1708 | 1,2‐dimethylpropyl propanoate | C8H16O2 | 7.451 | 1576.08 | 178.229 | 85.5985 | 319.85
1709 | 2,2‐dimethylpropyl propanoate | C8H16O2 | 7.3214 | 1520.95 | 178.229 | 82.0158 | 319.85
1710 | 2,3‐dimethylpyridine | C7H9N | 7.2397 | 1651.58 | 217.702 | 54.6767 | 382.25
1711 | 2,4‐dimethylpyridine | C7H9N | 7.2193 | 1628.65 | 216.999 | 52.5051 | 373.85
1712 | 2,5‐dimethylpyridine | C7H9N | 7.3137 | 1689.62 | 224.157 | 51.1351 | 371.05
1713 | 2,6‐dimethylpyridine | C7H9N | 7.1649 | 1526.96 | 212.378 | -6.15 | 350.6
1714 | 3,4‐dimethylpyridine | C7H9N | 7.2155 | 1705.32 | 214.313 | 68.0542 | 410.65
1715 | 3,5‐dimethylpyridine | C7H9N | 7.2253 | 1685.34 | 216.024 | 62.5816 | 394.05
1716 | 2,3‐dimethylquinoline | C11H11N | 6.927 | 1602.97 | 133.168 | 162.574 | 501.297
1717 | 2,4‐dimethylquinoline | C11H11N | 7.4386 | 2150.78 | 204.676 | 138.76 | 503.251
1718 | 2,6‐dimethylquinoline | C11H11N | 7.4351 | 2139.44 | 204.355 | 137.465 | 500.665
1719 | 2,7‐dimethylquinoline | C11H11N | 6.9517 | 1618.3 | 133.027 | 162.574 | 501.297
1720 | 2,8‐dimethylquinoline | C11H11N | 7.0478 | 1658.79 | 148.081 | 149.692 | 478.523
1721 | 3,4‐dimethylquinoline | C11H11N | 9.0109 | 3750.62 | 320.836 | 157.697 | 492.676
1722 | 3,6‐dimethylquinoline | C11H11N | 7.0434 | 1717.58 | 142.621 | 165.947 | 507.26
1723 | 3,7‐dimethylquinoline | C11H11N | 7.0432 | 1720.52 | 142.348 | 166.76 | 508.697
1724 | 3,8‐dimethylquinoline | C11H11N | 7.0454 | 1691.13 | 145.078 | 158.632 | 494.328
1725 | 4,5‐dimethylquinoline | C11H11N | 7.0445 | 1702.44 | 144.027 | 161.761 | 499.86
1726 | 4,6‐dimethylquinoline | C11H11N | 7.043 | 1723.46 | 142.075 | 167.572 | 510.133
1727 | 4,8‐dimethylquinoline | C11H11N | 7.0428 | 1725.96 | 141.843 | 168.263 | 511.355
1728 | 5,6‐dimethylquinoline | C11H11N | 7.0428 | 1725.96 | 141.843 | 168.263 | 511.355
1729 | 5,7‐dimethylquinoline | C11H11N | 7.0426 | 1729.34 | 141.529 | 169.198 | 513.007
1730 | 6,7‐dimethylquinoline | C11H11N | 7.0426 | 1728.9 | 141.57 | 169.076 | 512.792
1731 | dimethyl silane | C2H8Si | 6.7331 | 853.361 | 241.12 | -150.22 | 128.85
1732 | 2,3‐dimethylstyrene | C10H12 | 7.0576 | 1649.24 | 202.44 | 93.0981 | 406.189
1733 | 3,4‐dimethylstyrene | C10H12 | 7.0576 | 1649.24 | 202.44 | 93.0981 | 406.189
1734 | 2,6‐dimethylstyrene | C10H12 | 7.0576 | 1649.24 | 202.44 | 93.0981 | 406.189
1735 | 2,4‐dimethylstyrene | C10H12 | 7.0576 | 1649.24 | 202.44 | 93.0981 | 406.189
1736 | 3,5‐dimethylstyrene | C10H12 | 7.0576 | 1649.24 | 202.44 | 93.0981 | 406.189
1737 | 2,5‐dimethylstyrene | C10H12 | 7.0576 | 1649.24 | 202.44 | 93.0981 | 406.189
1738 | dimethyl sulfate | C2H6O4S | 6.7936 | 1496.99 | 193.786 | -31.8 | 484.85
1739 | dimethyl sulfide | C2H6S | 7.1438 | 1193.73 | 242.693 | -98.27 | 229.89
1740 | dimethyl sulfite | C2H6O3S
1741 | dimethyl sulfoxide | C2H6OS | 7.252 | 1733.52 | 207.58 | 18.52 | 452.85
1742 | dimethyl terephthalate | C10H10O4 | 8.0439 | 2819.15 | 258.023 | 130.65 | 498.85
1743 | dimethyltetracosylamine | C26H55N | 5.9135 | 1300 | 8.6667 | 319.03 | 470
1744 | 2,2‐dimethyltetradecane | C16H34 | 6.973 | 1753.29 | 154.45 | 139.087 | 435.526
1745 | 2,3‐dimethyltetradecane | C16H34 | 7.0328 | 1812.11 | 154.45 | 145.929 | 443.11
1746 | 2,4‐dimethyltetradecane | C16H34 | 7.0083 | 1735.39 | 154.45 | 143.106 | 422.467
1747 | dimethyltetradecylamine | C16H35N | 6.8724 | 1705.74 | 125.338 | 187.874 | 466.25
1748 | 2,2‐dimethyltetrahydrofuran | C6H12O | 6.9172 | 1219.8 | 210 | 14.2239 | 290.262
1749 | 2,3‐dimethyltetrahydrofuran | C6H12O | 6.906 | 1235.13 | 210 | 17.5106 | 290.251
1750 | 2,4‐dimethyltetrahydrofuran | C6H12O | 6.907 | 1238.46 | 210 | 18.0817 | 291.393
1751 | 2,5‐dimethyltetrahydrofuran | C6H12O | 7.1087 | 1387.32 | 235.638 | -1.7885 | 283.627
1752 | 3,3‐dimethyltetrahydrofuran | C6H12O | 6.9265 | 1250.12 | 210 | 19.4055 | 0.748
1753 | 3,4‐dimethyltetrahydrofuran | C6H12O | 6.9215 | 1286.96 | 210 | 26.383 | 307.99
1754 | dimethyltetratriacontylamine | C36H75N | 8.513 | 4343.29 | 273.15 | 383.278 | 548
1755 | 2,2‐dimethylthiacyclohexane | C7H14S | 6.9135 | 1466.94 | 209.735 | 88.82 | 383.869
1756 | 2,cis‐3‐dimethylthiacyclohexane | C7H14S | 6.9002 | 1446.12 | 210.667 | 84.4478 | 368.206
1757 | 2,trans‐3‐dimethylthiacyclohexane | C7H14S | 6.9002 | 1446.12 | 210.667 | 84.4478 | 368.206
1758 | 2,cis‐4‐dimethylthiacyclohexane | C7H14S | 6.9002 | 1446.12 | 210.667 | 84.4478 | 368.206
1759 | 2,trans‐4‐dimethylthiacyclohexane | C7H14S | 6.9002 | 1446.12 | 210.667 | 84.4478 | 368.206
1760 | 2,cis‐5‐dimethylthiacyclohexane | C7H14S | 6.9002 | 1446.12 | 210.667 | 84.4478 | 368.206
1761 | 2,trans‐5‐dimethylthiacyclohexane | C7H14S | 6.9002 | 1446.12 | 210.667 | 84.4478 | 368.206
1762 | 2,cis‐6‐dimethylthiacyclohexane | C7H14S | 6.9002 | 1446.12 | 210.667 | 84.4478 | 368.206
1763 | 2,trans‐6‐dimethylthiacyclohexane | C7H14S | 6.9002 | 1446.12 | 210.667 | 84.4478 | 368.206
1764 | 3,3‐dimethylthiacyclohexane | C7H14S | 6.9135 | 1466.94 | 209.735 | 88.82 | 383.869
1765 | 3,cis‐4‐dimethylthiacyclohexane | C7H14S | 6.9002 | 1446.12 | 210.667 | 84.4478 | 368.206
1766 | 3,trans‐4‐dimethylthiacyclohexane | C7H14S | 6.9002 | 1446.12 | 210.667 | 84.4478 | 368.206
1767 | 3,cis‐5‐dimethylthiacyclohexane | C7H14S | 6.9002 | 1446.12 | 210.667 | 84.4478 | 368.206
1768 | 3,trans‐5‐dimethylthiacyclohexane | C7H14S | 6.9002 | 1446.12 | 210.667 | 84.4478 | 368.206
1769 | 4,4‐dimethylthiacyclohexane | C7H14S | 6.9135 | 1466.94 | 209.735 | 88.82 | 383.869
1770 | 2,2‐dimethylthiacyclopentane | C6H12S | 6.9306 | 1384.11 | 214.893 | 65.8251 | 350.032
1771 | 2,cis‐3‐dimethylthiacyclopentane | C6H12S | 6.9155 | 1362.9 | 215.826 | 61.4401 | 334.407
1772 | 2,trans‐3‐dimethylthiacyclopentane | C6H12S | 6.9155 | 1362.9 | 215.826 | 61.4401 | 334.407
1773 | 2,cis‐4‐dimethylthiacyclopentane | C6H12S | 6.9155 | 1362.9 | 215.826 | 61.4401 | 334.407
1774 | 2,trans‐4‐dimethylthiacyclopentane | C6H12S | 6.9155 | 1362.9 | 215.826 | 61.4401 | 334.407
1775 | 2,cis‐5‐dimethylthiacyclopentane | C6H12S | 6.8935 | 1413.37 | 209.691 | 30.1252 | 366.021
1776 | 2,trans‐5‐dimethylthiacyclopentane | C6H12S | 6.9234 | 1439.4 | 214.056 | 28.9448 | 365.206
1777 | 3,3‐dimethylthiacyclopentane | C6H12S | 6.9306 | 1384.11 | 214.893 | 65.8251 | 350.032
1778 | 3,cis‐4‐dimethylthiacyclopentane | C6H12S | 6.9155 | 1362.9 | 215.826 | 61.4401 | 334.407
1779 | 3,trans‐4‐dimethylthiacyclopentane | C6H12S | 6.9155 | 1362.9 | 215.826 | 61.4401 | 334.407
1780 | 2,2‐dimethylthiacyclopropane | C4H8S | 6.9694 | 1261.97 | 222.66 | 31.2902 | 301.686
1781 | 2,cis‐3‐dimethylthiacyclopropane | C4H8S | 6.9553 | 1197.14 | 226.143 | 15.4443 | 264.741
1782 | 2,trans‐3‐dimethylthiacyclopropane | C4H8S | 6.9553 | 1197.14 | 226.143 | 15.4443 | 264.741
1783 | 2,3‐dimethylthiophene | C6H8S | 7.0541 | 1476.06 | 212.096 | 79.9582 | 362.15
1784 | 2,4‐dimethylthiophene | C6H8S | 7.0534 | 1472.79 | 212.267 | 79.1775 | 360.85
1785 | 2,5‐dimethylthiophene | C6H8S | 7.0555 | 1460.01 | 213.027 | 75.7677 | 354.65
1786 | 3,4‐dimethylthiophene | C6H8S | 7.0542 | 1487.62 | 211.45 | 82.8807 | 367.25
1787 | 2,3‐dimethylthiophenol | C8H10S | 7.156 | 1770.81 | 197.903 | 145.541 | 457.83
1788 | 2,4‐dimethylthiophenol | C8H10S | 7.158 | 1742.88 | 199.48 | 138.416 | 445.434
1789 | 2,5‐dimethylthiophenol | C8H10S | 7.1588 | 1732.79 | 200.05 | 135.841 | 440.954
1790 | 2,6‐dimethylthiophenol | C8H10S | 7.156 | 1770.81 | 197.903 | 145.541 | 457.83
1791 | 3,4‐dimethylthiophenol | C8H10S | 7.156 | 1770.81 | 197.903 | 145.541 | 457.83
1792 | 3,5‐dimethylthiophenol | C8H10S | 7.156 | 1770.81 | 197.903 | 145.541 | 457.83
1793 | dimethyltriacontylamine | C32H67N | 8.9199 | 4487.97 | 273.15 | 377.242 | 520
1794 | dimethyltricosylamine | C25H53N | 6.2171 | 1413.12 | 13.5588 | 312.616 | 563.275
1795 | 2,2‐dimethyltridecane | C15H32 | 6.9693 | 1710.53 | 161.38 | 125.176 | 421.016
1796 | 2,3‐dimethyltridecane | C15H32 | 7.0315 | 1769.77 | 161.38 | 132.041 | 428.491
1797 | 2,4‐dimethyltridecane | C15H32 | 7.0105 | 1703 | 161.38 | 130.51 | 410.237
1798 | dimethyltridecylamine | C15H33N | 6.9552 | 1753.18 | 143.292 | 175.637 | 454.25
1799 | dimethyltritriacontylamine | C35H73N | 8.9356 | 4632.83 | 273.15 | 383.281 | 542
1800 | 2,2‐dimethylundecane | C13H28 | 6.9397 | 1604.16 | 174.22 | 95.8533 | 390.25
1801 | 2,3‐dimethylundecane | C13H28 | 7.0041 | 1658.46 | 174.22 | 102.002 | 396.223
1802 | 2,4‐dimethylundecane | C13H28 | 6.9866 | 1602.14 | 174.22 | 101.515 | 380.195
1803 | dimethylundecylamine | C13H29N | 6.8719 | 1600.97 | 148.14 | 147.422 | 427.35
1804 | 2,6‐dimethyt‐2‐octanol | C10H22O | 8.4059 | 2678.83 | 273 | 113.625 | 371.244
1805 | m‐dinitrobenzene | C6H4N2O4 | 7.6773 | 2265.85 | 172.552 | 90.85 | 531.85
1806 | p‐dinitrobenzene | C6H4N2O4 | 7.626 | 2196.41 | 164.021 | 173.45 | 529.85
1807 | 2,4‐dinitrotoluene | C7H6N2O4 | 8.7889 | 3801.17 | 326.531 | 69.85 | 540.85
1808 | 2,5‐dinitrotoluene | C7H6N2O4 | 7.7593 | 2401.34 | 175.376 | 52.5 | 540.85
1809 | 2,6‐dinitrotoluene | C7H6N2O4 | 7.8446 | 2316.41 | 181.812 | 65.85 | 496.85
1810 | 3,4‐dinitrotoluene | C7H6N2O4 | 7.7601 | 2488.08 | 173.075 | 58.85 | 568.85
1811 | 3,5‐dinitrotoluene | C7H6N2O4 | 8.2326 | 3032.95 | 251.868 | 92.5 | 540.85
1812 | dinonadecylamine | C38H79N | 8.9435 | 4772.22 | 273.15 | 381.457 | 564
1813 | dinonylamine | C18H39N | 7.7922 | 2571.72 | 189.626 | 221.665 | 488.35
1814 | dinonyl disulfide | C18H38S2 | 7.4513 | 2406.77 | 157.581 | 215 | 529.15
1815 | dinonyl ether | C18H38O | 7.7882 | 2439.4 | 179.235 | -0.15 | 462.85
1816 | dinonylphenol | C24H42O | 7.948 | 3040.36 | 151.16 | 76.85 | 612.85
1817 | dinonyl sulfide | 18H38S | 7.1314 | 2069.41 | 135 | 301.85 | 401.85
1818 | dioctadecylamine | C36H75N | 8.9317 | 4684.28 | 273.15 | 382.481 | 551
1819 | dioctylamine | C16H35N | 7.6489 | 2327.91 | 186.226 | 194.36 | 459.25
1820 | dioctyl disulfide | C16H34S2 | 7.5797 | 2466.8 | 178.96 | 196 | 511.31
1821 | dioctyl ether | C16H34O | 7.7162 | 2276.42 | 184.286 | -7.6 | 433.85
1822 | dioctyl phthalate | C24H38O4 | 7.7743 | 2614.83 | 150.346 | 24.85 | 532.85
1823 | dioctyl sulfide | C16H34S | 7.2234 | 2014.32 | 140 | 273.85 | 373.85
1824 | 1,4‐dioxane | C4H8O2 | 7.2991 | 1485.85 | 234.976 | 11.8 | 313.85
1825 | dipentadecylamine | C30H63N | 8.903 | 4397.06 | 273.15 | 335.677 | 507
1826 | dipentylamine | C10H23N | 7.1496 | 1585.69 | 168.463 | 111.079 | 371.25
1827 | dipentyl disulfide | C10H22S2 | 7.5134 | 2180.25 | 206.724 | 128 | 453.79
1828 | dipentyl sulfate | C10H22O4S
1829 | dipentyl sulfide | C10H22S | 7.1682 | 1809.06 | 195.094 | 176.85 | 276.85
1830 | dipentyl sulfite | C10H22O3S
1831 | 1,1‐diphenyl‐1‐butene | C16H16 | 7.208 | 2067.15 | 183.007 | 238.257 | 517.703
1832 | 1,1‐diphenyl‐1‐decene | C22H28 | 7.416 | 2487.18 | 166.421 | 319.836 | 570.631
1833 | 1,1‐diphenyl‐1‐dodecene | C24H32 | 7.4414 | 2582.4 | 162.241 | 340.134 | 583.78
1834 | 1,1‐diphenyl‐1‐heptene | C19H22 | 7.3273 | 2287.29 | 174.401 | 280.664 | 543.895
1835 | 1,1‐diphenyl‐1‐hexadecene | C28H40 | 7.3639 | 2669.2 | 155.401 | 371.816 | 608.207
1836 | 1,1‐diphenyl‐1‐hexene | C18H20 | 7.29 | 2203.08 | 177.859 | 263.733 | 530.452
1837 | 1,1‐diphenyl‐1‐nonene | C21H26 | 7.3918 | 2426.44 | 168.891 | 307.74 | 562.445
1838 | 1,1‐diphenyl‐1‐octene | C20H24 | 7.3617 | 2363.02 | 171.361 | 295.582 | 554.866
1839 | 1,1‐diphenyl‐1‐pentadecene | C27H38 | 7.4021 | 2662.65 | 156.921 | 365.063 | 602.285
1840 | 1,1‐diphenyl‐1‐pentene | C17H18 | 7.2495 | 2136.7 | 180.336 | 251.455 | 524.484
1841 | 1,1‐diphenyl‐1‐propene | C15H14 | 7.1649 | 2026.76 | 184.09 | 232.607 | 523.34
1842 | 1,1‐diphenyl‐1‐tetradecene | C26H36 | 7.4271 | 2644.29 | 158.631 | 357.215 | 595.836
1843 | 1,1‐diphenyl‐1‐tridecene | C25H34 | 7.4398 | 2618.44 | 160.341 | 349.2 | 590.09
1844 | 1,1‐diphenyl‐1‐undecene | C23H30 | 7.4331 | 2537.11 | 164.331 | 330.037 | 576.876
1845 | diphenylacetylene | C14H10 | 7.1322 | 2112.56 | 197.057 | 62.5 | 558.85
1846 | diphenylamine | C12H11N | 7.5255 | 2362.64 | 206.676 | 53.004 | 543.85
1847 | 1,1‐diphenylbutane | C16H18 | 7.0577 | 1960.11 | 184.985 | 227.091 | 505.15
1848 | 1,1‐diphenyldecane | C22H30 | 7.351 | 2375.48 | 170.411 | 299.988 | 548.85
1849 | 1,1‐diphenyldodecane | C24H34 | 7.5647 | 2583.91 | 165.661 | 325.235 | 559.65
1850 | 1,1‐diphenylethane | C14H14 | 7.2696 | 2097.99 | 205.4 | -17.95 | 501.85
1851 | 1,2‐diphenylethane | C14H14 | 7.2942 | 2111.24 | 197.874 | 51.19 | 506.85
1852 | 1,1‐diphenylethene | C14H12 | 7.1396 | 1973.74 | 186.351 | 221.567 | 518.491
1853 | diphenyl ether | C12H10O | 7.5061 | 2253.82 | 228.977 | 26.87 | 489.85
1854 | 1,1‐diphenylheptane | C19H24 | 7.3688 | 2286.82 | 175.541 | 275.706 | 529.55
1855 | 1,1‐diphenylhexadecane | C28H42 | 7.734 | 2803.11 | 159.581 | 356.363 | 576.95
1856 | 1,1‐diphenylhexane | C18H22 | 7.3268 | 2218.71 | 178.005 | 263.46 | 521.25
1857 | diphenylmethane | C13H12 | 7.2609 | 2020.65 | 197.058 | 25.24 | 494.85
1858 | diphenylmethane‐4,4'‐diisocyanate | C15H10N2O2 | 7.7426 | 2435.36 | 165.068 | 38.05 | 528.85
1859 | 1,1‐diphenylnonane | C21H28 | 7.4443 | 2410.31 | 171.171 | 297.461 | 543.35
1860 | 1,1‐diphenyloctane | C20H26 | 7.409 | 2351.31 | 173.261 | 287.061 | 536.85
1861 | 1,1‐diphenylpentadecane | C27H40 | 7.6814 | 2745.53 | 160.911 | 349.372 | 573.55
1862 | 1,1‐diphenylpentane | C17H20 | 7.2857 | 2151.32 | 180.501 | 251.084 | 513.25
1863 | 1,1‐diphenylpropane | C15H16 | 7.2039 | 2024.96 | 185.189 | 227.829 | 501.15
1864 | 1,2‐diphenylpropane | C15H16 | 7.1982 | 2023.82 | 185.105 | 228.162 | 508.009
1865 | 1,3‐diphenylpropane | C15H16 | 7.2517 | 2102.19 | 182.247 | 242.376 | 523.903
1866 | 2,2‐diphenylpropane | C15H16 | 7.0811 | 1960.53 | 185.574 | 224.575 | 515.119
1867 | 1,1‐diphenyltetradecane | C26H38 | 7.6412 | 2691.69 | 162.431 | 341.612 | 569.05
1868 | 1,3‐diphenyltriazene | C12H11N3 | 7.4627 | 2336.42 | 173.072 | 98.85 | 571.85
1869 | 1,1‐diphenyltridecane | C25H36 | 7.6071 | 2641.79 | 163.951 | 333.925 | 564.85
1870 | 1,1‐diphenylundecane | C23H32 | 7.5264 | 2528.9 | 167.371 | 316.599 | 554.75
1871 | dipropyl disulfide | C6H14S2 | 6.8671 | 1478.81 | 179.478 | 73 | 399.85
1872 | dipropylene glycol | C6H14O3 | 9.9153 | 3715.61 | 296.398 | -40.15 | 380.85
1873 | dipropyl ether | C6H14O | 7.1768 | 1378.14 | 231.157 | -123.2 | 257.45
1874 | dipropyl sulfate | C6H14O4S
1875 | dipropyl sulfide | C6H14S | 7.2323 | 1610.82 | 227.33 | 83.925 | 336.58
1876 | dipropyl sulfite | C6H14O3S
1877 | dipropyl sulfone | C6H14O2S | 7.4761 | 2113.1 | 189.993 | 29.85 | 489.85
1878 | ditetradecylamine | C28H59N | 5.9965 | 1400 | 9.3333 | 329.124 | 490
1879 | ditridecylamine | C26H55N | 5.8994 | 1300 | 8.6667 | 319.883 | 472
1880 | diundecylamine | C22H47N | 6.7673 | 1784.19 | 77.0727 | 293.173 | 531.094
1881 | m‐divinylbenzene | C10H10 | 7.2503 | 1855.2 | 225.079 | -66.9 | 418.85
1882 | divinyl ether | C4H6O | 7.1815 | 1146.68 | 238.323 | -101.1 | 189.85
1883 | DL‐2,3 ‐dimethyl‐1,4‐butanediol | C6H14O2 | 9.5388 | 3307.6 | 273 | 137.289 | 379.562
1884 | DL‐2,3‐butanediol | C4H10O2 | 9.2694 | 2777.13 | 254.001 | 81.8305 | 338.414
1885 | DL‐2,3‐dibromobutane | C4H8Br2 | 7.0094 | 1348.9 | 166.223 | 77.6015 | 383.04
1886 | DL‐2,3‐dichlorobutane | C4H8Cl2 | 6.6786 | 1126.98 | 177.244 | 39.4198 | 325.032
1887 | DL‐2,4‐dimethyl‐1,5‐pentanediol | C7H16O2 | 9.5653 | 3396.12 | 273 | 146.887 | 386.957
1888 | DL‐2,4‐pentanediol | C5H12O2 | 9.5076 | 3141.1 | 273 | 118.147 | 357.296
1889 | DL‐erythro‐2,3‐pentanediol | C5H12O2 | 9.5076 | 3146.74 | 273 | 118.848 | 358.426
1890 | DL‐erythro‐4‐methyl‐2,3‐pentanediol | C6H14O2 | 9.4609 | 3418.8 | 273 | 155.22 | 412.628
1891 | DL‐threo‐2,3‐pentanediol | C5H12O2 | 9.5076 | 3146.74 | 273 | 118.848 | 358.426
1892 | DL‐threo‐4‐methyl‐2,3‐pentanediol | C6H14O2 | 9.4609 | 3418.8 | 273 | 155.22 | 412.628
1893 | docosane | C22H46 | 7.0838 | 2054 | 120.1 | 158.023 | 418.6
1894 | 1‐docosene | C22H44 | 6.8938 | 1920.69 | 111.616 | 131.7 | 517.584
1895 | docosylamine | C22H47N | 7.0193 | 2108.85 | 102.568 | 313.98 | 561.822
1896 | docosylbenzene | C28H50 | 6.4931 | 1771.43 | 52.3836 | 184.023 | 597.777
1897 | docosylcyclohexane | C28H56 | 6.3493 | 1692.15 | 46.8678 | 183.38 | 601.263
1898 | docosylcyclopentane | C27H54 | 6.6867 | 2017.04 | 99.9764 | 287.201 | 588.096
1899 | 1‐docosyne | C22H42 | 8.2201 | 3616.74 | 311.379 | 223.873 | 519.973
1900 | dodecanal | C12H24O | 7.7067 | 2201.53 | 206.189 | 12 | 411.85
1901 | dodecane | C12H26 | 7.2288 | 1807.47 | 199.381 | -9.58 | 385.05
1902 | 1,2‐dodecanediol | C12H26O2 | 9.592 | 3899.21 | 273.001 | 221.005 | 450.009
1903 | 1,3‐dodecanediol | C12H26O2 | 9.592 | 3973.04 | 273.001 | 216.598 | 463.697
1904 | 1,4‐dodecanediol | C12H26O2 | 9.5921 | 4114.01 | 273.001 | 248.215 | 489.828
1905 | 1,12‐dodecanediol | C12H26O2 | 9.6316 | 4050.49 | 273.001 | 237.609 | 472.146
1906 | dodecanenitrile | C12H23N | 7.2509 | 1883.87 | 154.081 | 172.198 | 446.943
1907 | 1‐dodecanethiol | C12H26S | 7.6204 | 2309.1 | 212.597 | -8 | 450.85
1908 | 2‐dodecanethiol | C12H26S | 7.0835 | 1804.21 | 164.1 | 157.714 | 446.85
1909 | dodecanoic acid | C12H24O2 | 7.7022 | 2158.17 | 148.926 | 44 | 460.85
1910 | 1‐dodecanol | C12H26O | 6.8892 | 1589.5 | 134.693 | 23.8 | 447.85
1911 | 2‐dodecanol | C12H26O | 6.8361 | 1455.54 | 116 | 155.608 | 431.65
1912 | 2‐dodecanone | C12H24O | 7.3123 | 1852.68 | 171.372 | 122.131 | 414.308
1913 | 1‐dodecene | C12H24 | 7.2507 | 1817.08 | 202.471 | -35.22 | 383.85
1914 | dodecyl acetate | C14H28O2 | 6.142 | 1091.05 | 69.5593 | 150.15 | 447.15
1915 | dodecylamine | C12H27N | 7.9052 | 2434.67 | 225.374 | 28.32 | 422.85
1916 | dodecylbenzene | C18H30 | 7.5014 | 2304.19 | 171.065 | 2.78 | 501.11
1917 | dodecyl butanoate | C16H32O2 | 5.1287 | 800 | 5.3333 | 249.718 | 400.55
1918 | dodecylcyclohexane | C18H36 | 7.1551 | 2073.96 | 157.512 | 179 | 499.68
1919 | dodecylcyclopentane | C17H34 | 7.1519 | 2004.09 | 158.308 | 168 | 482.02
1920 | 1‐dodecylcyclopentene | C17H32 | 7.3158 | 2130.48 | 182.38 | 182.511 | 466.773
1921 | dodecyl formate | C13H26O2 | 7.3732 | 1961.4 | 155.391 | 177.268 | 440.05
1922 | 1‐dodecylnaphthalene | C22H32 | 7.5054 | 2614.89 | 162.431 | 340.009 | 581.5
1923 | 2‐dodecylnaphthalene | C22H32 | 7.5045 | 2636.82 | 161.291 | 345.456 | 589.084
1924 | dodecyl propanoate | C15H30O2 | 8.0044 | 2455.63 | 151.61 | 224.601 | 459.95
1925 | 1‐dodecyne | C12H22 | 7.1657 | 1769.54 | 197.96 | 113 | 395.01
1926 | 2‐dodecyne | C12H22 | 7.1838 | 1848.7 | 203.627 | 104.094 | 413.113
1927 | 3‐dodecyne | C12H22 | 7.195 | 1835.75 | 206.118 | 98.8824 | 404.039
1928 | n‐dohexacontane | C62H126 | 7.211 | 2620.2 | -22.9 | 371.524 | 677.47
1929 | dotriacontane | C32H66 | 7.1439 | 2296.1 | 71.6 | 236.973 | 517.494
1930 | 1‐dotriacontene | C32H64 | 6.2445 | 1600 | 10.6667 | 205.618 | 515
1931 | dotriacontylamine | C32H67N | 8.7295 | 4539.45 | 273.15 | 402.819 | 553
1932 | dotriacontylbenzene | C38H70 | 6.516 | 1900 | 12.6667 | 242.522 | 560
1933 | dotriacontylcyclohexane | C38H76 | 6.4816 | 1900 | 12.6667 | 242.196 | 565
1934 | dotriacontylcyclopentane | C37H74 | 5.5819 | 1649.42 | 103.651 | 298.179 | 557
1935 | 1‐dotriacontyne | C32H62 | 6.0272 | 1895.03 | 139.286 | 343.873 | 513
1936 | eicosanal | C20H40O | 7.2819 | 2184.32 | 135.318 | 212.4 | 511.056
1937 | eicosane | C20H42 | 7.2768 | 2208.52 | 158.612 | 36.44 | 493.89
1938 | 1,2‐eicosanediol | C20H42O2 | 8.6018 | 3964.66 | 273.001 | 301.351 | 576.839
1939 | 1,3‐eicosanediol | C20H42O2 | 8.6018 | 4027.6 | 273.001 | 292.3 | 590.328
1940 | 1,4‐eicosanediol | C20H42O2 | 8.6019 | 4147.77 | 273.001 | 327.873 | 616.079
1941 | 1,20‐eicosanediol | C20H42O2 | 8.571 | 4051.45 | 273.001 | 316.552 | 600.765
1942 | eicosanenitrile | C20H39N | 7.2474 | 2281.12 | 136.404 | 298.311 | 539.985
1943 | 1‐eicosanethiol | C20H42S | 7.1476 | 2154.87 | 122.026 | 229 | 541.42
1944 | 2‐eicosanethiol | C20H42S | 7.1294 | 2111.53 | 119.001 | 254.573 | 529.85
1945 | eicosanoic acid | C20H40O2 | 7.3957 | 2344.88 | 122.37 | 176.85 | 549.73
1946 | 1‐eicosanol | C20H42O | 7.042 | 1914.84 | 104.163 | 65.4 | 518.85
1947 | 2‐eicosanol | C20H42O | 6.9463 | 1772.54 | 70.0004 | 254.098 | 518.05
1948 | 2‐eicosanone | C20H40O | 8.1789 | 3310.53 | 273.001 | 220.975 | 500.574
1949 | 1‐eicosene | C20H40 | 7.4558 | 2299.83 | 160.304 | 28.61 | 497.85
1950 | eicosyl acetate | C22H44O2 | 7.644 | 2700 | 190 | 326.85 | 426.85
1951 | eicosylamine | C20H43N | 7.7543 | 2708.23 | 172.711 | 229.663 | 521.45
1952 | eicosylbenzene | C26H46 | 6.78 | 1957.42 | 82.0069 | 169.589 | 578.5
1953 | eicosyl butanoate | C24H48O2 | 5.0965 | 1200 | 8 | 339.632 | 583.59
1954 | eicosylcyclohexane | C26H52 | 6.6272 | 1864.06 | 75.5616 | 168.835 | 580.226
1955 | eicosylcyclopentane | C25H50 | 6.8395 | 2042.36 | 105.916 | 274.951 | 566.569
1956 | eicosyl formate | C21H42O2 | 9.1475 | 4100 | 190 | 414.25 | 514.25
1957 | eicosyl propanoate | C23H46O2 | 8.5893 | 4000 | 190 | 460.53 | 560.53
1958 | 1‐eicosyne | C20H38 | 7.8639 | 2948.04 | 251.6 | 219 | 496.64
1959 | 2‐eicosyne | C20H38 | 7.9619 | 3159.45 | 269.801 | 207.23 | 513.27
1960 | 3‐eicosyne | C20H38 | 7.6246 | 2607.92 | 219.757 | 197.243 | 485.594
1961 | alpha‐epichlorohydrin | C3H5ClO | 7.1084 | 1408.87 | 217.147 | -57.2 | 336.85
1962 | 1,2‐epoxybutane | C4H8O | 7.1954 | 1337.15 | 246.496 | -150 | 252.85
1963 | epsilon‐caprolactam | C6H11NO | 7.4942 | 2131.64 | 192.056 | 69.21 | 532.85
1964 | epsilon‐caprolactone | C6H10O2 | 7.8311 | 2521.98 | 268.612 | -1.3 | 497.85
1965 | erythro‐4,4‐dimethyl‐2,3‐pentanediol | C7H16O2 | 9.3301 | 3480.41 | 273 | 170.197 | 437.153
1966 | ethane | C2H6 | 6.9534 | 699.106 | 260.264 | -182.8 | 32.27
1967 | 4‐ethenyl‐1,2‐dimethylbenzene | C10H12 | 7.0576 | 1649.24 | 202.44 | 93.0981 | 406.189
1968 | 2‐ethenyl‐1,3‐dimethylbenzene | C10H12 | 7.0576 | 1649.24 | 202.44 | 93.0981 | 406.189
1969 | 2‐ethenyl‐1,4‐dimethylbenzene | C10H12 | 7.0574 | 1651.24 | 202.325 | 93.581 | 407.08
1970 | 1‐ethenyl‐2,4‐dimethylbenzene | C10H12 | 7.0551 | 1681.03 | 200.599 | 100.769 | 420.329
1971 | 1‐ethenyl‐3,5‐dimethylbenzene | C10H12 | 7.0576 | 1649.24 | 202.44 | 93.0981 | 406.189
1972 | 2‐ethoxyethanol | C4H10O2 | 8.1721 | 1925.93 | 228.985 | -90.15 | 295.85
1973 | 2‐(2‐ethoxyethoxy)ethanol | C6H14O3 | 8.3377 | 2276.2 | 215.123 | -78 | 358.85
1974 | 2‐ethoxyethyl acetate | C6H12O3 | 7.3211 | 1640.21 | 213.092 | -61.7 | 323.85
1975 | 1‐ethyl,cis‐decahydronaphthalene | C12H22 | 6.9477 | 1828.48 | 189.6 | 179.96 | 489.336
1976 | 2‐ethyl‐(1‐thiaethyl)‐benzene | C9H12S | 7.1721 | 1818.12 | 195.68 | 155.846 | 457.72
1977 | 3‐ethyl‐(1‐thiaethyl)‐benzene | C9H12S | 7.171 | 1833.69 | 194.804 | 159.806 | 464.443
1978 | 4‐ethyl‐(1‐thiaethyl)‐benzene | C9H12S | 7.171 | 1833.69 | 194.804 | 159.806 | 464.443
1979 | 2‐ethyl‐1,2‐butanediol | C6H14O2 | 9.4507 | 3107.58 | 273 | 116.732 | 351.138
1980 | 2‐ethyl‐1,3‐butadiene | C6H10 | 6.9135 | 1208.81 | 224.75 | -2.396 | 258.408
1981 | 2‐ethyl‐1,3‐butanediol | C6H14O2 | 9.5387 | 3194.79 | 273 | 123.298 | 357.312
1982 | 2‐ethyl‐1,3‐pentanediol | C7H16O2 | 9.5521 | 3319.56 | 273 | 138.092 | 372.454
1983 | 2‐ethyl‐1,3‐propanediol | C5H12O2 | 9.4949 | 3142.03 | 273 | 118.882 | 357.63
1984 | 2‐ethyl‐1,4‐butanediol | C6H14O2 | 9.5387 | 3194.79 | 273 | 123.298 | 357.312
1985 | 2‐ethyl‐1,5‐pentanediol | C7H16O2 | 9.6387 | 3279.47 | 273 | 128.818 | 354.832
1986 | 2‐ethyl‐1‐butanol | C6H14O | 7.4956 | 1498.18 | 178.145 | -23.15 | 306.85
1987 | 2‐ethyl‐1‐butene | C6H12 | 6.9658 | 1233.99 | 237.411 | -131.54 | 238.85
1988 | 2‐ethyl‐1‐heptanol | C9H20O | 8.5733 | 2685.99 | 273 | 105.513 | 352.757
1989 | 3‐ethyl‐1‐heptanol | C9H20O | 8.5733 | 2732.39 | 273 | 112.051 | 363.564
1990 | 5‐ethyl‐1‐heptanol | C9H20O | 8.5733 | 2685.99 | 273 | 105.513 | 352.757
1991 | 2‐ethyl‐1‐hexanol | C8H18O | 7.0555 | 1461.65 | 165.52 | -70 | 367.1
1992 | 3‐ethyl‐1‐hexanol | C8H18O | 8.5232 | 2555.15 | 273 | 66.6363 | 335.489
1993 | 4‐ethyl‐1‐hexanol | C8H18O | 8.5232 | 2555.15 | 273 | 66.6363 | 335.489
1994 | 2‐ethyl‐1‐hexene | C8H16 | 7.296 | 1581.28 | 238.147 | -100.15 | 300.85
1995 | 3‐ethyl‐1‐hexene | C8H16 | 7.0283 | 1375.8 | 221.421 | 6.8031 | 283.093
1996 | 4‐ethyl‐1‐hexene | C8H16 | 6.9357 | 1298.39 | 210.207 | 8.537 | 282.658
1997 | 2‐ethyl‐1‐octanol | C10H22O | 8.6188 | 2764.84 | 273 | 114.142 | 358.39
1998 | 3‐ethyl‐1‐octanol | C10H22O | 8.6188 | 2764.84 | 273 | 114.142 | 358.39
1999 | 2‐ethyl‐1‐pentanol | C7H16O | 8.3438 | 2324.35 | 259.469 | 57.0343 | 325.353
2000 | 3‐ethyl‐1‐pentanol | C7H16O | 8.4703 | 2453.76 | 273 | 55.4712 | 325.353
2001 | 2‐ethyl‐1‐pentene | C7H14 | 7.0145 | 1325.43 | 226.639 | -105.15 | 269.85
2002 | 3‐ethyl‐1‐pentene | C7H14 | 7.0893 | 1346.26 | 235.778 | -127.48 | 256.85
2003 | 3‐ethyl‐1‐pentyne | C7H12 | 6.886 | 1207.2 | 217.409 | -5.9861 | 267.605
2004 | 3‐ethyl‐2,2,3‐trimethylpentane | C10H22 | 6.9902 | 1608.63 | 221.938 | 47 | 372.85
2005 | 3‐ethyl‐2,2,4‐trimethylpentane | C10H22 | 6.9828 | 1529.68 | 217.601 | 38 | 342.15
2006 | 3‐ethyl‐2,2‐dimethylhexane | C10H22 | 6.9996 | 1527.84 | 214.832 | 40 | 338.55
2007 | 4‐ethyl‐2,2‐dimethylhexane | C10H22 | 6.9767 | 1468.7 | 211.571 | 34 | 321.45
2008 | 3‐ethyl‐2,3,4‐trimethylpentane | C10H22 | 7.0212 | 1619.09 | 221.599 | 47 | 369.15
2009 | 3‐ethyl‐2,3‐dimethylhexane | C10H22 | 7.0145 | 1569.31 | 215.933 | 45 | 353.65
2010 | 4‐ethyl‐2,3‐dimethylhexane | C10H22 | 7.0482 | 1569.99 | 215.824 | 44 | 344.15
2011 | 3‐ethyl‐2,3‐pentanediol | C7H16O2 | 9.4058 | 3131.01 | 273 | 121.897 | 355.617
2012 | 3‐ethyl‐2,4‐dimethylhexane | C10H22 | 7.0549 | 1572.89 | 216.708 | 43 | 342.95
2013 | 4‐ethyl‐2,4‐dimethylhexane | C10H22 | 7.1116 | 1618.74 | 221.499 | 43 | 347.75
2014 | 3‐ethyl‐2,4‐pentanediol | C7H16O2 | 9.4908 | 3176.08 | 273 | 123.334 | 353.778
2015 | 3‐ethyl‐2,5‐dimethylhexane | C10H22 | 7.0341 | 1529.46 | 214.141 | 39 | 330.35
2016 | 2‐ethyl‐2‐heptanol | C9H20O | 8.4244 | 2521.52 | 273 | 89.9483 | 336.251
2017 | 3‐ethyl‐2‐heptanol | C9H20O | 8.5027 | 2557.12 | 273 | 90.9722 | 333.196
2018 | 3‐ethyl‐2‐hexanol | C8H18O | 8.4508 | 2456.36 | 273 | 56.6776 | 322.758
2019 | 4‐ethyl‐2‐hexanol | C8H18O | 8.4508 | 2455.52 | 273 | 56.5654 | 322.555
2020 | 3‐ethyl‐cis‐2‐hexene | C8H16 | 7.0548 | 1441.41 | 224.33 | 13.7298 | 299.745
2021 | 3‐ethyl‐trans‐2‐hexene | C8H16 | 7.0548 | 1441.41 | 224.33 | 13.7298 | 299.745
2022 | 4‐ethyl‐cis‐2‐hexene | C8H16 | 7.0104 | 1378.58 | 220.827 | 8.537 | 288.881
2023 | 4‐ethyl‐trans‐2‐hexene | C8H16 | 7.0104 | 1378.58 | 220.827 | 8.537 | 288.881
2024 | 1‐ethyl‐2‐isopropylbenzene | C11H16 | 7.0786 | 1649.31 | 202.9 | 103.684 | 389.616
2025 | 3‐ethyl‐2‐methylheptane | C10H22 | 7.0703 | 1568.64 | 213.214 | 45 | 337.75
2026 | 4‐ethyl‐2‐methylheptane | C10H22 | 7.0759 | 1550.6 | 213.414 | 42 | 328.65
2027 | 5‐ethyl‐2‐methylheptane | C10H22 | 7.0693 | 1557.16 | 212.059 | 44 | 333.55
2028 | 3‐ethyl‐2‐methylhexane | C9H20 | 7.0563 | 1490.43 | 218.943 | 26.85 | 314.95
2029 | 4‐ethyl‐2‐methylhexane | C9H20 | 7.0424 | 1459.93 | 217 | 25 | 306.85
2030 | 3‐ethyl‐2‐methylpentane | C8H18 | 7.0376 | 1416.51 | 225.113 | 9 | 293.85
2031 | 3‐ethyl‐2‐pentanol | C7H16O | 8.3965 | 2344.19 | 273 | 43.9299 | 309.658
2032 | 3‐ethyl‐2‐pentanone | C7H14O | 7.7256 | 1991.19 | 273 | 45.67 | 317.836
2033 | 3‐ethyl‐2‐pentene | C7H14 | 7.0043 | 1331.43 | 226.883 | -5.1351 | 274.505
2034 | 1‐ethyl‐2‐propylbenzene | C11H16 | 7.1311 | 1714.69 | 200.43 | 115.227 | 403.415
2035 | 3‐ethyl‐2‐thiapentane | C6H14S | 6.9948 | 1388.02 | 205.518 | 78.435 | 325.235
2036 | 4‐ethyl‐3,3‐dimethylhexane | C10H22 | 7.0195 | 1571.58 | 216.822 | 44 | 352.55
2037 | 3‐ethyl‐3,4‐dimethylhexane | C10H22 | 7.0263 | 1574.73 | 217.757 | 44 | 351.35
2038 | ethyl‐3‐ethoxypropionate | C7H14O3 | 7.4446 | 1710.72 | 209.847 | -50.15 | 335.85
2039 | 3‐ethyl‐3‐heptanol | C9H20O | 8.4244 | 2523.46 | 273 | 90.2276 | 336.72
2040 | 3‐ethyl‐3‐hexanol | C8H18O | 7.8781 | 1895.63 | 220.334 | 55.2709 | 313.8
2041 | 4‐ethyl‐3‐hexanol | C8H18O | 8.0174 | 2008.74 | 227.066 | 59.1857 | 317.355
2042 | 3‐ethyl‐3‐hexene | C8H16 | 7.0361 | 1407.08 | 222.626 | 10.4858 | 292.477
2043 | 1‐ethyl‐3‐isopropylbenzene | C11H16 | 7.0781 | 1655.9 | 202.52 | 105.32 | 392.478
2044 | 3‐ethyl‐3‐methylheptane | C10H22 | 7.0517 | 1581.48 | 215.366 | 46 | 346.85
2045 | 4‐ethyl‐3‐methylheptane | C10H22 | 7.0907 | 1591.99 | 215.945 | 45 | 341.15
2046 | 3‐ethyl‐3‐methylhexane | C9H20 | 7.0432 | 1506.86 | 221.41 | 28 | 324.35
2047 | 3‐ethyl‐3‐octanol | C10H22O | 8.4747 | 2640.3 | 273 | 104.318 | 351.147
2048 | 6‐ethyl‐3‐octanol | C10H22O | 8.5507 | 2675.34 | 273 | 105.215 | 348.082
2049 | 3‐ethyl‐3‐pentanol | C7H16O | 7.7243 | 1710.58 | 210.673 | 43.7159 | 300.019
2050 | 1‐ethyl‐3‐propylbenzene | C11H16 | 7.1316 | 1708.02 | 200.81 | 113.588 | 400.573
2051 | 4‐ethyl‐4‐heptanol | C9H20O | 8.4244 | 2505.72 | 273 | 87.6741 | 332.434
2052 | 1‐ethyl‐4‐isopropylbenzene | C11H16 | 7.0768 | 1671.05 | 201.646 | 109.081 | 399.06
2053 | 3‐ethyl‐4‐isopropylheptane | C12H26 | 6.9236 | 1523.45 | 181.835 | 75.3495 | 364.377
2054 | 4‐ethyl‐4‐isopropylheptane | C12H26 | 6.8751 | 1525.18 | 181.835 | 77.763 | 374.881
2055 | 3‐ethyl‐4‐methylheptane | C10H22 | 7.0843 | 1589.61 | 215.151 | 46 | 342.35
2056 | 4‐ethyl‐4‐methylheptane | C10H22 | 7.0516 | 1570.23 | 215.67 | 44 | 342.55
2057 | 3‐ethyl‐4‐methylhexane | C9H20 | 7.0608 | 1504.1 | 219.425 | 29 | 320.55
2058 | 3‐ethyl‐4‐octanol | C10H22O | 8.5507 | 2641.31 | 273 | 100.406 | 340.185
2059 | 4‐ethyl‐4‐octanol | C10H22O | 8.4746 | 2605.89 | 273 | 99.4011 | 343.016
2060 | 1‐ethyl‐4‐propylbenzene | C11H16 | 7.1306 | 1721.36 | 200.05 | 116.866 | 406.257
2061 | 3‐ethyl‐4‐propylheptane | C12H26 | 6.9755 | 1547.11 | 181.835 | 77.0742 | 362.157
2062 | 4‐ethyl‐4‐propylheptane | C12H26 | 6.9213 | 1530.67 | 181.835 | 76.6683 | 367.05
2063 | 3‐ethyl‐5‐methylheptane | C10H22 | 7.0466 | 1535.39 | 210.362 | 44 | 333.45
2064 | ethyl‐sec‐butylamine | C6H15N | 6.9475 | 1165.73 | 188.656 | 24.4444 | 264.972
2065 | ethyl‐tert‐butylamine | C6H15N | 6.8343 | 1070.06 | 192.663 | 7.0805 | 243.882
2066 | 4a‐ethyl‐cis‐decahydronaphthalene | C12H22 | 6.9534 | 1741.96 | 194.73 | 156.941 | 450.722
2067 | 4a‐ethyl‐trans‐decahydronaphthalene | C12H22 | 6.9552 | 1716.33 | 196.25 | 150.12 | 439.281
2068 | 1‐ethyl‐trans‐decahydronaphthalene | C12H22 | 6.9487 | 1812.46 | 190.55 | 175.697 | 482.185
2069 | 2‐ethyl‐trans‐decahydronaphthalene | C12H22 | 6.9545 | 1725.94 | 195.68 | 152.678 | 443.571
2070 | 2‐ethyl‐cis‐decahydronaphthalene | C12H22 | 6.9529 | 1748.37 | 194.35 | 158.646 | 453.582
2071 | 3‐ethyl‐o‐xylene | C10H14 | 7.1065 | 1715.42 | 211.994 | -49.51 | 406.85
2072 | 4‐ethyl‐o‐xylene | C10H14 | 7.2271 | 1764.94 | 216.296 | -66.93 | 393.85
2073 | 2‐ethyl‐m‐xylene | C10H14 | 7.209 | 1741.12 | 212.235 | -16.26 | 397.85
2074 | 4‐ethyl‐m‐xylene | C10H14 | 7.3098 | 1843.95 | 227.893 | -62.88 | 391.85
2075 | 5‐ethyl‐m‐xylene | C10H14 | 7.2268 | 1748.77 | 218.603 | -84.33 | 381.85
2076 | 2‐ethyl‐p‐xylene | C10H14 | 7.2964 | 1826.51 | 226.824 | -53.63 | 389.85
2077 | 1‐ethyl‐[1,2,3,4‐tetrahydronaphthalene] | C12H16 | 7.1125 | 1832.57 | 193.482 | 187.389 | 462.294
2078 | 2‐ethyl‐[1,2,3,4‐tetrahydronaphthalene] | C12H16 | 7.1119 | 1842.66 | 192.906 | 190.115 | 466.638
2079 | ethyl acetate | C4H8O2 | 7.2596 | 1338.46 | 228.608 | -83.55 | 250.15
2080 | ethylacetoacetate | C6H10O3 | 7.6595 | 1957.82 | 228.899 | -39 | 369.85
2081 | ethylacetylene | C4H6 | 7.1714 | 1070.62 | 241.457 | -125.72 | 170.05
2082 | ethyl acrylate | C5H8O2 | 7.2622 | 1428.92 | 226.634 | -71.2 | 279.85
2083 | ethyl alcohol | C2H6O | 8.1348 | 1662.48 | 238.131 | -114.1 | 243.1
2084 | ethyl aluminum sesquichloride | C6H15Al2Cl3 | 8.0094 | 1908.3 | 163.09 | -20 | 226.85
2085 | ethylamine | C2H7N | 7.2188 | 1073.47 | 230.876 | -81 | 183
2086 | ethylbenzene | C8H10 | 7.1561 | 1559.55 | 228.582 | -95 | 344.02
2087 | ethyl benzoate | C9H10O2 | 7.5085 | 2047.03 | 228.94 | -34.7 | 424.85
2088 | 2‐ethylbiphenyl | C14H14 | 7.212 | 1968.23 | 188.466 | 212.319 | 504.25
2089 | 3‐ethylbiphenyl | C14H14 | 7.2693 | 2065.34 | 184.668 | 231.039 | 527.85
2090 | 4‐ethylbiphenyl | C14H14 | 7.1627 | 2004.88 | 185.23 | 227.16 | 532.85
2091 | 2‐ethylbutanal | C6H12O | 7.1823 | 1397.14 | 208 | 36.8875 | 295.607
2092 | 2‐ethylbutanenitrile | C6H11N | 6.9361 | 1303.41 | 176.412 | 62.3535 | 329.41
2093 | ethyl butanoate | C6H12O2 | 7.3746 | 1613.76 | 237.608 | -98 | 297.85
2094 | ethylbutylamine | C6H15N | 7.0023 | 1214.51 | 186.679 | 33.1354 | 275.373
2095 | ethyl butyl ether | C6H14O | 7.2167 | 1400.33 | 230.763 | -103 | 257.85
2096 | ethyl sec‐butyl ether | C6H14O | 6.9576 | 1187.15 | 210 | 6.6155 | 247.572
2097 | ethyl tert‐butyl ether | C6H14O | 6.8327 | 1117.6 | 210 | -1.3215 | 243.517
2098 | ethyl butyl sulfide | C6H14S | 7.1661 | 1570.05 | 222.126 | 84.63 | 335.85
2099 | 2‐ethyl butyric acid | C6H12O2 | 7.6032 | 1858.25 | 199.698 | -15 | 381.85
2100 | ethyl chloride | C2H5Cl | 7.1305 | 1097.6 | 246.009 | -136.4 | 187.2
2101 | ethyl chloroformate | C3H5ClO2 | 8.0586 | 1577.17 | 211.753 | -81.15 | 235
2102 | ethyl cyanoacetate | C5H7NO2 | 7.345 | 1731.5 | 181.865 | -22.5 | 405.85
2103 | ethylcyclobutane | C6H12 | 6.9605 | 1208.34 | 225.586 | 18.0074 | 254.954
2104 | ethylcyclohexane | C8H16 | 6.9667 | 1473.49 | 228.828 | -111.31 | 336
2105 | 1‐ethylcyclohexene | C8H14 | 6.9389 | 1420.19 | 212.972 | 47.0507 | 344.531
2106 | 3‐ethylcyclohexene | C8H14 | 6.9406 | 1403.09 | 213.994 | 42.8171 | 336.425
2107 | 4‐ethylcyclohexene | C8H14 | 6.9402 | 1407.51 | 213.73 | 43.9105 | 338.519
2108 | ethylcyclopentane | C7H14 | 7.0912 | 1429.42 | 236.03 | -138.44 | 296.37
2109 | 1‐ethylcyclopentene | C7H12 | 6.9557 | 1324.87 | 218.797 | 23.0279 | 305.25
2110 | 3‐ethylcyclopentene | C7H12 | 6.9589 | 1297.63 | 220.424 | 16.2926 | 292.205
2111 | 4‐ethylcyclopentene | C7H12 | 6.9587 | 1299.03 | 220.34 | 16.638 | 292.874
2112 | ethylcyclopropane | C5H10 | 6.9861 | 1100.65 | 232.173 | -11.4313 | 207.783
2113 | 3‐ethyldecane | C12H26 | 7.0445 | 1626.05 | 181.835 | 87.1797 | 375.81
2114 | 4‐ethyldecane | C12H26 | 7.0377 | 1603.89 | 181.835 | 83.8087 | 369.48
2115 | 5‐ethyldecane | C12H26 | 7.0348 | 1594.46 | 181.835 | 82.3743 | 366.787
2116 | ethyldecylamine | C12H27N | 6.7718 | 1337.69 | 102.786 | 142.585 | 404.55
2117 | ethyl decyl sulfide | C12H26S | 7.6184 | 2223.04 | 205.383 | 213.85 | 313.85
2118 | 2‐ethyldiphenylmethane | C15H16 | 7.2449 | 2071.17 | 183.737 | 235.202 | 512.081
2119 | 3‐ethyldiphenylmethane | C15H16 | 7.2447 | 2073.51 | 183.608 | 235.816 | 513.027
2120 | 4‐ethyldiphenylmethane | C15H16 | 7.2437 | 2092.4 | 182.565 | 240.772 | 520.671
2121 | ethyldocosylamine | C24H51N | 6.3895 | 1538.64 | 33.5243 | 309.842 | 557.178
2122 | ethyldodecylamine | C14H31N | 7.2061 | 1802.96 | 140.846 | 172.164 | 434.25
2123 | ethyl dodecyl sulfide | C14H30S | 7.7827 | 2485.95 | 211.297 | 245.85 | 345.85
2124 | ethyldotriacontylamine | C34H71N | 8.8972 | 4597.4 | 273.15 | 384.379 | 541
2125 | ethyleicosylamine | C22H47N | 6.7756 | 1798.48 | 77.7688 | 294.905 | 533.549
2126 | ethylene | C2H4 | 6.9664 | 649.806 | 262.73 | -169.14 | 9.21
2127 | ethylene carbonate | C3H4O3 | 7.4754 | 1944.57 | 185.23 | 36.4 | 516.85
2128 | ethylenediamine | C2H8N2 | 7.646 | 1600.32 | 218.58 | 11.14 | 319.85
2129 | ethylene glycol | C2H6O2 | 9.6994 | 3147.1 | 264.246 | -13 | 371.85
2130 | ethylene glycol diacetate | C6H10O4 | 7.0391 | 1418.58 | 150.643 | -31 | 379.85
2131 | ethylene glycol monopropyl ether | C5H12O2 | 8.4855 | 2290.88 | 257.391 | -90 | 308.85
2132 | ethyleneimine | C2H5N | 7.1343 | 1171.65 | 219.609 | -77.95 | 263.85
2133 | ethylene oxide | C2H4O | 7.2697 | 1114.78 | 243.301 | -112.44 | 196
2134 | ethylene sulfide | C2H4S | 7.1409 | 1244.63 | 237.244 | -35 | 281.85
2135 | ethyl fluoride | C2H5F | 7.2405 | 957.955 | 257.429 | -143.2 | 102.16
2136 | ethyl formate | C3H6O2 | 7.2176 | 1252.8 | 234.565 | -79.6 | 235.25
2137 | 2‐ethylfuran | C6H8O | 7.0667 | 1266.23 | 210 | 16.5342 | 284.103
2138 | 3‐ethylfuran | C6H8O | 7.0658 | 1263.22 | 210 | 16.0345 | 283.112
2139 | ethylheneicosylamine | C23H49N | 6.6035 | 1688.72 | 58.6294 | 302.975 | 545.633
2140 | ethylhentriacontylamine | C33H69N | 8.8907 | 4544.34 | 273.15 | 382.108 | 533
2141 | ethylheptacosylamine | C29H61N | 6.0216 | 1450 | 9.6667 | 335.585 | 502
2142 | ethylheptadecylamine | C19H41N | 7.8635 | 2700.14 | 193.901 | 233.198 | 491.55
2143 | ethyl heptadecyl sulfide | C19H40S | 7.2094 | 2103.03 | 124 | 311.85 | 411.85
2144 | 3‐ethylheptane | C9H20 | 7.2199 | 1628.26 | 232.057 | -114.9 | 316.85
2145 | 4‐ethylheptane | C9H20 | 7.1297 | 1538.44 | 220.874 | 30 | 311.8
2146 | ethylheptatriacontylamine | C39H81N | 8.9166 | 4811.39 | 273.15 | 383.211 | 574
2147 | ethylheptylamine | C9H21N | 7.089 | 1487.11 | 172.681 | 92.31 | 349.05
2148 | ethyl heptyl sulfide | C9H20S | 7.153 | 1737.33 | 199.813 | 156.85 | 256.85
2149 | ethylhexacosylamine | C28H59N | 5.9759 | 1400 | 9.3333 | 331.663 | 493
2150 | ethylhexadecylamine | C18H39N | 7.7623 | 2550.59 | 187.499 | 221.997 | 481.65
2151 | ethyl hexadecyl sulfide | C18H38S | 7.1314 | 2069.41 | 135 | 301.85 | 401.85
2152 | 2‐ethylhexanal | C8H16O | 7.3529 | 1689.29 | 217.09 | -73.15 | 333.85
2153 | 3‐ethylhexane | C8H18 | 7.055 | 1420.12 | 221.671 | -1.11 | 292.25
2154 | ethylhexatriacontylamine | C38H79N | 8.9334 | 4788.53 | 273.15 | 384.793 | 568
2155 | 2‐ethylhexyl acetate | C10H20O2 | 7.5092 | 1918.21 | 215.849 | -93 | 365.85
2156 | 2‐ethylhexyl acrylate | C11H20O2 | 7.7768 | 2222.15 | 237.874 | -90 | 381.85
2157 | ethylhexylamine | C8H19N | 7.0483 | 1395.85 | 176.937 | 73.6108 | 326.65
2158 | ethyl hexyl sulfide | C8H18S | 7.098 | 1717.84 | 220.489 | 136.85 | 236.85
2159 | ethylidene diacetate | C6H10O4 | 6.9943 | 1371.33 | 164.375 | 18.85 | 361.85
2160 | ethyl iodide | C2H5I | 7.2681 | 1396.07 | 245.911 | -111.1 | 287.85
2161 | ethyl isobutanoate | C6H12O2 | 7.3746 | 1561.51 | 237.631 | -88.15 | 280
2162 | ethylisobutylamine | C6H15N | 6.9475 | 1165.73 | 188.656 | 24.4444 | 264.972
2163 | ethyl isobutyl ether | C6H14O | 6.9574 | 1186.69 | 210 | 6.5389 | 247.425
2164 | ethyl isocyanide | C3H5N | 6.8724 | 1068.49 | 189.186 | 8.8558 | 262.179
2165 | ethylisopropylamine | C5H13N | 6.9318 | 1090.83 | 193.277 | 6.7049 | 240.65
2166 | ethyl isopropyl ether | C5H12O | 6.8725 | 1049.82 | 210 | -15.4235 | 216.429
2167 | ethyl isopropyl ketone | C6H12O | 6.9994 | 1276.64 | 196.572 | -73.15 | 293.85
2168 | ethyl isovalerate | C7H14O2 | 7.2357 | 1578.65 | 228.203 | -99.3 | 314.8
2169 | ethyl lactate | C5H10O3 | 9.0909 | 2915.95 | 315.049 | -26 | 314.85
2170 | ethyl mercaptan | C2H6S | 7.1629 | 1202.03 | 245.711 | -147.89 | 226
2171 | ethyl methacrylate | C6H10O2 | 7.1829 | 1492.18 | 229.851 | -50 | 303.85
2172 | ethyl methyl sulfate | C3H8O4S
2173 | ethyl methyl sulfite | C3H8O3S
2174 | 1‐ethylnaphthalene | C12H12 | 7.109 | 1937.1 | 199.804 | -13.81 | 502.85
2175 | 2‐ethylnaphthalene | C12H12 | 7.2061 | 2000.9 | 204.264 | 118 | 501.75
2176 | ethyl nitrate | C2H5NO3 | 7.1701 | 1338.7 | 224.891 | -10 | 100
2177 | ethylnonacosylamine | C31H65N | 8.8848 | 4449.89 | 273.15 | 377.14 | 518
2178 | ethylnonadecylamine | C21H45N | 6.9565 | 1924.23 | 99.1269 | 286.526 | 522.122
2179 | 3‐ethylnonane | C11H24 | 7.0188 | 1554.65 | 187.7 | 70.5982 | 356.979
2180 | 4‐ethylnonane | C11H24 | 7.0132 | 1535.99 | 187.7 | 67.7384 | 351.514
2181 | 5‐ethylnonane | C11H24 | 7.0074 | 1517.34 | 187.7 | 64.8789 | 346.048
2182 | ethylnonylamine | C11H25N | 6.6019 | 1163.38 | 90.6435 | 126.711 | 387.65
2183 | ethyl nonyl sulfide | C11H24S | 7.0966 | 1759.04 | 170.4 | 196.85 | 296.85
2184 | ethyloctacosylamine | C30H63N | 8.8939 | 4408.47 | 273.15 | 338.185 | 510
2185 | ethyloctadecylamine | C20H43N | 7.9841 | 2870.99 | 201.573 | 244.589 | 500.75
2186 | ethyl octadecyl sulfide | C20H42S | 7.1826 | 2111.53 | 119.001 | 321.85 | 421.85
2187 | 3‐ethyloctane | C10H22 | 7.1167 | 1601.8 | 211.642 | 50 | 340.45
2188 | 4‐ethyloctane | C10H22 | 7.1211 | 1599.22 | 213.5 | 48 | 336.45
2189 | ethyloctatriacontylamine | C40H83N | 8.9406 | 4866.89 | 273.15 | 381.24 | 580
2190 | ethyloctylamine | C10H23N | 7.1362 | 1578.08 | 168.843 | 110.015 | 369.25
2191 | ethyl octyl sulfide | C10H22S | 7.1682 | 1809.06 | 195.094 | 176.85 | 276.85
2192 | ethylpentacosylamine | C27H57N | 5.9282 | 1350 | 9 | 327.276 | 484
2193 | ethylpentadecylamine | C17H37N | 7.8402 | 2589.03 | 200.042 | 211.502 | 471.05
2194 | ethyl pentadecyl sulfide | C17H36S | 7.2573 | 2069.41 | 135 | 287.85 | 387.85
2195 | 3‐ethylpentane | C7H16 | 7.1093 | 1402.17 | 238.129 | -118.6 | 267.49
2196 | ethylpentatriacontylamine | C37H77N | 8.9121 | 4729.39 | 273.15 | 385.126 | 561
2197 | ethylpentylamine | C7H17N | 7.0104 | 1303.5 | 181.649 | 53.9257 | 301.85
2198 | ethyl pentyl sulfide | C7H16S | 7.0506 | 1575.03 | 210.873 | 116.85 | 216.85
2199 | m‐ethylphenol | C8H10O | 6.9978 | 1542.16 | 170.08 | 150.42 | 445.65
2200 | p‐ethylphenol | C8H10O | 7.4903 | 1904.24 | 195.127 | 45.08 | 443.3
2201 | ethyl propanoate | C5H10O2 | 7.193 | 1375.07 | 219.783 | -73.9 | 272.85
2202 | 1‐ethylpropyl acetate | C7H14O2 | 6.9543 | 1276.08 | 181.269 | 51.7148 | 303.85
2203 | 1‐ethylpropylamine | C5H13N | 6.9595 | 1138.07 | 190.028 | 17.5589 | 257.75
2204 | ethylpropylamine | C5H13N | 6.902 | 1095.37 | 192.099 | 9.8168 | 246.85
2205 | 1‐ethylpropyl butanoate | C9H18O2 | 7.6637 | 1745.51 | 174.999 | 107.146 | 336.85
2206 | ethyl propyl ether | C5H12O | 7.1157 | 1232.15 | 227.094 | -127.5 | 227.08
2207 | 1‐ethylpropyl formate | C6H12O2 | 6.8314 | 1191.09 | 180.889 | 41.5681 | 305.85
2208 | 1‐ethylpropyl propanoate | C8H16O2 | 7.3924 | 1554.41 | 177.469 | 85.3108 | 323.85
2209 | ethyl propyl sulfate | C5H12O4S
2210 | ethyl propyl sulfide | C5H12S | 7.1346 | 1466.79 | 226.32 | 71.75 | 310.85
2211 | 2‐ethylpyridine | C7H9N | 7.2524 | 1627.2 | 222.825 | 44.9724 | 363.05
2212 | 3‐ethylpyridine | C7H9N | 7.4518 | 1856.94 | 239.241 | 56.6518 | 384.55
2213 | 4‐ethylpyridine | C7H9N | 7.2737 | 1741.83 | 227.308 | 58.3496 | 395.05
2214 | 3‐ethylquinoline | C11H11N | 7.0525 | 1708.38 | 143.521 | 162.896 | 502.522
2215 | 6‐ethylquinoline | C11H11N | 7.0531 | 1699.1 | 144.382 | 160.334 | 497.99
2216 | 8‐ethylquinoline | C11H11N | 7.0546 | 1678.94 | 146.255 | 154.764 | 488.135
2217 | m‐ethylstyrene | C10H12 | 7.0666 | 1644.77 | 202.891 | 91.3707 | 403.664
2218 | p‐ethylstyrene | C10H12 | 7.066 | 1652.17 | 202.463 | 93.1525 | 406.952
2219 | ethyltetracosylamine | C26H55N | 5.8785 | 1300 | 8.6667 | 322.447 | 475
2220 | ethyltetradecylamine | C16H35N | 7.7176 | 2419.13 | 193.157 | 198.484 | 459.65
2221 | ethyl tetradecyl sulfide | C16H34S | 7.2234 | 2014.32 | 140 | 273.85 | 373.85
2222 | 2‐ethyltetrahydrofuran | C6H12O | 6.9908 | 1311.09 | 210 | 27.7879 | 306.92
2223 | 3‐ethyltetrahydrofuran | C6H12O | 6.9998 | 1342.8 | 210 | 33.1415 | 317.545
2224 | ethyltetratriacontylamine | C36H75N | 8.9213 | 4700.44 | 273.15 | 385.876 | 555
2225 | 2‐ethylthiacyclohexane | C7H14S | 6.9665 | 1485.42 | 209.78 | 89.3101 | 373.273
2226 | 3‐ethylthiacyclohexane | C7H14S | 6.9665 | 1485.42 | 209.78 | 89.3101 | 373.273
2227 | 4‐ethylthiacyclohexane | C7H14S | 6.9665 | 1485.42 | 209.78 | 89.3101 | 373.273
2228 | 2‐ethylthiacyclopentane | C6H12S | 6.9735 | 1498.62 | 209.17 | 92.1507 | 386.127
2229 | 3‐ethylthiacyclopentane | C6H12S | 6.9713 | 1524.31 | 207.65 | 98.9735 | 398.388
2230 | 2‐ethylthiacyclopropane | C4H8S | 7.0119 | 1338.7 | 219.05 | 48.0506 | 321.574
2231 | 2‐ethylthiophene | C6H8S | 7.0572 | 1451.45 | 213.54 | 73.4683 | 350.45
2232 | 3‐ethylthiophene | C6H8S | 7.0561 | 1457.84 | 213.16 | 75.1732 | 353.55
2233 | m‐ethylthiophenol | C8H10S | 7.167 | 1756.95 | 198.91 | 141.123 | 450.995
2234 | p‐ethylthiophenol | C8H10S | 7.167 | 1756.95 | 198.91 | 141.123 | 450.995
2235 | m‐ethyltoluene | C9H12 | 7.072 | 1610.69 | 222.972 | -95.54 | 364
2236 | p‐ethyltoluene | C9H12 | 7.0482 | 1580.26 | 217.186 | -62.32 | 367
2237 | ethyltriacontylamine | C32H67N | 8.9096 | 4516.5 | 273.15 | 380.272 | 526
2238 | ethyltricosylamine | C25H53N | 6.1919 | 1411.68 | 11.3466 | 316.343 | 569.44
2239 | ethyltridecylamine | C15H33N | 7.4204 | 2059.21 | 161.611 | 185.65 | 447.45
2240 | ethyl tridecyl sulfide | C15H32S | 7.2253 | 1980.43 | 146 | 259.85 | 359.85
2241 | ethyltritriacontylamine | C35H73N | 8.89 | 4633.98 | 273.15 | 385.347 | 548
2242 | ethylundecylamine | C13H29N | 6.988 | 1560.45 | 120.933 | 157.813 | 419.95
2243 | ethyl undecyl sulfide | C13H28S | 7.1387 | 1863.9 | 157.9 | 229.85 | 329.85
2244 | ethyl vanillin | C9H10O3 | 8.184 | 2413.87 | 161.324 | 77.5 | 474.85
2245 | ethyl vinyl ether | C4H8O | 7.1488 | 1179.62 | 240.84 | -115.8 | 202
2246 | ethynylbenzene | C8H6 | 6.8781 | 1377.31 | 201.512 | 82 | 382.28
2247 | fluoranthene | C16H10 | 7.8511 | 3122.76 | 245.485 | 110.18 | 631.85
2248 | fluorene | C13H10 | 7.3188 | 2211.16 | 200.948 | 114.79 | 596.85
2249 | cis‐1‐fluoro‐1‐butene | C4H7F | 6.6972 | 860.982 | 204.401 | -39.4646 | 182.1
2250 | trans‐1‐fluoro‐1‐butene | C4H7F | 6.6972 | 860.982 | 204.401 | -39.4646 | 182.1
2251 | 2‐fluoro‐1‐butene | C4H7F | 6.6633 | 860.957 | 203.117 | -37.1067 | 188.861
2252 | 3‐fluoro‐1‐butene | C4H7F | 6.6621 | 830.235 | 206.283 | -46.1607 | 172.193
2253 | 4‐fluoro‐1‐butene | C4H7F | 6.718 | 846.718 | 206.941 | -45.3806 | 168.734
2254 | cis‐1‐fluoro‐1‐decene | C10H19F | 6.9491 | 1369.46 | 178.137 | 72.1299 | 320.331
2255 | trans‐1‐fluoro‐1‐decene | C10H19F | 6.9491 | 1369.46 | 178.137 | 72.1299 | 320.331
2256 | cis‐1‐fluoro‐1‐dodecene | C12H23F | 7.0358 | 1553.76 | 169.714 | 109.808 | 364.666
2257 | trans‐1‐fluoro‐1‐dodecene | C12H23F | 7.0358 | 1553.76 | 169.714 | 109.808 | 364.666
2258 | cis‐1‐fluoro‐1‐eicosene | C20H39F | 7.1506 | 2229.84 | 134.956 | 258.072 | 547.604
2259 | trans‐1‐fluoro‐1‐eicosene | C20H39F | 7.1506 | 2229.84 | 134.956 | 258.072 | 547.604
2260 | cis‐1‐fluoro‐1‐heptadecene | C17H33F | 7.1735 | 2004.76 | 148.38 | 203.557 | 476.948
2261 | trans‐1‐fluoro‐1‐heptadecene | C17H33F | 7.1735 | 2004.76 | 148.38 | 203.557 | 476.948
2262 | cis‐1‐fluoro‐1‐heptene | C7H13F | 6.8144 | 1104.58 | 190.965 | 15.989 | 252.815
2263 | trans‐1‐fluoro‐1‐heptene | C7H13F | 6.8144 | 1104.58 | 190.965 | 15.989 | 252.815
2264 | cis‐1‐fluoro‐1‐hexadecene | C16H31F | 7.1601 | 1919.19 | 152.723 | 184.985 | 454.092
2265 | trans‐1‐fluoro‐1‐hexadecene | C16H31F | 7.1601 | 1919.19 | 152.723 | 184.985 | 454.092
2266 | cis‐1‐fluoro‐1‐hexene | C6H11F | 6.7722 | 1020.76 | 195.352 | -2.5775 | 229.725
2267 | trans‐1‐fluoro‐1‐hexene | C6H11F | 6.7722 | 1020.76 | 195.352 | -2.5775 | 229.725
2268 | cis‐1‐fluoro‐1‐nonadecene | C19H37F | 7.1699 | 2161.29 | 139.507 | 240.149 | 523.649
2269 | trans‐1‐fluoro‐1‐nonadecene | C19H37F | 7.1699 | 2161.29 | 139.507 | 240.149 | 523.649
2270 | cis‐1‐fluoro‐1‐nonene | C9H17F | 6.9038 | 1279.21 | 182.374 | 53.3516 | 298.034
2271 | trans‐1‐fluoro‐1‐nonene | C9H17F | 6.9038 | 1279.21 | 182.374 | 53.3516 | 298.034
2272 | cis‐1‐fluoro‐1‐octadecene | C18H35F | 7.1771 | 2085.86 | 143.979 | 221.961 | 500.115
2273 | trans‐1‐fluoro‐1‐octadecene | C18H35F | 7.1771 | 2085.86 | 143.979 | 221.961 | 500.115
2274 | cis‐1‐fluoro‐1‐octene | C8H15F | 6.8586 | 1190.81 | 186.645 | 34.6343 | 275.555
2275 | trans‐1‐fluoro‐1‐octene | C8H15F | 6.8586 | 1190.81 | 186.645 | 34.6343 | 275.555
2276 | cis‐1‐fluoro‐1‐pentadecene | C15H29F | 7.1383 | 1830.29 | 157.017 | 166.287 | 431.492
2277 | trans‐1‐fluoro‐1‐pentadecene | C15H29F | 7.1383 | 1830.29 | 157.017 | 166.287 | 431.492
2278 | cis‐1‐fluoro‐1‐pentene | C5H9F | 6.7328 | 939.521 | 199.824 | -21.0619 | 206.189
2279 | trans‐1‐fluoro‐1‐pentene | C5H9F | 6.7328 | 939.521 | 199.824 | -21.0619 | 206.189
2280 | 2‐fluoro‐1‐pentene | C5H9F | 6.7049 | 910.859 | 201.708 | -27.4746 | 196.275
2281 | 3‐fluoro‐1‐pentene | C5H9F | 6.6971 | 907.589 | 201.66 | -27.7918 | 196.525
2282 | 4‐fluoro‐1‐pentene | C5H9F | 6.6971 | 907.589 | 201.66 | -27.7918 | 196.525
2283 | 5‐fluoro‐1‐pentene | C5H9F | 6.7403 | 992.044 | 195.043 | -6.554 | 231.354
2284 | cis‐1‐fluoro‐1‐propene | C3H5F | 6.6663 | 785.205 | 209.106 | -57.7899 | 157.335
2285 | trans‐1‐fluoro‐1‐propene | C3H5F | 6.6663 | 785.205 | 209.106 | -57.7899 | 157.335
2286 | 2‐fluoro‐1‐propene | C3H5F | 6.6505 | 722.052 | 215.542 | -75.9709 | 123.466
2287 | 3‐fluoro‐1‐propene | C3H5F | 6.278 | 722.052 | 215.542 | -53 | 47
2288 | cis‐1‐fluoro‐1‐tetradecene | C14H27F | 7.1095 | 1739.13 | 161.273 | 147.503 | 409.093
2289 | trans‐1‐fluoro‐1‐tetradecene | C14H27F | 7.1095 | 1739.13 | 161.273 | 147.503 | 409.093
2290 | cis‐1‐fluoro‐1‐tridecene | C13H25F | 7.0748 | 1646.66 | 165.501 | 128.666 | 386.837
2291 | trans‐1‐fluoro‐1‐tridecene | C13H25F | 7.0748 | 1646.66 | 165.501 | 128.666 | 386.837
2292 | cis‐1‐fluoro‐1‐undecene | C11H21F | 6.9935 | 1461.15 | 173.922 | 90.9548 | 342.519
2293 | trans‐1‐fluoro‐1‐undecene | C11H21F | 6.9935 | 1461.15 | 173.922 | 90.9548 | 342.519
2294 | 1‐fluoro‐2,2‐dimethylbutane | C6H13F | 7.0129 | 1234.88 | 222 | 1.0716 | 241.683
2295 | 1‐fluoro‐2,2‐dimethylpropane | C5H11F | 7.1198 | 1254.75 | 256 | -33.6337 | 205.677
2296 | 1‐fluoro‐2,3‐dimethylbutane | C6H13F | 6.9028 | 1218.67 | 222 | 2.6101 | 256.31
2297 | 2‐fluoro‐2,3‐dimethylbutane | C6H13F | 6.8849 | 1156.58 | 222 | -8.1264 | 235.155
2298 | cis‐1‐fluoro‐2‐butene | C4H7F | 6.6972 | 860.982 | 204.401 | -39.4646 | 182.1
2299 | trans‐1‐fluoro‐2‐butene | C4H7F | 6.6972 | 860.982 | 204.401 | -39.4646 | 182.1
2300 | cis‐2‐fluoro‐2‐butene | C4H7F | 6.6459 | 862.248 | 202.011 | -35.1927 | 194.679
2301 | trans‐2‐fluoro‐2‐butene | C4H7F | 6.6459 | 862.248 | 202.011 | -35.1927 | 194.679
2302 | 3‐fluoro‐2‐ethyl‐1‐propene | C5H9F | 6.7049 | 910.859 | 201.708 | -27.4746 | 196.275
2303 | 1‐fluoro‐2‐ethylbutane | C6H13F | 6.8213 | 1107.79 | 222 | -14.7111 | 227.86
2304 | cis‐1‐fluoro‐2‐methyl‐1‐butene | C5H9F | 6.6846 | 924.918 | 199.199 | -21.5846 | 209.48
2305 | trans‐1‐fluoro‐2‐methyl‐1‐butene | C5H9F | 6.6846 | 924.918 | 199.199 | -21.5846 | 209.48
2306 | 3‐fluoro‐2‐methyl‐1‐butene | C5H9F | 6.6492 | 893.407 | 201.039 | -28.3025 | 199.797
2307 | 4‐fluoro‐2‐methyl‐1‐butene | C5H9F | 6.7049 | 910.859 | 201.708 | -27.4746 | 196.275
2308 | 1‐fluoro‐2‐methyl‐1‐propene | C4H7F | 6.6432 | 874.479 | 200.575 | -31.3025 | 202.239
2309 | 3‐fluoro‐2‐methyl‐1‐propene | C4H7F | 6.6592 | 879.599 | 200.949 | -31.2096 | 200.269
2310 | 1‐fluoro‐2‐methyl‐cis‐2‐butene | C5H9F | 6.6846 | 924.918 | 199.199 | -21.5846 | 209.48
2311 | 1‐fluoro‐2‐methyl‐trans‐2‐butene | C5H9F | 6.6846 | 924.918 | 199.199 | -21.5846 | 209.48
2312 | 1‐fluoro‐2‐methylbutane | C5H11F | 7.0047 | 1173.73 | 228.72 | -27.3436 | 221.301
2313 | 2‐fluoro‐2‐methylbutane | C5H11F | 7.0101 | 1190.88 | 243.601 | -39.4711 | 213.017
2314 | 1‐fluoro‐2‐methylpentane | C6H13F | 7.0195 | 1258.17 | 222 | 5.0077 | 249.258
2315 | 2‐fluoro‐2‐methylpentane | C6H13F | 6.8977 | 1200.45 | 222 | -0.53894 | 250.106
2316 | 3‐fluoro‐2‐methylpentane | C6H13F | 6.9515 | 1196.79 | 222 | -3.3844 | 238.657
2317 | 1‐fluoro‐2‐methylpropane | C4H9F | 7.1853 | 1170.82 | 256 | -50.8873 | 171.406
2318 | 2‐fluoro‐2‐methylpropane | C4H9F | 6.9061 | 1016.15 | 240.339 | -63.0011 | 173.681
2319 | 1‐fluoro‐cis‐2‐pentene | C5H9F | 6.7328 | 939.521 | 199.824 | -21.0619 | 206.189
2320 | 1‐fluoro‐trans‐2‐pentene | C5H9F | 6.7328 | 939.521 | 199.824 | -21.0619 | 206.189
2321 | 2‐fluoro‐cis‐2‐pentene | C5H9F | 6.6846 | 924.918 | 199.199 | -21.5846 | 209.48
2322 | 2‐fluoro‐trans‐2‐pentene | C5H9F | 6.6846 | 924.918 | 199.199 | -21.5846 | 209.48
2323 | 3‐fluoro‐cis‐2‐pentene | C5H9F | 6.6846 | 924.918 | 199.199 | -21.5846 | 209.48
2324 | 3‐fluoro‐trans‐2‐pentene | C5H9F | 6.6846 | 924.918 | 199.199 | -21.5846 | 209.48
2325 | 4‐fluoro‐cis‐2‐pentene | C5H9F | 6.6768 | 921.607 | 199.146 | -21.9022 | 209.758
2326 | 4‐fluoro‐trans‐2‐pentene | C5H9F | 6.6768 | 921.607 | 199.146 | -21.9022 | 209.758
2327 | 5‐fluoro‐cis‐2‐pentene | C5H9F | 6.7328 | 939.521 | 199.824 | -21.0619 | 206.189
2328 | 5‐fluoro‐trans‐2‐pentene | C5H9F | 6.7328 | 939.521 | 199.824 | -21.0619 | 206.189
2329 | 1‐fluoro‐3,3‐dimethylbutane | C6H13F | 6.9563 | 1213.28 | 222 | -0.56636 | 244.143
2330 | 2‐fluoro‐3,3‐dimethylbutane | C6H13F | 6.8355 | 1154.77 | 222 | -6.493 | 244.249
2331 | cis‐1‐fluoro‐3‐methyl‐1‐butene | C5H9F | 6.6768 | 921.607 | 199.146 | -21.9022 | 209.758
2332 | trans‐1‐fluoro‐3‐methyl‐1‐butene | C5H9F | 6.6768 | 921.607 | 199.146 | -21.9022 | 209.758
2333 | 2‐fluoro‐3‐methyl‐1‐butene | C5H9F | 6.6492 | 893.407 | 201.039 | -28.3025 | 199.797
2334 | 3‐fluoro‐3‐methyl‐1‐butene | C5H9F | 6.5823 | 866.995 | 200.859 | -31.0325 | 200.741
2335 | 4‐fluoro‐3‐methyl‐1‐butene | C5H9F | 6.6971 | 907.589 | 201.66 | -27.7918 | 196.525
2336 | 1‐fluoro‐3‐methyl‐2‐butene | C5H9F | 6.6846 | 924.918 | 199.199 | -21.5846 | 209.48
2337 | 2‐fluoro‐3‐methyl‐2‐butene | C5H9F | 6.6369 | 910.446 | 198.555 | -22.1027 | 212.872
2338 | 1‐fluoro‐3‐methylbutane | C5H11F | 7.2535 | 1353.35 | 256 | -21.7103 | 217.695
2339 | 2‐fluoro‐3‐methylbutane | C5H11F | 7.1899 | 1309.96 | 256 | -26.6961 | 213.623
2340 | 1‐fluoro‐3‐methylpentane | C6H13F | 7.0258 | 1280.79 | 222 | 8.8293 | 256.613
2341 | 2‐fluoro‐3‐methylpentane | C6H13F | 6.9578 | 1218.41 | 222 | 0.30955 | 245.849
2342 | 3‐fluoro‐3‐methylpentane | C6H13F | 6.8849 | 1156.58 | 222 | -8.1264 | 235.155
2343 | 1‐fluoro‐4‐methylpentane | C6H13F | 7.022 | 1267.22 | 222 | 6.5363 | 252.2
2344 | 2‐fluoro‐4‐methylpentane | C6H13F | 6.9578 | 1218.41 | 222 | 0.30955 | 245.849
2345 | fluorobenzene | C6H5F | 7.1314 | 1351.52 | 233.227 | -42.21 | 286.94
2346 | 1‐fluorobutane | C4H9F | 7.1435 | 1166.07 | 241.052 | -51.2472 | 187.55
2347 | 2‐fluorobutane | C4H9F | 7.0142 | 1087.22 | 237.935 | -51.7051 | 185.397
2348 | 1‐fluorodecane | C10H21F | 7.2211 | 1682.91 | 201.538 | 68.9768 | 349.95
2349 | 1‐fluorodocosane | C22H45F | 7.2326 | 2319.49 | 169.001 | 301.337 | 510.4
2350 | 1‐fluorododecane | C12H25F | 7.2156 | 1781.81 | 186.05 | 100.618 | 385.45
2351 | 1‐fluorodotriacontane | C32H65F | 6.4105 | 2152.1 | 155.714 | 359.62 | 504
2352 | 1‐fluoroeicosane | C20H41F | 6.9632 | 1886.95 | 121.221 | 195.213 | 483.65
2353 | fluoroform | CHF3 | 7.1825 | 725.191 | 250.743 | -155.18 | 25.74
2354 | 1‐fluoroheneicosane | C21H43F | 7.2934 | 2314.43 | 171.501 | 292.088 | 499.381
2355 | 1‐fluorohentriacontane | C31H63F | 6.4717 | 2168.65 | 157.932 | 356.353 | 496
2356 | 1‐fluoroheptacosane | C27H55F | 6.7224 | 2187.78 | 156.501 | 338.32 | 568.088
2357 | 1‐fluoroheptadecane | C17H35F | 7.1063 | 1905.49 | 147.948 | 164.104 | 453.05
2358 | 1‐fluoroheptane | C7H15F | 7.1923 | 1467.98 | 222.585 | 14.4824 | 282.65
2359 | 1‐fluoroheptatriacontane | C37H75F | 6.1649 | 2089.01 | 147.105 | 364.739 | 539
2360 | 1‐fluorohexacosane | C26H53F | 6.8494 | 2234.33 | 159.001 | 332.234 | 556.106
2361 | 1‐fluorohexadecane | C16H33F | 7.1217 | 1882.45 | 154.876 | 152.626 | 441.45
2362 | 1‐fluorohexane | C6H13F | 7.1708 | 1374.62 | 228.926 | -6.1635 | 254.95
2363 | 2‐fluorohexane | C6H13F | 7.0248 | 1277.17 | 222 | 8.2179 | 255.436
2364 | 3‐fluorohexane | C6H13F | 7.0207 | 1262.24 | 222 | 5.6956 | 250.582
2365 | 1‐fluorohexatriacontane | C36H73F | 6.2114 | 2100.63 | 148.706 | 364.681 | 532
2366 | 1‐fluorononacosane | C29H59F | 6.2888 | 1873.62 | 119.782 | 348.551 | 593.186
2367 | 1‐fluorononadecane | C19H39F | 7.0266 | 1907.35 | 131.071 | 185.419 | 474.15
2368 | 1‐fluorononane | C9H19F | 7.2177 | 1621.13 | 208.799 | 51.9285 | 329.75
2369 | 1‐fluorononatriacontane | C39H79F | 6.0824 | 2069.72 | 144.471 | 362.536 | 552
2370 | 1‐fluorooctacosane | C28H57F | 6.5858 | 2134.06 | 154.001 | 344.059 | 580.846
2371 | 1‐fluorooctadecane | C18H37F | 7.0631 | 1909.3 | 140.517 | 174.386 | 463.95
2372 | 1‐fluorooctane | C8H17F | 7.2106 | 1551.57 | 216.05 | 33.7768 | 307.35
2373 | 1‐fluorooctatriacontane | C38H77F | 6.1266 | 2080.31 | 145.926 | 363.482 | 545
2374 | 1‐fluoropentacosane | C25H51F | 6.9654 | 2273.08 | 161.501 | 325.827 | 544.867
2375 | 1‐fluoropentadecane | C15H31F | 7.1585 | 1872.96 | 163.845 | 140.281 | 428.95
2376 | 1‐fluoropentane | C5H11F | 7.1371 | 1265.03 | 234.417 | -28.2878 | 223.55
2377 | 2‐fluoropentane | C5H11F | 6.9209 | 1110.92 | 219.675 | -26.2955 | 220.4
2378 | 3‐fluoropentane | C5H11F | 6.9389 | 1115.98 | 222 | -17.6756 | 216.944
2379 | 1‐fluoropentatriacontane | C35H71F | 6.2592 | 2112.77 | 150.371 | 364.127 | 525
2380 | 1‐fluoropropane | C3H7F | 7.0044 | 975.851 | 239.849 | -70 | 148.85
2381 | 2‐fluoropropane | C3H7F | 6.8234 | 860.678 | 227.642 | -49 | 142.53
2382 | 1‐fluorotetracontane | C40H81F | 6.0461 | 2062.04 | 143.445 | 360.287 | 558
2383 | 1‐fluorotetracosane | C24H49F | 7.0682 | 2298.86 | 164.001 | 318.23 | 533.114
2384 | 1‐fluorotetradecane | C14H29F | 7.1326 | 1807.54 | 167.131 | 127.615 | 415.55
2385 | 1‐fluorotetratriacontane | C34H69F | 6.3083 | 2125.4 | 152.098 | 363.09 | 518
2386 | p‐fluorotoluene | C7H7F | 7.1726 | 1484.79 | 229.351 | 68 | 317.33
2387 | 1‐fluorotriacontane | C30H61F | 6.5346 | 2185.66 | 160.185 | 352.656 | 488
2388 | 1‐fluorotricosane | C23H47F | 7.1578 | 2315.97 | 166.501 | 310.357 | 522.044
2389 | 1‐fluorotridecane | C13H27F | 7.1767 | 1800.39 | 177.098 | 114.384 | 401.05
2390 | 1‐fluorotritriacontane | C33H67F | 6.3587 | 2138.52 | 153.881 | 361.582 | 511
2391 | 1‐fluoroundecane | C11H23F | 7.2133 | 1731.73 | 193.713 | 85.0032 | 368.45
2392 | formaldehyde | CH2O | 7.4643 | 1078.39 | 254.377 | -92 | 134.85
2393 | formamide | CH3NO | 7.638 | 2012.7 | 203.234 | 2.55 | 497.85
2394 | formanilide | C7H7NO | 7.532 | 2137.43 | 188.545 | 50 | 513.85
2395 | formic acid | CH2O2 | 8.4128 | 2247.58 | 305.729 | 8.4 | 306.85
2396 | fumaric acid | C4H4O4 | 7.5035 | 1665.01 | 70.1806 | 287 | 497.85
2397 | furan | C4H4O | 7.1328 | 1145.36 | 238.023 | -85.6 | 217
2398 | furfural | C5H4O2 | 7.7152 | 1917.45 | 234.93 | -36.5 | 383.85
2399 | furfuryl alcohol | C5H6O2 | 8.2317 | 2128.37 | 227.76 | -14.63 | 358.85
2400 | glutaric acid | C5H8O4 | 8.0458 | 2432.01 | 148.479 | 97.5 | 533.85
2401 | glutaric anhydride | C5H6O3 | 7.8805 | 2538.84 | 218.256 | 54.85 | 564.85
2402 | glutaronitrile | C5H6N2 | 7.8568 | 2587.97 | 234.088 | -28.94 | 508.85
2403 | glycerol | C3H8O3 | 9.9079 | 3821.36 | 253.806 | 18.18 | 449.85
2404 | glyceryl triacetate | C9H14O6 | 7.7488 | 2162.45 | 185.221 | 4.1 | 430.85
2405 | guaiacol | C7H8O2 | 7.8998 | 2204.47 | 234.222 | 31.5 | 423.85
2406 | halothane | C2HBrClF3 | 6.5512 | 951.73 | 209.103 | -50 | 247.85
2407 | heneicosane | C21H44 | 7.0769 | 2022.5 | 125.5 | 148.625 | 406.5
2408 | heneicosanenitrile | C21H41N | 7.1913 | 2290.31 | 134.33 | 306.849 | 550.897
2409 | 1‐heneicosene | C21H42 | 6.9858 | 1963.02 | 123.199 | 122.614 | 506.202
2410 | heneicosylamine | C21H45N | 7.193 | 2231.36 | 122.458 | 304.788 | 549.252
2411 | heneicosylbenzene | C27H48 | 6.6402 | 1865.35 | 67.1797 | 176.968 | 587.777
2413 | heneicosylcyclopentane | C26H52 | 6.7689 | 2033 | 102.882 | 281.3 | 576.979
2414 | 1‐heneicosyne | C21H40 | 8.0437 | 3273.97 | 280.135 | 211.873 | 509.268
2415 | hentriacontane | C31H64 | 7.1455 | 2276.9 | 75.9 | 230.274 | 509.238
2416 | 1‐hentriacontene | C31H62 | 6.0182 | 1461.55 | 8.8505 | 199.401 | 507
2417 | hentriacontylamine | C31H65N | 8.7196 | 4485.06 | 273.15 | 399.974 | 545
2418 | hentriacontylbenzene | C37H68 | 6.4638 | 1850 | 12.3333 | 237.621 | 554
2419 | hentriacontylcyclohexane | C37H74 | 6.4362 | 1850 | 12.3333 | 237.163 | 558
2420 | hentriacontylcyclopentane | C36H72 | 5.7222 | 1718.57 | 103.839 | 301.001 | 551
2421 | 1‐hentriacontyne | C31H60 | 6.092 | 1921.05 | 143.242 | 331.873 | 505
2422 | n‐heptacontane | C70H142 | 7.2207 | 2662.5 | -39.5 | 393.296 | 702.459
2423 | heptacosane | C27H56 | 7.1147 | 2188.5 | 94.8 | 200.296 | 472.04
2424 | 1‐heptacosene | C27H54 | 6.2286 | 1551.84 | 42.5433 | 172.138 | 576.776
2425 | heptacosylamine | C27H57N | 5.7654 | 1350 | 9 | 347.451 | 509
2426 | heptacosylbenzene | C33H60 | 6.1121 | 1546.49 | 1.6001 | 215.845 | 527
2427 | heptacosylcyclohexane | C33H66 | 6.2345 | 1650 | 11 | 215.4 | 531
2428 | heptacosylcyclopentane | C32H64 | 6.2754 | 1965.46 | 106.993 | 302.622 | 522
2429 | 1‐heptacosyne | C27H52 | 8.3422 | 4496.67 | 404.357 | 283.873 | 574.342
2430 | heptadecanal | C17H34O | 7.5958 | 2366.09 | 176.828 | 181.901 | 479.053
2431 | heptadecane | C17H36 | 7.259 | 2028.11 | 161.086 | 21.98 | 460.22
2432 | 1,2‐heptadecanediol | C17H36O2 | 9.1168 | 4059.62 | 273.001 | 274.279 | 524.443
2433 | 1,3‐heptadecanediol | C17H36O2 | 9.1168 | 4128.22 | 273.001 | 267.366 | 537.917
2434 | 1,4‐heptadecanediol | C17H36O2 | 9.1168 | 4259.2 | 273.001 | 301.182 | 563.639
2435 | 1,17‐heptadecanediol | C17H36O2 | 9.1108 | 4174.12 | 273.001 | 290.166 | 547.471
2436 | heptadecanenitrile | C17H33N | 7.332 | 2189.36 | 142.861 | 267.747 | 505.998
2437 | 1‐heptadecanethiol | C17H36S | 7.3924 | 2295 | 160.685 | 198 | 512.86
2438 | 2‐heptadecanethiol | C17H36S | 7.2283 | 2069.41 | 135 | 224.823 | 503.85
2439 | heptadecanoic acid | C17H34O2 | 7.3525 | 2072.1 | 100.784 | 176.85 | 516.001
2440 | 1‐heptadecanol | C17H36O | 6.9603 | 1797.05 | 116.512 | 53.9 | 496.85
2441 | 2‐heptadecanol | C17H36O | 6.8953 | 1657.99 | 85.0003 | 221.004 | 491.25
2442 | 2‐heptadecanone | C17H34O | 7.4683 | 2226.6 | 166.364 | 177.869 | 472.825
2443 | 1‐heptadecene | C17H34 | 7.3626 | 2126.37 | 174.12 | 11.25 | 462.85
2444 | heptadecyl acetate | C19H38O2 | 7.6754 | 2550 | 190 | 291.85 | 391.85
2445 | heptadecylamine | C17H37N | 7.563 | 2397.6 | 169.063 | 198.793 | 494.65
2446 | heptadecylbenzene | C23H40 | 7.0879 | 2133.92 | 118.218 | 145.622 | 549.855
2447 | heptadecyl butanoate | C21H42O2 | 5.1056 | 1050 | 7 | 336.632 | 514.95
2448 | heptadecylcyclohexane | C23H46 | 6.9428 | 2046.35 | 112.781 | 144.855 | 550.825
2449 | heptadecylcyclopentane | C22H44 | 6.9848 | 2027.13 | 116.941 | 251.114 | 535.639
2450 | heptadecyl formate | C18H36O2 | 9.1136 | 3650 | 190 | 345.61 | 445.61
2451 | heptadecyl propanoate | C20H40O2 | 8.26 | 3400 | 190 | 392.07 | 492.07
2452 | 1‐heptadecyne | C17H32 | 7.1375 | 1929.84 | 154.361 | 184 | 463.06
2453 | 2‐heptadecyne | C17H32 | 7.3703 | 2251.56 | 190.518 | 172.978 | 480.645
2454 | 3‐heptadecyne | C17H32 | 7.3655 | 2203.59 | 191.363 | 164.667 | 466.451
2455 | n‐heptahexacontane | C67H136 | 7.2188 | 2647.9 | -33.6 | 385.615 | 693.675
2456 | 1‐heptanal | C7H14O | 7.321 | 1635.48 | 215.534 | -43 | 329.85
2457 | heptane | C7H16 | 7.0461 | 1341.89 | 223.733 | -90.59 | 267.11
2458 | 1,2‐heptanediol | C7H16O2 | 9.6388 | 3453.33 | 273 | 150.115 | 388.105
2459 | 1,3‐heptanediol | C7H16O2 | 9.6388 | 3527.68 | 273 | 159.224 | 402.335
2460 | 1,4‐heptanediol | C7H16O2 | 7.16 | 1435.29 | 93.4098 | 176.612 | 429.502
2461 | 1,6‐heptanediol | C7H16O2 | 9.6387 | 3279.47 | 273 | 128.818 | 354.832
2462 | 1,7‐heptanediol | C7H16O2 | 10.5427 | 4544.41 | 331.118 | 166.649 | 410.031
2463 | 2,3‐heptanediol | C7H16O2 | 9.5653 | 3396.12 | 273 | 146.887 | 386.957
2464 | 2,4‐heptanediol | C7H16O2 | 9.5653 | 3396.12 | 273 | 146.887 | 386.957
2465 | 2,6‐heptanediol | C7H16O2 | 9.5653 | 3396.12 | 273 | 146.887 | 386.957
2466 | heptanenitrile | C7H13N | 7.0343 | 1467.06 | 168.71 | 95.2825 | 369.946
2467 | 2‐heptanethiol | C7H16S | 7.0868 | 1575.03 | 210.873 | 47.8887 | 358.85
2468 | heptanoic acid | C7H14O2 | 7.3283 | 1656.28 | 149.408 | -7.32 | 406.85
2469 | 1‐heptanol | C7H16O | 7.1882 | 1482.06 | 167.773 | -34 | 358.75
2470 | 2‐heptanol | C7H16O | 7.9239 | 1897.51 | 217.061 | -30.15 | 314.85
2471 | 3‐heptanol | C7H16O | 7.7106 | 1690.91 | 193.402 | 58.5748 | 312.679
2472 | 4‐heptanol | C7H16O | 7.8339 | 1789.72 | 206.635 | 55.254 | 309.953
2473 | 2‐heptanone | C7H14O | 7.1622 | 1551.82 | 211.559 | -35 | 338.4
2474 | 3‐heptanone | C7H14O | 7.2207 | 1520.57 | 202.967 | 41.4679 | 327.01
2475 | 4‐heptanone | C7H14O | 7.6004 | 1857.3 | 249.527 | 31.8632 | 322.158
2476 | heptatriacontane | C37H76 | 7.1676 | 2380 | 51.2 | 267.821 | 555.071
2477 | 1‐heptatriacontene | C37H74 | 6.4707 | 1850 | 12.3333 | 233.636 | 553
2478 | heptatriacontylamine | C37H77N | 8.7436 | 4767.3 | 273.15 | 407.052 | 590
2479 | 1‐heptatriacontyne | C37H72 | 5.7429 | 1772.73 | 119.38 | 403.873 | 550
2480 | 1‐heptene | C7H14 | 7.0899 | 1371.22 | 232.136 | -118.88 | 264.14
2481 | cis‐2‐heptene | C7H14 | 7.0616 | 1400.63 | 236.608 | -109.15 | 275.85
2482 | trans‐2‐heptene | C7H14 | 7.1336 | 1414.38 | 234.628 | -109.48 | 269.85
2483 | cis‐3‐heptene | C7H14 | 7.0269 | 1361.01 | 232.516 | -136.64 | 271.85
2484 | trans‐3‐heptene | C7H14 | 7.1746 | 1442.86 | 240.362 | -136.63 | 266.85
2485 | 1‐heptyl‐[1,2,3,4‐tetrahydronaphthalene] | C17H26 | 7.3114 | 2210.91 | 178.011 | 263.256 | 515.261
2486 | 2‐heptyl‐[1,2,3,4‐tetrahydronaphthalene] | C17H26 | 7.3106 | 2224.89 | 177.251 | 266.873 | 520.569
2487 | heptyl acetate | C9H18O2 | 7.0095 | 1541.36 | 180.932 | 75.5563 | 370.75
2488 | heptylamine | C7H17N | 7.3873 | 1682.44 | 216.434 | -19 | 333.85
2489 | heptylbenzene | C13H20 | 7.2567 | 1945.86 | 198.582 | -48 | 440.85
2490 | heptyl butanoate | C11H22O2 | 6.8242 | 1528.67 | 162.554 | 123.335 | 402.35
2491 | heptylcyclohexane | C13H26 | 7.1005 | 1835.18 | 189.998 | 111 | 435.48
2492 | heptylcyclopentane | C12H24 | 7.1142 | 1770.7 | 194.118 | 95 | 405.85
2493 | 1‐heptylcyclopentene | C12H22 | 7.1397 | 1773.36 | 197.39 | 115.781 | 407.626
2494 | heptyl formate | C8H16O2 | 6.9498 | 1418.49 | 170.515 | 88.6828 | 360.45
2495 | heptyl mercaptan | C7H16S | 7.2123 | 1700.98 | 215.759 | -43.23 | 371.85
2496 | 1‐heptylnaphthalene | C17H22 | 7.3987 | 2313.01 | 174.971 | 278.771 | 538.291
2497 | 2‐heptylnaphthalene | C17H22 | 7.3983 | 2320.14 | 174.591 | 280.582 | 540.951
2498 | heptyl propanoate | C10H20O2 | 6.8848 | 1503.8 | 165.575 | 112.511 | 386.45
2499 | 1‐heptyne | C7H12 | 7.2638 | 1554.66 | 254.993 | 14 | 286.54
2500 | 2‐heptyne | C7H12 | 6.9185 | 1318.37 | 214.515 | 15.0709 | 308.748
2501 | 3‐heptyne | C7H12 | 6.9242 | 1306.53 | 215.972 | 11.3291 | 301.436
2502 | hexachloro‐1,3‐butadiene | C4Cl6 | 6.6081 | 1484.18 | 183.191 | -21 | 467.85
2503 | hexachlorobenzene | C6Cl6 | 6.6318 | 1444.53 | 75.7115 | 228.55 | 551.85
2504 | hexachlorocyclopentadiene | C5Cl6 | 7.0908 | 1829.59 | 195.584 | 11.34 | 472.85
2505 | hexachloroethane | C2Cl6 | 6.6996 | 1377.5 | 173.867 | 33 | 424.85
2506 | hexacosane | C26H54 | 7.1096 | 2164.3 | 99.6 | 192.453 | 462.202
2507 | 1‐hexacosene | C26H52 | 6.3842 | 1641.95 | 57.6761 | 164.684 | 564.534
2508 | hexacosylamine | C26H55N | 6.1621 | 1485.48 | 3.7122 | 341.956 | 611.838
2509 | hexacosylbenzene | C32H58 | 6.2485 | 1635.45 | 15.6376 | 209.99 | 520
2510 | hexacosylcyclohexane | C32H64 | 6.1268 | 1576.82 | 11.777 | 209.476 | 524
2511 | hexacosylcyclopentane | C31H62 | 6.4046 | 2016.72 | 108.323 | 300.961 | 514
2512 | 1‐hexacosyne | C26H50 | 8.4545 | 4513.25 | 400.747 | 271.873 | 562.854
2513 | hexadecanal | C16H32O | 7.6051 | 2321.81 | 180.46 | 171.056 | 466.952
2514 | hexadecane | C16H34 | 7.3624 | 2094.08 | 180.407 | 18.17 | 447.45
2515 | 1,2‐hexadecanediol | C16H34O2 | 9.2517 | 4058.27 | 273.001 | 264.323 | 508.371
2516 | 1,3‐hexadecanediol | C16H34O2 | 9.2517 | 4128.37 | 273.001 | 258.005 | 521.863
2517 | 1,4‐hexadecanediol | C16H34O2 | 9.2518 | 4262.18 | 273.001 | 291.317 | 547.621
2518 | 1,16‐hexadecanediol | C16H34O2 | 9.3007 | 4181.48 | 273.001 | 280.395 | 531.164
2519 | hexadecanenitrile | C16H31N | 7.3347 | 2142.14 | 144.954 | 256.59 | 494.981
2520 | 1‐hexadecanethiol | C16H34S | 7.3807 | 2235.41 | 162.757 | 188 | 501.53
2521 | 2‐hexadecanethiol | C16H34S | 7.1941 | 2014.32 | 140 | 212.338 | 494.85
2522 | hexadecanoic acid | C16H32O2 | 8.5827 | 3341.95 | 235.116 | 62.51 | 502.85
2523 | 1‐hexadecanol | C16H34O | 6.9318 | 1747.21 | 119.31 | 49.2 | 487.85
2524 | 2‐hexadecanol | C16H34O | 6.8787 | 1619.16 | 91.0003 | 208.754 | 481.05
2525 | 2‐hexadecanone | C16H32O | 7.5392 | 2262.56 | 178.696 | 167.304 | 463.36
2526 | 1‐hexadecene | C16H32 | 7.4531 | 2193.98 | 194.974 | 4.36 | 448.85
2527 | hexadecyl acetate | C18H36O2 | 7.7178 | 2500 | 190 | 276.85 | 376.85
2528 | hexadecylamine | C16H35N | 7.4814 | 2275.78 | 166.673 | 187.658 | 484.35
2529 | hexadecylbenzene | C22H38 | 6.5912 | 1709.22 | 83.6545 | 231.985 | 537.35
2530 | hexadecyl butanoate | C20H40O2 | 5.1093 | 1000 | 6.6667 | 335.632 | 492.07
2531 | hexadecylcyclohexane | C22H44 | 6.9517 | 2003.81 | 113.214 | 224 | 540.27
2532 | hexadecylcyclopentane | C21H42 | 6.9151 | 1897.48 | 106.324 | 215 | 524.1
2533 | 1‐hexadecylcyclopentene | C21H40 | 7.3491 | 2320.21 | 173.261 | 221.872 | 502.505
2534 | hexadecyl formate | C17H34O2 | 9.1005 | 3500 | 190 | 322.73 | 422.73
2535 | hexadecyl propanoate | C19H38O2 | 8.1337 | 3200 | 190 | 369.19 | 469.19
2536 | 1‐hexadecyne | C16H30 | 7.1099 | 1864.84 | 156.948 | 172 | 451.11
2537 | 2‐hexadecyne | C16H30 | 7.3477 | 2187.32 | 193.671 | 160.746 | 469.038
2538 | 3‐hexadecyne | C16H30 | 7.3493 | 2150.63 | 195.292 | 153.093 | 455.998
2539 | 1,2‐hexadiene | C6H10 | 6.9608 | 1226.27 | 224.56 | -0.93672 | 260.921
2540 | 1,cis‐3‐hexadiene | C6H10 | 6.9462 | 1212.01 | 225.13 | -3.5182 | 253.549
2541 | 1,trans‐3‐hexadiene | C6H10 | 6.9462 | 1212.01 | 225.13 | -3.5182 | 253.549
2542 | 1,cis‐4‐hexadiene | C6H10 | 6.9497 | 1186.71 | 226.65 | -9.8063 | 241.377
2543 | 1,trans‐4‐hexadiene | C6H10 | 6.9497 | 1186.71 | 226.65 | -9.8063 | 241.377
2544 | 1,5‐hexadiene | C6H10 | 7.0533 | 1270.64 | 245.07 | -140.68 | 233.85
2545 | 2,3‐hexadiene | C6H10 | 6.9492 | 1196.43 | 226.08 | -7.4374 | 250.763
2546 | cis‐2,trans‐4‐hexadiene | C6H10 | 7.0665 | 1332.12 | 234.758 | -96.1 | 264.85
2547 | cis‐2,cis‐4‐hexadiene | C6H10 | 6.9281 | 1229.56 | 223.8 | 1.7674 | 266.308
2548 | trans‐2,trans‐4‐hexadiene | C6H10 | 6.9763 | 1249.62 | 223.221 | -44.9 | 261.85
2549 | hexaethylbenzene | C18H30 | 7.6139 | 2455.63 | 220.811 | 134 | 461.63
2550 | hexafluoroacetone | C3F6O | 7.0495 | 872.277 | 236.513 | -125.45 | 83.99
2551 | hexafluorobenzene | C6F6 | 7.2214 | 1329.93 | 226.134 | 5.1 | 243.58
2552 | hexafluoroethane | C2F6 | 6.9909 | 723.544 | 254.242 | -100.7 | 19.65
2553 | 1,1,1,2,2,3‐hexafluoropropane | C3H2F6 | 6.8958 | 841.265 | 208.329 | -23.15 | 128.064
2554 | 1,1,1,2,3,3‐hexafluoropropane | C3H2F6 | 6.7022 | 814.052 | 206.923 | -23.15 | 134.179
2555 | 1,1,1,3,3,3‐hexafluoropropane | C3H2F6 | 6.7935 | 833.01 | 213.597 | -56.9111 | 133.7
2556 | 1,1,2,2,3,3‐hexafluoropropane | C3H2F6 | 6.7856 | 844.924 | 206.38 | -23.15 | 143.941
2557 | hexafluoropropylene | C3F6 | 6.9371 | 900.849 | 251.69 | -156.5 | 94.85
2558 | n‐hexahexacontane | C66H134 | 7.2174 | 2642.7 | -31.6 | 382.979 | 690.645
2559 | hexamethylbenzene | C12H18 | 7.3958 | 2358.05 | 258.827 | 178 | 484.85
2560 | hexamethylcyclotrisiloxane | C6H18O3Si3 | 6.896 | 1350.23 | 201.168 | 64 | 281.05
2561 | hexamethyldisilazane | C6H19NSi2 | 7.3084 | 1581.26 | 231.139 | 20 | 270.85
2562 | hexamethyldisiloxane | C6H18OSi2 | 7.128 | 1433.96 | 237.103 | -68.22 | 245.55
2563 | hexamethylenediamine | C6H16N2 | 7.5453 | 1828.87 | 190.197 | 40.8 | 389.85
2564 | hexamethyleneimine | C6H13N | 7.1137 | 1427.99 | 205.657 | -37 | 341.85
2565 | 2,2,3,3,4,4‐hexamethylhexane | C12H26 | 6.6365 | 1494.14 | 181.835 | 83.2481 | 418.283
2566 | 2,2,3,3,4,5‐hexamethylhexane | C12H26 | 6.6696 | 1442.92 | 181.835 | 72.6642 | 389.839
2567 | 2,2,3,3,5,5‐hexamethylhexane | C12H26 | 6.6109 | 1405.61 | 181.835 | 68.681 | 388.599
2568 | 2,2,3,4,4,5‐hexamethylhexane | C12H26 | 6.6785 | 1472.87 | 181.835 | 77.5424 | 399.668
2569 | 2,2,3,4,5,5‐hexamethylhexane | C12H26 | 6.6579 | 1404.45 | 181.835 | 66.3934 | 377.201
2570 | 2,3,3,4,4,5‐hexamethylhexane | C12H26 | 6.6785 | 1472.87 | 181.835 | 77.5424 | 399.668
2571 | 2,2,3,3,4,4‐hexamethylpentane | C11H24 | 6.6044 | 1421.29 | 187.7 | 65.903 | 399.409
2572 | hexamethyl phosphoramide | C6H18N3OP | 8.0642 | 2397.83 | 229.599 | 7 | 233
2573 | hexanal | C6H12O | 7.3466 | 1588.31 | 227.359 | -56 | 305.85
2574 | hexane | C6H14 | 6.9895 | 1216.92 | 227.451 | -95.31 | 234.28
2575 | 1,2‐hexanediol | C6H14O2 | 9.616 | 3347.42 | 273 | 138.284 | 376.948
2576 | 1,3‐hexanediol | C6H14O2 | 9.6161 | 3421.52 | 273 | 147.387 | 391.332
2577 | 1,4‐hexanediol | C6H14O2 | 9.6161 | 3562.99 | 273 | 164.766 | 418.793
2578 | 1,5‐hexanediol | C6H14O2 | 10.4322 | 4270.05 | 328.464 | 144.781 | 387.213
2579 | 1,6‐hexanediol | C6H14O2 | 8.862 | 2626.62 | 196.146 | 42 | 396.85
2580 | 2,3‐hexanediol | C6H14O2 | 9.5387 | 3182.47 | 273 | 121.77 | 354.882
2581 | 2,5‐hexanediol | C6H14O2 | 9.5387 | 3287.68 | 273 | 134.819 | 375.635
2582 | 3,4‐hexanediol | C6H14O2 | 9.5388 | 3307.6 | 273 | 137.289 | 379.562
2583 | hexanenitrile | C6H11N | 7.5755 | 1927.95 | 247.07 | -80.3 | 348.9
2584 | 2‐hexanethiol | C6H14S | 6.9792 | 1426.46 | 209.155 | 29.416 | 333.85
2585 | hexanoic acid | C6H12O2 | 7.4727 | 1747.23 | 174.802 | -3 | 393.85
2586 | 1‐hexanol | C6H14O | 7.3475 | 1538.76 | 187.498 | -44.6 | 338.2
2587 | 2‐hexanol | C6H14O | 7.3119 | 1461.05 | 189.837 | -50.15 | 313.05
2588 | 3‐hexanol | C6H14O | 7.3819 | 1516.14 | 201.443 | 36.128 | 306.15
2589 | 2‐hexanone | C6H12O | 7.2406 | 1522.85 | 221.597 | -55.8 | 313.9
2590 | 3‐hexanone | C6H12O | 7.1942 | 1482.66 | 220.234 | -55.65 | 309.67
2591 | hexatriacontane | C36H74 | 7.1637 | 2364.6 | 55.1 | 262.005 | 548.025
2592 | 1‐hexatriacontene | C36H72 | 6.4241 | 1800 | 12 | 228.433 | 546
2593 | hexatriacontylamine | C36H75N | 8.7344 | 4718.85 | 273.15 | 407.575 | 583
2594 | hexatriacontylbenzene | C42H78 | 6.7199 | 2100 | 14 | 260.902 | 583
2595 | hexatriacontylcyclohexane | C42H84 | 6.6852 | 2100 | 14 | 260.587 | 588
2596 | hexatriacontylcyclopentane | C41H82 | 5.0496 | 1379.63 | 104.138 | 282.048 | 582
2597 | 1‐hexatriacontyne | C36H70 | 5.7949 | 1796.17 | 123.369 | 391.873 | 543
2598 | 1‐hexene | C6H12 | 7.0721 | 1270.42 | 239.628 | -139.76 | 230.88
2599 | cis‐2‐hexene | C6H12 | 7.0997 | 1315.64 | 242.963 | -141.15 | 239.85
2600 | trans‐2‐hexene | C6H12 | 7.0103 | 1252.84 | 235.52 | -132.98 | 239.85
2601 | cis‐3‐hexene | C6H12 | 7.0714 | 1279.52 | 238.882 | -137.82 | 235.85
2602 | trans‐3‐hexene | C6H12 | 7.0571 | 1263.56 | 235.469 | -113.42 | 235.85
2603 | 1‐hexyl‐[1,2,3,4‐tetrahydronaphthalene] | C16H24 | 7.2746 | 2135.62 | 181.051 | 248.34 | 504.201
2604 | 2‐hexyl‐[1,2,3,4‐tetrahydronaphthalene] | C16H24 | 7.2737 | 2152.93 | 180.101 | 252.857 | 510.923
2605 | hexyl acetate | C8H16O2 | 7.4768 | 1820.45 | 224.594 | -80.9 | 344.85
2606 | hexylamine | C6H15N | 7.3459 | 1579.36 | 222.214 | -21.3 | 309.85
2607 | hexylbenzene | C12H18 | 7.2954 | 1948.01 | 215.155 | -61.15 | 424.85
2608 | hexyl butanoate | C10H20O2 | 6.8138 | 1463.2 | 166.031 | 108.146 | 384.05
2609 | hexylcyclohexane | C12H24 | 7.0746 | 1764.46 | 196.02 | 94 | 418.66
2610 | hexylcyclopentane | C11H22 | 7.0821 | 1694.02 | 200.103 | 78 | 394.52
2611 | 1‐hexylcyclopentene | C11H20 | 7.0991 | 1691.53 | 201 | 99.8785 | 392.334
2612 | hexylene glycol | C6H14O2 | 8.6114 | 2229.3 | 191.516 | -50 | 347.85
2613 | hexyl formate | C7H14O2 | 6.9215 | 1333.68 | 174.562 | 70.4022 | 339.15
2614 | hexyl mercaptan | C6H14S | 7.1991 | 1628.29 | 224.406 | -80.53 | 349.85
2615 | 1‐hexylnaphthalene | C16H20 | 7.4032 | 2323.85 | 191.851 | -18 | 539.85
2616 | 2‐hexylnaphthalene | C16H20 | 7.3614 | 2243.1 | 177.631 | 265.641 | 530.342
2617 | hexyl propanoate | C9H18O2 | 6.8845 | 1438.51 | 169.299 | 96.7299 | 366.85
2618 | 1‐hexyne | C6H10 | 7.2197 | 1336.56 | 236.713 | -131.9 | 243.05
2619 | 2‐hexyne | C6H10 | 6.8924 | 1229.19 | 221.889 | -89.5 | 275.85
2620 | 3‐hexyne | C6H10 | 7.0152 | 1318.15 | 237.623 | -103.1 | 270.85
2621 | hydracrylonitrile | C3H5NO | 8.7305 | 2834.99 | 263.638 | -46 | 416.85
2622 | hydrazobenzene | C12H12N2 | 7.543 | 2186.08 | 169.05 | 131 | 518.85
2623 | hydrogen cyanide | CHN | 8.0258 | 1608.28 | 286.893 | -13.24 | 183.5
2624 | p‐hydroquinone | C6H6O2 | 8.0914 | 2463.24 | 187.741 | 171.5 | 548.85
2625 | p‐hydroxybenzaldehyde | C7H6O2 | 7.9626 | 2654.79 | 212.413 | 117 | 570.85
2626 | hydroxycaproic acid | C6H12O3 | 8.3978 | 2557.41 | 160.705 | 60.85 | 484.85
2627 | 2‐hydroxyethyl acrylate | C5H8O3 | 8.3843 | 2402.31 | 225.655 | -60.15 | 388.85
2628 | 8‐hydroxyquinoline | C9H7NO | 7.5038 | 2097.73 | 186.907 | 72.85 | 514.85
2629 | indane | C9H10 | 7.1918 | 1723.24 | 221.757 | -51.41 | 411.75
2630 | indene | C9H8 | 7.1196 | 1655.45 | 207.927 | -1.45 | 413.85
2631 | indole | C8H7N | 7.1875 | 1870.12 | 181.239 | 0.53 | 516.85
2632 | cis‐1‐iodo‐1‐butene | C4H7I | 6.6302 | 1231.85 | 160.543 | 78.5059 | 412.93
2633 | trans‐1‐iodo‐1‐butene | C4H7I | 6.642 | 1128.39 | 172.511 | 45.9637 | 349.944
2634 | 2‐iodo‐1‐butene | C4H7I | 6.6108 | 1115.7 | 172.271 | 45.0614 | 351.208
2635 | 3‐iodo‐1‐butene | C4H7I | 6.6031 | 1112.65 | 172.068 | 44.9944 | 352.275
2636 | 4‐iodo‐1‐butene | C4H7I | 6.6579 | 1133.27 | 173.189 | 45.5565 | 346.372
2637 | cis‐1‐iodo‐1‐decene | C10H19I | 6.9133 | 1628.09 | 153.739 | 145.75 | 448.741
2638 | trans‐1‐iodo‐1‐decene | C10H19I | 6.9133 | 1628.09 | 153.739 | 145.75 | 448.741
2639 | cis‐1‐iodo‐1‐dodecene | C12H23I | 7.0064 | 1789.62 | 148.783 | 208.682 | 474.83
2640 | trans‐1‐iodo‐1‐dodecene | C12H23I | 7.0064 | 1789.62 | 148.783 | 208.682 | 474.83
2641 | cis‐1‐iodo‐1‐eicosene | C20H39I | 7.1551 | 2259.86 | 132.707 | 305.664 | 559.441
2642 | trans‐1‐iodo‐1‐eicosene | C20H39I | 7.1551 | 2259.86 | 132.707 | 305.664 | 559.441
2643 | cis‐1‐iodo‐1‐heptadecene | C17H33I | 7.1638 | 2130.27 | 138.38 | 274.16 | 529.583
2644 | trans‐1‐iodo‐1‐heptadecene | C17H33I | 7.1638 | 2130.27 | 138.38 | 274.16 | 529.583
2645 | cis‐1‐iodo‐1‐heptene | C7H13I | 6.7695 | 1377.62 | 162.266 | 98.0379 | 403.863
2646 | trans‐1‐iodo‐1‐heptene | C7H13I | 6.7695 | 1377.62 | 162.266 | 98.0379 | 403.863
2647 | cis‐1‐iodo‐1‐hexadecene | C16H31I | 7.1462 | 2070.62 | 140.453 | 261.91 | 518.672
2648 | trans‐1‐iodo‐1‐hexadecene | C16H31I | 7.1462 | 2070.62 | 140.453 | 261.91 | 518.672
2649 | cis‐1‐iodo‐1‐hexene | C6H11I | 6.7241 | 1293.37 | 165.524 | 80.9724 | 386.718
2650 | trans‐1‐iodo‐1‐hexene | C6H11I | 6.7241 | 1293.37 | 165.524 | 80.9724 | 386.718
2651 | cis‐1‐iodo‐1‐nonadecene | C19H37I | 7.1696 | 2224.29 | 134.633 | 295.633 | 549.305
2652 | trans‐1‐iodo‐1‐nonadecene | C19H37I | 7.1696 | 2224.29 | 134.633 | 295.633 | 549.305
2653 | cis‐1‐iodo‐1‐nonene | C9H17I | 6.8648 | 1546.84 | 156.261 | 130.844 | 435.47
2654 | trans‐1‐iodo‐1‐nonene | C9H17I | 6.8648 | 1546.84 | 156.261 | 130.844 | 435.47
2655 | cis‐1‐iodo‐1‐octadecene | C18H35I | 7.172 | 2181.84 | 136.442 | 285.411 | 539.78
2656 | trans‐1‐iodo‐1‐octadecene | C18H35I | 7.172 | 2181.84 | 136.442 | 285.411 | 539.78
2657 | cis‐1‐iodo‐1‐octene | C8H15I | 6.8167 | 1461.31 | 159.275 | 114.398 | 419.604
2658 | trans‐1‐iodo‐1‐octene | C8H15I | 6.8167 | 1461.31 | 159.275 | 114.398 | 419.604
2659 | cis‐1‐iodo‐1‐pentadecene | C15H29I | 7.1202 | 2007.04 | 142.426 | 249.558 | 508.289
2660 | trans‐1‐iodo‐1‐pentadecene | C15H29I | 7.1202 | 2007.04 | 142.426 | 249.558 | 508.289
2661 | cis‐1‐iodo‐1‐pentene | C5H9I | 6.6815 | 1208.91 | 169.076 | 63.2111 | 368.023
2662 | trans‐1‐iodo‐1‐pentene | C5H9I | 6.6815 | 1208.91 | 169.076 | 63.2111 | 368.023
2663 | 2‐iodo‐1‐pentene | C5H9I | 6.6558 | 1149.14 | 174.061 | 47.8385 | 341.786
2664 | 3‐iodo‐1‐pentene | C5H9I | 6.648 | 1145.23 | 173.967 | 47.5073 | 342.278
2665 | 4‐iodo‐1‐pentene | C5H9I | 6.648 | 1145.23 | 173.967 | 47.5073 | 342.278
2666 | 5‐iodo‐1‐pentene | C5H9I | 6.6973 | 1218.44 | 169.256 | 64.1533 | 367.075
2667 | cis‐1‐iodo‐1‐propene | C3H5I | 6.6113 | 1016.02 | 180.169 | 17.726 | 309.637
2668 | trans‐1‐iodo‐1‐propene | C3H5I | 6.6113 | 1016.02 | 180.169 | 17.726 | 309.637
2669 | 2‐iodo‐1‐propene | C3H5I | 6.577 | 1025.18 | 177.359 | 23.6604 | 324.429
2670 | 3‐iodo‐1‐propene | C3H5I | 6.917 | 1287.53 | 216.99 | 20 | 322.66
2671 | cis‐1‐iodo‐1‐tetradecene | C14H27I | 7.0873 | 1940.44 | 144.3 | 237.13 | 498.421
2672 | trans‐1‐iodo‐1‐tetradecene | C14H27I | 7.0873 | 1940.44 | 144.3 | 237.13 | 498.421
2673 | cis‐1‐iodo‐1‐tridecene | C13H25I | 7.049 | 1865.63 | 146.582 | 222.919 | 486.412
2674 | trans‐1‐iodo‐1‐tridecene | C13H25I | 7.049 | 1865.63 | 146.582 | 222.919 | 486.412
2675 | cis‐1‐iodo‐1‐undecene | C11H21I | 6.9608 | 1710.19 | 151.164 | 193.576 | 462.299
2676 | trans‐1‐iodo‐1‐undecene | C11H21I | 6.9608 | 1710.19 | 151.164 | 193.576 | 462.299
2677 | 1‐iodo‐2,2‐dimethylbutane | C6H13I | 7.581 | 1570.86 | 177.982 | 79.3726 | 321.151
2678 | 1‐iodo‐2,2‐dimethylpropane | C5H11I | 7.4071 | 1423.64 | 180.523 | 59.5495 | 307.774
2679 | 1‐iodo‐2,3‐dimethylbutane | C6H13I | 7.4432 | 1547.56 | 174.203 | 85.1924 | 341.039
2680 | 2‐iodo‐2,3‐dimethylbutane | C6H13I | 7.4474 | 1510.28 | 177.282 | 75.6833 | 324.835
2681 | 1‐iodo‐cis‐2‐butene | C4H7I | 6.6406 | 1139.88 | 171.181 | 49.5794 | 356.943
2682 | 1‐iodo‐trans‐2‐butene | C4H7I | 6.6406 | 1139.88 | 171.181 | 49.5794 | 356.943
2683 | 2‐iodo‐cis‐2‐butene | C4H7I | 6.5991 | 1079.28 | 175.313 | 35.4024 | 335.194
2684 | 2‐iodo‐trans‐2‐butene | C4H7I | 6.5991 | 1079.28 | 175.313 | 35.4024 | 335.194
2685 | 3‐iodo‐2‐ethyl‐1‐propene | C5H9I | 6.6558 | 1149.14 | 174.061 | 47.8385 | 341.786
2686 | 1‐iodo‐2‐ethylbutane | C6H13I | 7.3796 | 1525.77 | 173.153 | 85.3445 | 346.566
2687 | cis‐1‐iodo‐2‐methyl‐1‐butene | C5H9I | 6.6375 | 1161.77 | 171.426 | 53.7078 | 355.654
2688 | trans‐1‐iodo‐2‐methyl‐1‐butene | C5H9I | 6.6375 | 1161.77 | 171.426 | 53.7078 | 355.654
2689 | 3‐iodo‐2‐methyl‐1‐butene | C5H9I | 6.5989 | 1144.98 | 171.101 | 52.4515 | 357.366
2690 | 4‐iodo‐2‐methyl‐1‐butene | C5H9I | 6.6537 | 1165.94 | 172.179 | 53.0535 | 351.692
2691 | 1‐iodo‐2‐methyl‐1‐propene | C4H7I | 6.5991 | 1079.28 | 175.313 | 35.4024 | 335.194
2692 | 3‐iodo‐2‐methyl‐1‐propene | C4H7I | 6.6172 | 1066.69 | 178.018 | 29.5067 | 320.958
2693 | 1‐iodo‐2‐methyl‐cis‐2‐butene | C5H9I | 6.6375 | 1161.77 | 171.426 | 53.7078 | 355.654
2694 | 1‐iodo‐2‐methyl‐trans‐2‐butene | C5H9I | 6.6375 | 1161.77 | 171.426 | 53.7078 | 355.654
2695 | 1‐iodo‐2‐methylbutane | C5H11I | 7.5379 | 1512.7 | 178.815 | 70.7719 | 316.762
2696 | 2‐iodo‐2‐methylbutane | C5H11I | 7.4092 | 1407.78 | 181.879 | 55.4375 | 300.64
2697 | 1‐iodo‐2‐methylpentane | C6H13I | 7.5766 | 1610.11 | 174.886 | 89.09 | 337.442
2698 | 2‐iodo‐2‐methylpentane | C6H13I | 7.4474 | 1510.28 | 177.282 | 75.6833 | 324.835
2699 | 3‐iodo‐2‐methylpentane | C6H13I | 7.517 | 1544.67 | 177.384 | 78.3593 | 324.294
2700 | 1‐iodo‐2‐methylpropane | C4H9I | 7.5028 | 1405.79 | 183.749 | 49.5486 | 290.796
2701 | 2‐iodo‐2‐methylpropane | C4H9I | 6.7637 | 1210.96 | 211.863 | 42 | 314.75
2702 | 1‐iodo‐cis‐2‐pentene | C5H9I | 6.6849 | 1180.08 | 172.264 | 54.3356 | 351.24
2703 | 1‐iodo‐trans‐2‐pentene | C5H9I | 6.6849 | 1180.08 | 172.264 | 54.3356 | 351.24
2704 | 2‐iodo‐cis‐2‐pentene | C5H9I | 6.6375 | 1161.77 | 171.426 | 53.7078 | 355.654
2705 | 2‐iodo‐trans‐2‐pentene | C5H9I | 6.6375 | 1161.77 | 171.426 | 53.7078 | 355.654
2706 | 3‐iodo‐cis‐2‐pentene | C5H9I | 6.6375 | 1161.77 | 171.426 | 53.7078 | 355.654
2707 | 3‐iodo‐trans‐2‐pentene | C5H9I | 6.6375 | 1161.77 | 171.426 | 53.7078 | 355.654
2708 | 4‐iodo‐cis‐2‐pentene | C5H9I | 6.6298 | 1157.82 | 171.326 | 53.3765 | 356.177
2709 | 4‐iodo‐trans‐2‐pentene | C5H9I | 6.6298 | 1157.82 | 171.326 | 53.3765 | 356.177
2710 | 5‐iodo‐cis‐2‐pentene | C5H9I | 6.6849 | 1180.08 | 172.264 | 54.3356 | 351.24
2711 | 5‐iodo‐trans‐2‐pentene | C5H9I | 6.6849 | 1180.08 | 172.264 | 54.3356 | 351.24
2712 | 1‐iodo‐3,3‐dimethylbutane | C6H13I | 7.5143 | 1568.33 | 175.476 | 84.3018 | 334.336
2713 | 2‐iodo‐3,3‐dimethylbutane | C6H13I | 7.3824 | 1500.38 | 175.298 | 78.7751 | 335.277
2714 | cis‐1‐iodo‐3‐methyl‐1‐butene | C5H9I | 6.6298 | 1157.82 | 171.326 | 53.3765 | 356.177
2715 | trans‐1‐iodo‐3‐methyl‐1‐butene | C5H9I | 6.6298 | 1157.82 | 171.326 | 53.3765 | 356.177
2716 | 2‐iodo‐3‐methyl‐1‐butene | C5H9I | 6.601 | 1127.37 | 173.128 | 46.8926 | 346.694
2717 | 3‐iodo‐3‐methyl‐1‐butene | C5H9I | 6.5348 | 1095.72 | 172.634 | 44.0135 | 349.298
2718 | 4‐iodo‐3‐methyl‐1‐butene | C5H9I | 6.648 | 1145.23 | 173.967 | 47.5073 | 342.278
2719 | 1‐iodo‐3‐methyl‐2‐butene | C5H9I | 6.6375 | 1161.77 | 171.426 | 53.7078 | 355.654
2720 | 2‐iodo‐3‐methyl‐2‐butene | C5H9I | 6.5906 | 1143.62 | 170.562 | 53.0867 | 360.203
2721 | 1‐iodo‐3‐methylbutane | C5H11I | 7.537 | 1519.92 | 178.227 | 72.5878 | 319.858
2722 | 2‐iodo‐3‐methylbutane | C5H11I | 7.4757 | 1468.83 | 179.666 | 65.1967 | 312.283
2723 | 1‐iodo‐3‐methylpentane | C6H13I | 7.5744 | 1630.12 | 173.308 | 94.0437 | 345.746
2724 | 2‐iodo‐3‐methylpentane | C6H13I | 7.517 | 1544.67 | 177.384 | 78.3593 | 324.294
2725 | 3‐iodo‐3‐methylpentane | C6H13I | 7.4474 | 1510.28 | 177.282 | 75.6833 | 324.835
2726 | 1‐iodo‐4‐methylpentane | C6H13I | 7.5747 | 1627.11 | 173.545 | 93.3007 | 344.501
2727 | 2‐iodo‐4‐methylpentane | C6H13I | 7.5166 | 1548.64 | 177.064 | 79.3566 | 325.979
2728 | iodobenzene | C6H5I | 7.1286 | 1736.98 | 220.463 | -31.32 | 448
2729 | 1‐iodobutane | C4H9I | 9.301 | 3155.24 | 360.93 | 19.176 | 301.212
2730 | 2‐iodobutane | C4H9I | 7.503 | 1404.5 | 183.858 | 49.2185 | 290.223
2731 | 1‐iododecane | C10H21I | 9.5278 | 4189.76 | 366.622 | 124.682 | 427.204
2732 | 1‐iododocosane | C22H45I | 7.5237 | 2720.74 | 158.001 | 334.556 | 585.261
2733 | 1‐iodododecane | C12H25I | 9.4725 | 4307.24 | 355.238 | 153.142 | 457.419
2734 | 1‐iododotriacontane | C32H65I | 6.6004 | 2454.72 | 143.942 | 409.303 | 566
2735 | 1‐iodoeicosane | C20H41I | 8.0804 | 3214.07 | 211.144 | 242.798 | 560.809
2736 | iodoform | CHI3 | 7.4294 | 2270.36 | 281.13 | 137 | 521.4
2737 | 1‐iodoheneicosane | C21H43I | 7.6443 | 2753.32 | 160.001 | 327.802 | 573.287
2738 | 1‐iodohentriacontane | C31H63I | 6.6515 | 2468.61 | 145.683 | 408.146 | 559
2739 | 1‐iodoheptacosane | C27H55I | 6.5217 | 2083.58 | 102.28 | 355.25 | 647.299
2740 | 1‐iodoheptadecane | C17H35I | 8.8356 | 3911.58 | 285.879 | 213.327 | 523.71
2741 | 1‐iodoheptane | C7H15I | 9.4855 | 3807.89 | 372.599 | 76.157 | 373.413
2742 | 1‐iodoheptatriacontane | C37H75I | 6.3637 | 2393.43 | 136.199 | 407.742 | 601
2743 | 1‐iodohexacosane | C26H53I | 6.921 | 2492.79 | 150.001 | 356.562 | 639.837
2744 | 1‐iodohexadecane | C16H33I | 9.0105 | 4044.82 | 302.872 | 202.067 | 510.103
2745 | 1‐iodohexane | C6H13I | 9.443 | 3626.39 | 371.287 | 58.2261 | 352.058
2746 | 2‐iodohexane | C6H13I | 7.5762 | 1613.44 | 174.623 | 89.9156 | 338.826
2747 | 3‐iodohexane | C6H13I | 7.5766 | 1610.11 | 174.886 | 89.09 | 337.442
2748 | 1‐iodohexatriacontane | C36H73I | 6.4086 | 2404.57 | 137.605 | 409.065 | 594
2749 | 1‐iodononacosane | C29H59I | 5.9734 | 1664.05 | 45.0763 | 365.242 | 686.206
2750 | 1‐iodononadecane | C19H39I | 8.3504 | 3459.86 | 237.569 | 233.138 | 547.795
2751 | 1‐iodononane | C9H19I | 9.5315 | 4093.33 | 370.47 | 109.317 | 410.688
2751 | 1‐iodononane | C9H19I | 9.5315 | 4093.33 | 370.47 | 109.317 | 410.688
2752 | 1‐iodononatriacontane | C39H79I | 6.291 | 2378.05 | 134.336 | 401.969 | 613
2752 | 1‐iodononatriacontane | C39H79I | 6.291 | 2378.05 | 134.336 | 401.969 | 613
2753 | 1‐iodooctacosane | C28H57I | 6.2701 | 1912.49 | 79.2691 | 363.429 | 670.585
2753 | 1‐iodooctacosane | C28H57I | 6.2701 | 1912.49 | 79.2691 | 363.429 | 670.585
2754 | 1‐iodooctadecane | C18H37I | 8.6008 | 3690.42 | 262.183 | 223.349 | 535.437
2754 | 1‐iodooctadecane | C18H37I | 8.6008 | 3690.42 | 262.183 | 223.349 | 535.437
2755 | 1‐iodooctane | C8H17I | 9.5126 | 3959.7 | 371.972 | 93.1873 | 392.829
2755 | 1‐iodooctane | C8H17I | 9.5126 | 3959.7 | 371.972 | 93.1873 | 392.829
2756 | 1‐iodooctatriacontane | C38H77I | 6.3269 | 2385.47 | 135.226 | 405.103 | 607
2756 | 1‐iodooctatriacontane | C38H77I | 6.3269 | 2385.47 | 135.226 | 405.103 | 607
2757 | 1‐iodopentacosane | C25H51I | 7.0869 | 2565.73 | 152.001 | 352.377 | 625.853
2757 | 1‐iodopentacosane | C25H51I | 7.0869 | 2565.73 | 152.001 | 352.377 | 625.853
2758 | 1‐iodopentadecane | C15H31I | 9.2371 | 4272.69 | 328.202 | 190.513 | 498.303
2758 | 1‐iodopentadecane | C15H31I | 9.2371 | 4272.69 | 328.202 | 190.513 | 498.303
2759 | 1‐iodopentane | C5H11I | 9.3822 | 3410.1 | 367.516 | 39.3087 | 328.259
2759 | 1‐iodopentane | C5H11I | 9.3822 | 3410.1 | 367.516 | 39.3087 | 328.259
2760 | 2‐iodopentane | C5H11I | 7.5391 | 1502.85 | 179.618 | 68.2958 | 312.539
2760 | 2‐iodopentane | C5H11I | 7.5391 | 1502.85 | 179.618 | 68.2958 | 312.539
2761 | 3‐iodopentane | C5H11I | 7.5383 | 1509.41 | 179.083 | 69.9466 | 315.354
2761 | 3‐iodopentane | C5H11I | 7.5383 | 1509.41 | 179.083 | 69.9466 | 315.354
2762 | 1‐iodopentatriacontane | C35H71I | 6.4474 | 2413.64 | 138.735 | 410.705 | 588
2762 | 1‐iodopentatriacontane | C35H71I | 6.4474 | 2413.64 | 138.735 | 410.705 | 588
2763 | 1‐iodopropane | C3H7I | 7.3254 | 1566.19 | 249.929 | -101.3 | 319.85
2763 | 1‐iodopropane | C3H7I | 7.3254 | 1566.19 | 249.929 | -101.3 | 319.85
2764 | 2‐iodopropane | C3H7I | 7.2059 | 1433.28 | 241.89 | -90 | 304.85
2764 | 2‐iodopropane | C3H7I | 7.2059 | 1433.28 | 241.89 | -90 | 304.85
2765 | 1‐iodotetracontane | C40H81I | 6.256 | 2371.18 | 133.532 | 398.344 | 619
2765 | 1‐iodotetracontane | C40H81I | 6.256 | 2371.18 | 133.532 | 398.344 | 619
2766 | 1‐iodotetracosane | C24H49I | 7.2444 | 2631.26 | 154.001 | 347.724 | 612.734
2766 | 1‐iodotetracosane | C24H49I | 7.2444 | 2631.26 | 154.001 | 347.724 | 612.734
2767 | 1‐iodotetradecane | C14H29I | 9.3382 | 4317.84 | 338.665 | 179.172 | 485.792
2767 | 1‐iodotetradecane | C14H29I | 9.3382 | 4317.84 | 338.665 | 179.172 | 485.792
2768 | 1‐iodotetratriacontane | C34H67I | 6.4933 | 2424.13 | 140.036 | 412.758 | 581
2768 | 1‐iodotetratriacontane | C34H67I | 6.4933 | 2424.13 | 140.036 | 412.758 | 581
2769 | 1‐iodotriacontane | C30H61I | 6.7417 | 2526.01 | 153.252 | 366.511 | 551
2769 | 1‐iodotriacontane | C30H61I | 6.7417 | 2526.01 | 153.252 | 366.511 | 551
2770 | 1‐iodotricosane | C23H47I | 7.3906 | 2683.33 | 156.001 | 341.778 | 599.215
2770 | 1‐iodotricosane | C23H47I | 7.3906 | 2683.33 | 156.001 | 341.778 | 599.215
2771 | 1‐iodotridecane | C13H27I | 9.3756 | 4263.77 | 342.491 | 166.579 | 471.256
2771 | 1‐iodotridecane | C13H27I | 9.3756 | 4263.77 | 342.491 | 166.579 | 471.256
2772 | 1‐iodotritriacontane | C33H67I | 6.543 | 2438.7 | 141.91 | 410.832 | 574
2772 | 1‐iodotritriacontane | C33H67I | 6.543 | 2438.7 | 141.91 | 410.832 | 574
2773 | 1‐iodoundecane | C11H23I | 9.5155 | 4271.88 | 362.373 | 139.288 | 442.843
2773 | 1‐iodoundecane | C11H23I | 9.5155 | 4271.88 | 362.373 | 139.288 | 442.843
2774 | isobutane | C4H10 | 6.9339 | 953.92 | 247.077 | -159.61 | 134.99
2774 | isobutane | C4H10 | 6.9339 | 953.92 | 247.077 | -159.61 | 134.99
2775 | isobutanol | C4H10O | 7.4594 | 1386.1 | 195.079 | -108 | 274.58
2775 | isobutanol | C4H10O | 7.4594 | 1386.1 | 195.079 | -108 | 274.58
2776 | isobutene | C4H8 | 6.9951 | 984.226 | 246.124 | -140.34 | 144.75
2776 | isobutene | C4H8 | 6.9951 | 984.226 | 246.124 | -140.34 | 144.75
2777 | isobutyl acetate | C6H12O2 | 7.4209 | 1584.82 | 232.421 | -98.85 | 287.85
2777 | isobutyl acetate | C6H12O2 | 7.4209 | 1584.82 | 232.421 | -98.85 | 287.85
2778 | isobutyl acrylate | C7H12O2 | 7.2845 | 1545.97 | 219.06 | -61.15 | 306.85
2778 | isobutyl acrylate | C7H12O2 | 7.2845 | 1545.97 | 219.06 | -61.15 | 306.85
2779 | isobutylamine | C4H11N | 7.3115 | 1329.9 | 232.428 | -84.6 | 240.58
2779 | isobutylamine | C4H11N | 7.3115 | 1329.9 | 232.428 | -84.6 | 240.58
2780 | isobutylbenzene | C10H14 | 7.2294 | 1726.18 | 224.166 | -51.45 | 377
2780 | isobutylbenzene | C10H14 | 7.2294 | 1726.18 | 224.166 | -51.45 | 377
2781 | isobutyl butanoate | C8H16O2 | 7.1255 | 1576.62 | 214.532 | 50.4729 | 337.85
2781 | isobutyl butanoate | C8H16O2 | 7.1255 | 1576.62 | 214.532 | 50.4729 | 337.85
2782 | isobutylcyclopentane | C9H18 | 6.9544 | 1461.75 | 210.89 | 34.6027 | 344.06
2782 | isobutylcyclopentane | C9H18 | 6.9544 | 1461.75 | 210.89 | 34.6027 | 344.06
2783 | isobutyl formate | C5H10O2 | 7.4893 | 1586.24 | 246.128 | -95.8 | 278.2
2783 | isobutyl formate | C5H10O2 | 7.4893 | 1586.24 | 246.128 | -95.8 | 278.2
2784 | isobutyl isobutyrate | C8H16O2 | 7.1348 | 1554.49 | 217.922 | -80.7 | 328.85
2784 | isobutyl isobutyrate | C8H16O2 | 7.1348 | 1554.49 | 217.922 | -80.7 | 328.85
2785 | isobutyl isocyanide | C5H9N | 6.8975 | 1180.5 | 183.897 | 33.8913 | 290.016
2785 | isobutyl isocyanide | C5H9N | 6.8975 | 1180.5 | 183.897 | 33.8913 | 290.016
2786 | isobutyl mercaptan | C4H10S | 7.1358 | 1389.59 | 238.087 | -144.84 | 285.85
2786 | isobutyl mercaptan | C4H10S | 7.1358 | 1389.59 | 238.087 | -144.84 | 285.85
2787 | 1‐isobutylnaphthalene | C14H16 | 7.3884 | 2212.41 | 211.314 | 135 | 499.531
2787 | 1‐isobutylnaphthalene | C14H16 | 7.3884 | 2212.41 | 211.314 | 135 | 499.531
2788 | 2‐isobutylnaphthalene | C14H16 | 8.5174 | 3993.45 | 396.231 | 135 | 545.337
2788 | 2‐isobutylnaphthalene | C14H16 | 8.5174 | 3993.45 | 396.231 | 135 | 545.337
2789 | 2‐isobutylphenol | C10H14O | 7.1803 | 1727.74 | 165 | 150.206 | 459.849
2789 | 2‐isobutylphenol | C10H14O | 7.1803 | 1727.74 | 165 | 150.206 | 459.849
2790 | 3‐isobutylphenol | C10H14O | 7.1803 | 1727.74 | 165 | 150.206 | 459.849
2790 | 3‐isobutylphenol | C10H14O | 7.1803 | 1727.74 | 165 | 150.206 | 459.849
2791 | 4‐isobutylphenol | C10H14O | 7.1805 | 1728.47 | 165 | 150.327 | 460.064
2791 | 4‐isobutylphenol | C10H14O | 7.1805 | 1728.47 | 165 | 150.327 | 460.064
2792 | isobutyl propanoate | C7H14O2 | 6.7399 | 1194.11 | 172.829 | 35.2085 | 318.85
2792 | isobutyl propanoate | C7H14O2 | 6.7399 | 1194.11 | 172.829 | 35.2085 | 318.85
2793 | isobutyraldehyde | C4H8O | 7.2763 | 1294.63 | 230.435 | -65 | 233.85
2793 | isobutyraldehyde | C4H8O | 7.2763 | 1294.63 | 230.435 | -65 | 233.85
2794 | isobutyric acid | C4H8O2 | 7.8337 | 1878.15 | 224.503 | -46 | 336
2794 | isobutyric acid | C4H8O2 | 7.8337 | 1878.15 | 224.503 | -46 | 336
2795 | isobutyronitrile | C4H7N | 7.222 | 1443.15 | 228.824 | -71.45 | 291.85
2795 | isobutyronitrile | C4H7N | 7.222 | 1443.15 | 228.824 | -71.45 | 291.85
2796 | isodecanol | C10H22O | 8.0139 | 2167.2 | 202.353 | -60 | 370.85
2796 | isodecanol | C10H22O | 8.0139 | 2167.2 | 202.353 | -60 | 370.85
2797 | isopentane | C5H12 | 7.0301 | 1140.45 | 247.012 | -159.9 | 187.28
2797 | isopentane | C5H12 | 7.0301 | 1140.45 | 247.012 | -159.9 | 187.28
2798 | isopentyl acetate | C7H14O2 | 7.1914 | 1566.48 | 221.306 | -78.5 | 325.85
2798 | isopentyl acetate | C7H14O2 | 7.1914 | 1566.48 | 221.306 | -78.5 | 325.85
2799 | isopentyl formate | C6H12O2 | 7.2011 | 1483.57 | 219.297 | 19.9463 | 304.85
2799 | isopentyl formate | C6H12O2 | 7.2011 | 1483.57 | 219.297 | 19.9463 | 304.85
2800 | isopentyl isovalerate | C10H20O2 | 7.7583 | 2194.42 | 255.911 | -58.15 | 363.85
2800 | isopentyl isovalerate | C10H20O2 | 7.7583 | 2194.42 | 255.911 | -58.15 | 363.85
2851 | malononitrile | C3H2N2 | 7.8126 | 2293.92 | 246.777 | 31.84 | 441.85
2852 | 3‐mercaptopropionic acid | C3H6O2S | 7.8971 | 2241.03 | 218.905 | 17.5 | 455.85
2853 | mesitylene | C9H12 | 7.2611 | 1695.83 | 222.415 | -44.69 | 364.21
2854 | mesityl oxide | C6H10O | 7.1166 | 1480.62 | 219.745 | -53 | 326.85
2855 | meso‐2,3‐butanediol | C4H10O2 | 9.4743 | 2979.26 | 273 | 99.5396 | 335.921
2856 | meso‐2,3‐dibromobutane | C4H8Br2 | 7.0104 | 1339.81 | 167.143 | 74.9947 | 378.198
2857 | meso‐2,3‐dichlorobutane | C4H8Cl2 | 6.6798 | 1117.89 | 178.257 | 36.6093 | 319.7
2858 | meso‐2,3‐dimethyl‐1,4‐butanediol | C6H14O2 | 9.5388 | 3307.6 | 273 | 137.289 | 379.562
2859 | meso‐2,4‐dimethyl‐1,5‐pentanediol | C7H16O2 | 9.5653 | 3396.12 | 273 | 146.887 | 386.957
2860 | meso‐2,4‐pentanediol | C5H12O2 | 9.5076 | 3141.1 | 273 | 118.147 | 357.296
2861 | methacrolein | C4H6O | 7.129 | 1298.1 | 237.564 | -81 | 256.85
2862 | 2‐methacrylamide | C4H7NO | 7.4015 | 1843.79 | 193.007 | 110.5 | 467.85
2863 | methacrylic acid | C4H6O2 | 7.3109 | 1534.44 | 185.373 | 15 | 369.85
2864 | methacrylonitrile | C4H5N | 7.3147 | 1521.42 | 252.833 | -35.8 | 280.85
2865 | methane | CH4 | 6.8457 | 435.621 | 271.361 | -182.48 | -82.57
2866 | methanesulfonic acid | CH4O3S | 9.2183 | 3354.46 | 241.453 | 19.66 | 287.85
2867 | methoxyacetic acid | C3H6O3 | 7.654 | 1849.97 | 182.467 | 7.85 | 417.85
2868 | 2‐methoxyethanol | C3H8O2 | 8.0971 | 1805.18 | 221.663 | -85.1 | 290.85
2869 | 2‐(2‐methoxyethoxy)ethanol | C5H12O3 | 8.2887 | 2210.73 | 215.198 | -23.15 | 356.85
2870 | p‐methoxyphenol | C7H8O2 | 7.5936 | 2038.72 | 189.743 | 55.85 | 484.85
2871 | 3‐methoxypropionitrile | C4H7NO | 7.543 | 1855.32 | 232.101 | -63.03 | 364.85
2872 | 2‐methyl‐(1‐thiaethyl)‐benzene | C8H10S | 7.1366 | 1740.11 | 199.152 | 139.616 | 445.801
2873 | 3‐methyl‐(1‐thiaethyl)‐benzene | C8H10S | 7.1366 | 1740.11 | 199.152 | 139.616 | 445.801
2874 | 4‐methyl‐(1‐thiaethyl)‐benzene | C8H10S | 7.1349 | 1764.45 | 197.77 | 145.852 | 456.625
2875 | 3‐methyl‐(1‐thiapropyl)‐benzene | C9H12S | 7.1742 | 1787.73 | 197.39 | 148.117 | 444.594
2876 | 4‐methyl‐(1‐thiapropyl)‐benzene | C9H12S | 7.174 | 1791.1 | 197.2 | 148.976 | 446.053
2877 | methyl‐1,1‐dimethylpropylamine | C6H15N | 6.8207 | 1158.51 | 183.579 | 33.2266 | 291.69
2878 | 2‐methyl‐1,1‐diphenylethane | C15H16 | 7.1889 | 2038.09 | 184.09 | 232.883 | 514.576
2879 | 3‐methyl‐1,1‐diphenylethane | C15H16 | 7.189 | 2034.7 | 184.28 | 231.981 | 513.174
2880 | 4‐methyl‐1,1‐diphenylethane | C15H16 | 7.1887 | 2041.49 | 183.9 | 233.785 | 515.977
2881 | 3‐methyl‐1,2‐butadiene | C5H8 | 6.9337 | 1119.33 | 235.331 | -113.62 | 216.85
2882 | 2‐methyl‐1,2‐butanediol | C5H12O2 | 9.4167 | 3019.56 | 273 | 107.319 | 344.391
2883 | 3‐methyl‐1,2‐butanediol | C5H12O2 | 9.5076 | 3134.47 | 273 | 117.322 | 355.966
2884 | methyl‐1,2‐dimethylpropylamine | C6H15N | 6.9412 | 1208.83 | 184.452 | 36.7795 | 287.097
2885 | 2‐methyl‐1,2‐diphenylethane | C15H16 | 7.2437 | 2092.3 | 182.57 | 240.745 | 520.629
2886 | 3‐methyl‐1,2‐diphenylethane | C15H16 | 7.2439 | 2088.85 | 182.76 | 239.842 | 519.237
2887 | 4‐methyl‐1,2‐diphenylethane | C15H16 | 7.2454 | 2061.32 | 184.28 | 232.62 | 508.099
2888 | 2‐methyl‐1,2‐hexanediol | C7H16O2 | 9.481 | 3261.16 | 273 | 134.447 | 371.479
2889 | 3‐methyl‐1,2‐pentadiene | C6H10 | 6.9164 | 1193.32 | 225.7 | -6.3101 | 255.692
2890 | 4‐methyl‐1,2‐pentadiene | C6H10 | 6.904 | 1189.67 | 225.7 | -6.4839 | 254.893
2891 | 2‐methyl‐1,2‐pentanediol | C6H14O2 | 9.4508 | 3218.31 | 273 | 130.616 | 373.371
2892 | 2‐methyl‐1,2‐propanediol | C4H10O2 | 9.381 | 2931.59 | 273 | 97.9045 | 338.06
2893 | 2‐methyl‐1,3‐butanediol | C5H12O2 | 11.3636 | 5013.74 | 391.049 | 108.657 | 342.005
2894 | 3‐methyl‐1,3‐butanediol | C5H12O2 | 9.429 | 3090.73 | 273 | 115.681 | 358.863
2895 | 2‐methyl‐1,cis‐3‐pentadiene | C6H10 | 6.8981 | 1207.43 | 224.56 | -1.8265 | 262.047
2896 | 2‐methyl‐1,trans‐3‐pentadiene | C6H10 | 6.8981 | 1207.43 | 224.56 | -1.8265 | 262.047
2897 | 3‐methyl‐1,cis‐3‐pentadiene | C6H10 | 6.8977 | 1210.56 | 224.37 | -1.0422 | 263.58
2898 | 3‐methyl‐1,trans‐3‐pentadiene | C6H10 | 6.8977 | 1210.56 | 224.37 | -1.0422 | 263.58
2899 | 4‐methyl‐1,3‐pentadiene | C6H10 | 6.8979 | 1208.37 | 224.503 | -1.5912 | 262.507
2900 | 2‐methyl‐1,3‐pentanediol | C6H14O2 | 9.5387 | 3284.36 | 273 | 134.406 | 374.978
2901 | 3‐methyl‐1,3‐pentanediol | C6H14O2 | 9.4508 | 3172.18 | 273 | 124.832 | 364.108
2902 | 1‐methyl‐1,3‐propanediol | C4H10O2 | 9.5572 | 3251.38 | 273 | 129.397 | 379.822
2903 | 2‐methyl‐1,4‐butanediol | C5H12O2 | 9.5076 | 3068.19 | 273 | 109.069 | 342.67
2904 | 2‐methyl‐1,4‐pentadiene | C6H10 | 6.925 | 1130.35 | 229.5 | -22.0156 | 220.238
2905 | 3‐methyl‐1,4‐pentadiene | C6H10 | 6.915 | 1143.89 | 228.55 | -18.1936 | 228.675
2906 | 4‐methyl‐1,4‐pentanediol | C6H14O2 | 9.4508 | 3246.9 | 273 | 134.201 | 379.11
2907 | 4‐methyl‐1,5‐hexanediol | C7H16O2 | 9.5653 | 3396.12 | 273 | 146.887 | 386.957
2908 | 5‐methyl‐1,5‐hexanediol | C7H16O2 | 9.481 | 3261.16 | 273 | 134.447 | 371.479
2909 | 2‐methyl‐1,5‐pentanediol | C6H14O2 | 9.5388 | 3307.6 | 273 | 137.289 | 379.562
2910 | 3‐methyl‐1,5‐pentanediol | C6H14O2 | 9.6161 | 3511.8 | 273 | 158.477 | 408.855
2911 | 3‐methyl‐1,6‐hexanediol | C7H16O2 | 9.6387 | 3279.47 | 273 | 128.818 | 354.832
2912 | 2‐methyl‐1‐butanethiol | C5H12S | 7.0732 | 1438.31 | 224.075 | 12.752 | 317.85
2913 | 3‐methyl‐1‐butanethiol | C5H12S | 6.7688 | 1261.91 | 206.224 | 12.5243 | 330.85
2914 | 2‐methyl‐1‐butanol | C5H12O | 7.4367 | 1395.79 | 177.668 | -70.15 | 291.85
2915 | 3‐methyl‐1‐butanol | C5H12O | 7.5098 | 1559.43 | 205.685 | -112.15 | 306.3
2916 | 2‐methyl‐1‐butene | C5H10 | 6.9903 | 1118.31 | 240.98 | -137.57 | 191.85
2917 | 3‐methyl‐1‐butene | C5H10 | 7.0492 | 1117.71 | 248.08 | -168.49 | 177.22
2918 | 2‐methyl‐1‐butene‐3‐yne | C5H6 | 6.9237 | 1110.19 | 242.35 | -113 | 218.85
2919 | 3‐methyl‐1‐butyne | C5H8 | 7.2328 | 1184.88 | 243.26 | -89.7 | 190.05
2920 | 2‐methyl‐1‐decene | C11H22 | 7.1197 | 1667.84 | 202.767 | 69.7718 | 364.528
2921 | 2‐methyl‐1‐dodecene | C13H26 | 7.1956 | 1839.61 | 195.053 | 101.87 | 400.725
2922 | 1‐methyl‐1‐ethylcyclohexane | C9H18 | 7.0467 | 1592.23 | 230.051 | 41.1735 | 360.23
2923 | 1‐methyl‐1‐ethylcyclopentane | C8H16 | 7.213 | 1573.21 | 241.621 | -138.15 | 308.85
2924 | 1‐methyl‐1‐ethylcyclopropane | C6H12 | 6.9501 | 1159.68 | 228.214 | 6.0603 | 234.79
2925 | 2‐methyl‐1‐ethylnaphthalene | C13H14 | 7.279 | 2055.64 | 194.383 | 133 | 497.633
2926 | methyl‐1‐ethylpropylamine | C6H15N | 6.945 | 1182.68 | 187.003 | 29.2943 | 273.671
2927 | 2‐methyl‐1‐heptadecene | C18H36 | 7.3119 | 2189.63 | 179.15 | 167.754 | 472.271
2928 | 2‐methyl‐1‐heptanol | C8H18O | 8.3426 | 2344.8 | 253.71 | 65.6318 | 329.779
2929 | 3‐methyl‐1‐heptanol | C8H18O | 8.2574 | 2311.67 | 243.95 | 74.5755 | 343.752
2930 | 4‐methyl‐1‐heptanol | C8H18O | 8.2532 | 2293.32 | 243.671 | 72.5093 | 339.99
2931 | 5‐methyl‐1‐heptanol | C8H18O | 7.9573 | 2018.72 | 211.061 | 79.0974 | 344.558
2932 | 6‐methyl‐1‐heptanol | C8H18O | 7.6759 | 1763.38 | 180.045 | 84.0951 | 346.036
2933 | 2‐methyl‐1‐heptene | C8H16 | 7.0796 | 1448.12 | 225.593 | 12.6015 | 295.384
2934 | 3‐methyl‐1‐heptene | C8H16 | 7.0317 | 1381.24 | 221.753 | 7.2414 | 284.108
2935 | 4‐methyl‐1‐heptene | C8H16 | 7.0371 | 1392.19 | 222.163 | 8.4443 | 286.719
2936 | 5‐methyl‐1‐heptene | C8H16 | 7.0398 | 1396.3 | 222.431 | 8.7521 | 287.445
2937 | 6‐methyl‐1‐heptene | C8H16 | 7.0396 | 1395.74 | 222.416 | 8.684 | 287.3
2938 | 2‐methyl‐1‐hexadecene | C17H34 | 7.3023 | 2131.15 | 182 | 156.155 | 459.442
2939 | 2‐methyl‐1‐hexanol | C7H16O | 7.6255 | 1642.6 | 183.193 | 64.7251 | 321.265
2940 | 3‐methyl‐1‐hexanol | C7H16O | 7.4244 | 1506.24 | 159.509 | 74.9471 | 333.53
2941 | 4‐methyl‐1‐hexanol | C7H16O | 7.4645 | 1542.97 | 163.619 | 75.0629 | 334.893
2942 | 5‐methyl‐1‐hexanol | C7H16O | 7.704 | 1748.87 | 190.596 | 20 | 331.85
2943 | 2‐methyl‐1‐hexene | C7H14 | 7.0601 | 1357.85 | 233.064 | -102.87 | 264.85
2944 | 3‐methyl‐1‐hexene | C7H14 | 7.0529 | 1319.14 | 232.284 | -128.15 | 254.85
2945 | 4‐methyl‐1‐hexene | C7H14 | 7.1444 | 1400.33 | 241.714 | -141.45 | 260.85
2946 | 5‐methyl‐1‐hexene | C7H14 | 6.9785 | 1268.49 | 224.251 | -12.0765 | 257.504
2947 | 3‐methyl‐1‐hexyne | C7H12 | 6.8862 | 1210.72 | 217.275 | -5.2418 | 269.119
2948 | 4‐methyl‐1‐hexyne | C7H12 | 6.8859 | 1230.8 | 216.308 | -0.74842 | 278.204
2949 | 5‐methyl‐1‐hexyne | C7H12 | 6.8861 | 1233.82 | 216.197 | -0.11622 | 279.491
2950 | 1‐methyl‐1‐isopropylcyclopentane | C9H18 | 6.8991 | 1442.09 | 210.88 | 55.09 | 352.9
2951 | 2‐methyl‐1‐isopropylnaphthalene | C14H16 | 7.8932 | 3035.91 | 293.423 | 147 | 544.392
2952 | methyl‐1‐methylbutylamine | C6H15N | 6.9412 | 1208.83 | 184.452 | 36.7795 | 287.097
2953 | 2‐methyl‐1‐nonadecene | C20H40 | 7.3016 | 2281.24 | 174.02 | 187.986 | 495.604
2954 | 2‐methyl‐1‐nonanol | C10H22O | 8.6188 | 2840.31 | 273 | 124.708 | 375.62
2955 | 4‐methyl‐1‐nonanol | C10H22O | 8.8801 | 3050.97 | 292.558 | 118.16 | 364.941
2956 | 5‐methyl‐1‐nonanol | C10H22O | 8.6188 | 2793.54 | 273 | 118.16 | 364.941
2957 | 7‐methyl‐1‐nonanol | C10H22O | 8.6188 | 2793.54 | 273 | 118.16 | 364.941
2958 | 3‐methyl‐1‐nonanol | C10H22O | 8.6188 | 2793.54 | 273 | 118.16 | 364.941
2959 | 2‐methyl‐1‐nonene | C10H20 | 7.0804 | 1576.54 | 207.004 | 52.2784 | 343.759
2960 | 2‐methyl‐1‐octadecene | C19H38 | 7.3121 | 2239.97 | 176.49 | 178.379 | 484.308
2961 | 2‐methyl‐1‐octanol | C9H20O | 8.5733 | 2691.68 | 273 | 106.315 | 354.083
2962 | 3‐methyl‐1‐octanol | C9H20O | 8.5733 | 2691.68 | 273 | 106.315 | 354.083
2963 | 4‐methyl‐1‐octanol | C9H20O | 8.5733 | 2691.68 | 273 | 106.315 | 354.083
2964 | 5‐methyl‐1‐octanol | C9H20O | 8.5733 | 2691.68 | 273 | 106.315 | 354.083
2965 | 6‐methyl‐1‐octanol | C9H20O | 8.5733 | 2726.7 | 273 | 111.249 | 362.238
2966 | 7‐methyl‐1‐octanol | C9H20O | 8.5733 | 2726.7 | 273 | 111.249 | 362.238
2967 | 2‐methyl‐1‐octene | C9H18 | 7.0418 | 1482 | 211.517 | 33.7749 | 320.846
2968 | 2‐methyl‐1‐pentadecene | C16H32 | 7.2845 | 2065.52 | 185.04 | 143.627 | 445.766
2969 | 2‐methyl‐1‐pentanol | C6H14O | 7.8956 | 1844.53 | 219.821 | -50.15 | 308.85
2970 | 3‐methyl‐1‐pentanol | C6H14O | 7.2281 | 1389.6 | 167.247 | 55.8706 | 330.05
2971 | 4‐methyl‐1‐pentanol | C6H14O | 7.1266 | 1312.92 | 157.425 | 56.8714 | 330.35
2972 | 2‐methyl‐1‐pentene | C6H12 | 6.9675 | 1218.09 | 235.963 | -135.73 | 233.85
2973 | 3‐methyl‐1‐pentene | C6H12 | 7.0715 | 1245.54 | 243.032 | -152.95 | 221.85
2974 | 4‐methyl‐1‐pentene | C6H12 | 7.0031 | 1215.15 | 240.912 | -153.64 | 222.85
2975 | 3‐methyl‐1‐pentyne | C6H10 | 6.8572 | 1114.1 | 222.482 | -26.373 | 239.667
2976 | 4‐methyl‐1‐pentyne | C6H10 | 6.8556 | 1124.6 | 221.764 | -23.7527 | 245.046
2977 | cis‐(1‐methyl‐1‐propenyl)benzene | C10H12 | 7.016 | 1571.12 | 205.94 | 77.7132 | 387.698
2978 | trans‐(1‐methyl‐1‐propenyl)benzene | C10H12 | 7.0105 | 1638.28 | 202.007 | 94.0646 | 418.29
2979 | 2‐methyl‐1‐propenyl)benzene | C10H12 | 7.0122 | 1616.25 | 203.297 | 88.701 | 408.255
2980 | 1‐methyl‐1‐propylcyclopentane | C9H18 | 6.9541 | 1455.23 | 211.26 | 54.438 | 344.884
2981 | 2‐methyl‐1‐propylnaphthalene | C14H16 | 8.6909 | 4211.46 | 412.589 | 135 | 539.195
2982 | 2‐methyl‐1‐tetradecene | C15H30 | 7.26 | 1993.72 | 188.27 | 130.214 | 431.18
2983 | 2‐methyl‐1‐tridecene | C14H28 | 7.3952 | 1993.08 | 191.5 | 120.155 | 416.933
2984 | 2‐methyl‐1‐undecene | C12H24 | 7.1584 | 1755.52 | 198.796 | 86.2632 | 383.381
2985 | methyl‐2,2‐dimethylpropylamine | C6H15N | 6.8207 | 1158.51 | 183.579 | 33.2266 | 291.69
2986 | 2‐methyl‐2,3‐butanediol | C5H12O2 | 9.3358 | 2885.37 | 273 | 94.158 | 327.455
2987 | 1‐methyl‐2,3‐diethylbenzene | C11H16 | 7.122 | 1723.41 | 199.746 | 118.045 | 407.686
2988 | 2‐methyl‐2,3‐pentadiene | C6H10 | 6.9007 | 1195.18 | 225.32 | -4.9508 | 260.942
2989 | 2‐methyl‐2,3‐pentanediol | C6H14O2 | 9.3725 | 3282.26 | 273 | 142.719 | 397.347
2990 | 3‐methyl‐2,3‐pentanediol | C6H14O2 | 9.3725 | 3282.26 | 273 | 142.719 | 397.347
2991 | 1‐methyl‐2,4‐diethylbenzene | C11H16 | 7.1225 | 1718.08 | 200.05 | 116.735 | 405.416
2992 | 2‐methyl‐2,4‐hexanediol | C7H16O2 | 9.4059 | 3372.69 | 273 | 152.373 | 404.124
2993 | 3‐methyl‐2,4‐hexanediol | C7H16O2 | 9.4909 | 3508.9 | 273 | 164.858 | 419.438
2994 | 4‐methyl‐2,4‐hexanediol | C7H16O2 | 9.4059 | 3372.69 | 273 | 152.373 | 404.124
2995 | 5‐methyl‐2,4‐hexanediol | C7H16O2 | 9.4909 | 3508.9 | 273 | 164.858 | 419.438
2996 | 2‐methyl‐2,4‐pentanediol | C6H14O2 | 9.3724 | 3054.29 | 273 | 113.85 | 350.801
2997 | 3‐methyl‐2,4‐pentanediol | C6H14O2 | 6.81 | 1158.1 | 83.2459 | 155.22 | 412.628
2998 | 1‐methyl‐2,5‐diethylbenzene | C11H16 | 7.1219 | 1725.07 | 199.651 | 118.455 | 408.396
2999 | 2‐methyl‐2,5‐hexanediol | C7H16O2 | 9.4059 | 3372.69 | 273 | 152.373 | 404.124
3000 | 1‐methyl‐2,6‐diethyl benzene | C11H16 | 7.1215 | 1730.74 | 199.328 | 119.848 | 410.808
3001 | 1‐methyl‐2‐(1‐methylethenyl)benzene | C10H12 | 7.0889 | 1592.69 | 206.282 | 77.5292 | 373.961
3002 | cis‐1‐methyl‐2‐(1‐propenyl)benzene | C10H12 | 7.0503 | 1646.38 | 202.44 | 92.969 | 409.46
3003 | 2‐methyl‐2‐butanethiol | C5H12S | 6.8936 | 1290.08 | 222.36 | -3 | 292.85
3004 | 3‐methyl‐2‐butanethiol | C5H12S | 7.0123 | 1383.58 | 225.124 | 4.9997 | 305.85
3005 | 3‐methyl‐2‐butanol | C5H12O | 6.8929 | 1154.86 | 176.346 | -85.15 | 300.85
3006 | 2‐methyl‐2‐butene | C5H10 | 7.098 | 1184.97 | 242.425 | -133.76 | 197.85
3007 | trans‐2‐methyl‐2‐butenoic acid | C5H8O2 | 6.658 | 1199.04 | 118.94 | 92.9783 | 433.113
3008 | cis‐2‐methyl‐2‐butenoic acid | C5H8O2 | 6.7077 | 1207.06 | 130.413 | 81.0655 | 412.898
3009 | 3‐methyl‐2‐butenoic acid | C5H8O2 | 6.727 | 1250.36 | 130.09 | 88.2367 | 427.872
3010 | 1‐methyl‐2‐butylbenzene | C11H16 | 7.1298 | 1731.38 | 199.48 | 119.325 | 410.519
3011 | 1‐methyl‐2‐sec‐butylbenzene | C11H16 | 7.077 | 1669.07 | 201.76 | 108.59 | 398.202
3012 | 1‐methyl‐2‐tert‐butyl benzene | C11H16 | 6.96 | 1637.22 | 200.915 | 110.286 | 414.58
3013 | 2‐methyl‐2‐ethyl‐1,3‐propanediol | C6H14O2 | 9.4508 | 3277.13 | 273 | 137.991 | 385.18
3014 | 2‐methyl‐2‐ethyl‐1‐butanol | C7H16O | 7.2549 | 1374.63 | 157.27 | 62.5 | 320.014
3015 | 3‐methyl‐2‐ethyl‐1‐butanol | C7H16O | 7.7736 | 1798.76 | 205.638 | 59.9179 | 323.366
3016 | 3‐methyl‐2‐ethyl‐1‐butene | C7H14 | 6.9088 | 1239.76 | 221.419 | -11.6047 | 262.673
3017 | 1‐methyl‐2‐ethyl‐1‐hexanol | C9H20O | 8.5027 | 2596.48 | 273 | 96.5739 | 342.524
3018 | 3‐methyl‐2‐ethyl‐1‐hexanol | C9H20O | 8.5301 | 2646.23 | 275.418 | 99.7749 | 347.855
3019 | 4‐methyl‐2‐ethyl‐1‐hexanol | C9H20O | 8.5028 | 2631.07 | 273 | 101.495 | 350.72
3020 | 5‐methyl‐2‐ethyl‐1‐hexanol | C9H20O | 8.5027 | 2618.98 | 273 | 99.7749 | 347.855
3021 | 2‐methyl‐2‐ethyl‐1‐pentanol | C8H18O | 7.6089 | 1726.89 | 188.143 | 73.1558 | 338.384
3022 | 3‐methyl‐2‐ethyl‐1‐pentanol | C8H18O | 8.4508 | 2505.66 | 273 | 63.294 | 334.713
3023 | 4‐methyl‐2‐ethyl‐1‐pentanol | C8H18O | 7.8136 | 1874.62 | 203.533 | 71.5966 | 334.24
3024 | 3‐methyl‐2‐ethyl‐1‐pentene | C8H16 | 6.917 | 1311.24 | 213.37 | 8.2348 | 288.352
3025 | 4‐methyl‐2‐ethyl‐1‐pentene | C8H16 | 6.9418 | 1327.67 | 216.631 | 6.8136 | 286.601
3026 | 1‐methyl‐cis‐2‐ethylcyclohexane | C9H18 | 6.8639 | 1438.48 | 205.051 | 47.8583 | 358.876
3027 | 1‐methyl‐trans‐2‐ethylcyclohexane | C9H18 | 6.8615 | 1421.58 | 205.419 | 44.6224 | 352.397
3028 | 1‐methyl‐cis‐2‐ethylcyclopentane | C8H16 | 6.9356 | 1405.78 | 218.642 | 18.1947 | 324.189
3029 | 1‐methyl‐trans‐2‐ethylcyclopentane | C8H16 | 6.9476 | 1392.25 | 221.146 | 12.9398 | 313.99
3030 | 1‐methyl‐cis‐2‐ethylcyclopropane | C6H12 | 6.9394 | 1190.3 | 226.268 | 14.7118 | 245.382
3031 | 1‐methyl‐trans‐2‐ethylcyclopropane | C6H12 | 6.9433 | 1163.96 | 227.855 | 7.6076 | 232.654
3032 | 1‐methyl‐2‐ethylnaphthalene | C13H14 | 7.2883 | 2077.74 | 195.416 | 135 | 501.867
3033 | 4‐methyl‐2‐ethylphenol | C9H12O | 7.1706 | 1661.88 | 165 | 138.724 | 446.604
3034 | 3‐methyl‐2‐ethylthiophene | C7H10S | 7.0971 | 1557.53 | 208.41 | 97.1631 | 378.85
3035 | 2‐methyl‐2‐heptanol | C8H18O | 7.4769 | 1538.11 | 177.959 | 59.5184 | 310.676
3036 | 3‐methyl‐2‐heptanol | C8H18O | 8.4637 | 2459.13 | 274.376 | 55.1022 | 320.192
3037 | 4‐methyl‐2‐heptanol | C8H18O | 7.9121 | 1944.7 | 214.918 | 66.4276 | 327.621
3038 | 5‐methyl‐2‐heptanol | C8H18O | 8.1477 | 2171.02 | 240.298 | 63.4364 | 328.026
3039 | 6‐methyl‐2‐heptanol | C8H18O | 7.7576 | 1804.95 | 198.206 | 68.8906 | 328.026
3040 | 2‐methyl‐2‐heptene | C8H16 | 7.059 | 1450.88 | 224.654 | 14.806 | 302.07
3041 | 3‐methyl‐cis‐2‐heptene | C8H16 | 7.0586 | 1448.35 | 224.68 | 14.3774 | 301.198
3042 | 3‐methyl‐trans‐2‐heptene | C8H16 | 7.0586 | 1448.35 | 224.68 | 14.3774 | 301.198
3043 | 4‐methyl‐cis‐2‐heptene | C8H16 | 7.0143 | 1385.39 | 221.166 | 9.1849 | 290.336
3044 | 4‐methyl‐trans‐2‐heptene | C8H16 | 7.0143 | 1385.39 | 221.166 | 9.1849 | 290.336
3045 | 5‐methyl‐cis‐2‐heptene | C8H16 | 7.0292 | 1412.53 | 222.499 | 11.7813 | 296.158
3046 | 5‐methyl‐trans‐2‐heptene | C8H16 | 7.0292 | 1412.53 | 222.499 | 11.7813 | 296.158
3047 | 6‐methyl‐cis‐2‐heptene | C8H16 | 7.0254 | 1405.67 | 222.156 | 11.1337 | 294.703
3048 | 6‐methyl‐trans‐2‐heptene | C8H16 | 7.0254 | 1405.67 | 222.156 | 11.1337 | 294.703
3049 | 2‐methyl‐2‐hexanol | C7H16O | 7.5611 | 1573.52 | 193.405 | 46.4225 | 300.433
3050 | 3‐methyl‐2‐hexanol | C7H16O | 8.0371 | 1995.65 | 235.031 | 48.558 | 309.658
3051 | 4‐methyl‐2‐hexanol | C7H16O | 7.2193 | 1301.26 | 148.933 | 60.2954 | 308.287
3052 | 5‐methyl‐2‐hexanol | C7H16O | 7.8137 | 1788.52 | 211.573 | 50.9171 | 308.287
3053 | 3‐methyl‐2‐hexanone | C7H14O | 7.7256 | 2000.88 | 273 | 47.2208 | 320.71
3054 | 4‐methyl‐2‐hexanone | C7H14O | 7.2153 | 1515.46 | 210.625 | 33.2005 | 319.273
3055 | 5‐methyl‐2‐hexanone | C7H14O | 7.2596 | 1590.91 | 218.518 | -73.9 | 327.85
3056 | 2‐methyl‐2‐hexene | C7H14 | 7.0022 | 1327.58 | 226.709 | -5.5271 | 273.615
3057 | 3‐methyl‐cis‐2‐hexene | C7H14 | 7.009 | 1339.87 | 227.305 | -4.3286 | 276.36
3058 | 3‐methyl‐trans‐2‐hexene | C7H14 | 7.0014 | 1326.08 | 226.639 | -5.6767 | 273.274
3059 | 4‐methyl‐cis‐2‐hexene | C7H14 | 6.9545 | 1260.55 | 223.124 | -11.4288 | 260.895
3060 | 4‐methyl‐trans‐2‐hexene | C7H14 | 6.9592 | 1268.64 | 223.505 | -10.6165 | 262.754
3061 | 5‐methyl‐cis‐2‐hexene | C7H14 | 6.9665 | 1281.3 | 224.11 | -9.3598 | 265.634
3062 | 5‐methyl‐trans‐2‐hexene | C7H14 | 6.9614 | 1272.35 | 223.695 | -10.264 | 263.569
3063 | 4‐methyl‐2‐hexyne | C7H12 | 6.8449 | 1242.3 | 213.849 | 5.2991 | 294.901
3064 | 5‐methyl‐2‐hexyne | C7H12 | 6.8467 | 1253.52 | 213.616 | 7.4411 | 299.352
3065 | 4‐methyl‐2‐isobutyl‐1‐pentanol | C10H22O | 8.4759 | 2668.85 | 273 | 108.331 | 356.78
3066 | 1‐methyl‐2‐isobutylbenzene | C11H16 | 7.077 | 1669.07 | 201.76 | 108.59 | 398.202
3067 | 3‐methyl‐2‐isopropyl‐1‐butanol | C8H18O | 8.3785 | 2451.95 | 273 | 59.3119 | 332.862
3068 | 3‐methyl‐2‐isopropyl‐1‐butene | C8H16 | 6.8248 | 1237.38 | 209.737 | 2.6952 | 281.74
3069 | 4‐methyl‐2‐isopropyl‐1‐hexanol | C10H22O | 8.4759 | 2652.06 | 273 | 105.933 | 352.819
3070 | 5‐methyl‐2‐isopropyl‐1‐hexanol | C10H22O | 8.4822 | 2722.28 | 273 | 115.614 | 369.701
3071 | 4‐methyl‐2‐isopropyl‐1‐pentanol | C9H20O | 8.4262 | 2550.87 | 273 | 94.081 | 342.106
3072 | 1‐methyl‐cis‐2‐isopropylcyclopentane | C9H18 | 6.889 | 1438.46 | 210.88 | 54.9166 | 345.87
3073 | 1‐methyl‐trans‐2‐isopropylcyclopentane | C9H18 | 6.8912 | 1416.5 | 212.21 | 49.4238 | 335.581
3074 | 3‐methyl‐2‐isopropylnaphthalene | C14H16 | 7.8932 | 3035.91 | 293.423 | 147 | 544.392
3075 | 3‐methyl‐2‐isopropylphenol | C10H14O | 7.1575 | 1680.74 | 165 | 142.91 | 446.196
3076 | 4‐methyl‐2‐isopropylphenol | C10H14O | 7.1575 | 1680.74 | 165 | 142.91 | 446.196
3077 | 5‐methyl‐2‐isopropylphenol | C10H14O | 7.1642 | 1702.66 | 165 | 146.542 | 452.655
3078 | methyl‐2‐methylbutylamine | C6H15N | 6.9412 | 1208.83 | 184.452 | 36.7795 | 287.097
3079 | 2‐methyl‐2‐nonanol | C10H22O | 8.4747 | 2723.39 | 273 | 116.189 | 370.783
3080 | 3‐methyl‐2‐nonanol | C10H22O | 8.5507 | 2760.4 | 273 | 117.239 | 367.824
3081 | 5‐methyl‐2‐nonanol | C10H22O | 8.5507 | 2760.4 | 273 | 117.239 | 367.824
3082 | 6‐methyl‐2‐nonanol | C10H22O | 8.5507 | 2760.4 | 273 | 117.239 | 367.824
3083 | 7‐methyl‐2‐nonanol | C10H22O | 8.5507 | 2760.4 | 273 | 117.239 | 367.824
3084 | 8‐methyl‐2‐nonanol | C10H22O | 8.5507 | 2760.4 | 273 | 117.239 | 367.824
3085 | 2‐methyl‐2‐octanol | C9H20O | 8.4244 | 2500.17 | 273 | 86.8761 | 331.095
3086 | 3‐methyl‐2‐octanol | C9H20O | 8.5027 | 2551.5 | 273 | 90.172 | 331.863
3087 | 5‐methyl‐2‐octanol | C9H20O | 8.5027 | 2551.5 | 273 | 90.172 | 331.863
3088 | 7‐methyl‐2‐octanol | C9H20O | 8.5027 | 2551.5 | 273 | 90.172 | 331.863
3089 | 4‐methyl‐2‐pentanol | C6H14O | 7.5599 | 1625.62 | 215.719 | -90.15 | 301.25
3090 | 2‐methyl‐2‐pentanol | C6H14O | 7.1882 | 1283.65 | 176.604 | 30.8326 | 286.35
3091 | 3‐methyl‐2‐pentanol | C6H14O | 7.1733 | 1316.3 | 172.445 | 40.7812 | 304.85
3092 | 3‐methyl‐2‐pentanone | C6H12O | 7.0926 | 1420.94 | 219.968 | 13.2536 | 306.75
3093 | 4‐methyl‐2‐pentanone | C6H12O | 7.1533 | 1421.73 | 216.266 | -84 | 298.25
3094 | 3‐methyl‐trans‐2‐pentene | C6H12 | 6.8962 | 1180.05 | 223.43 | -23 | 247.85
3095 | 2‐methyl‐2‐pentene | C6H12 | 6.9866 | 1245.72 | 236.107 | -135.08 | 240.85
3096 | 3‐methyl‐cis‐2‐pentene | C6H12 | 7.0583 | 1283.19 | 239.469 | -134.84 | 241.85
3097 | 4‐methyl‐cis‐2‐pentene | C6H12 | 6.9847 | 1204.59 | 237.146 | -134.85 | 225.85
3098 | 4‐methyl‐trans‐2‐pentene | C6H12 | 7.0171 | 1227.64 | 238.197 | -140.8 | 227.85
3099 | 4‐methyl‐2‐pentyne | C6H10 | 6.8135 | 1147.44 | 218.638 | -15.0974 | 267.427
3100 | 2‐methyl‐2‐propyl‐1,3‐propanediol | C7H16O2 | 9.4811 | 3364.15 | 273 | 147.311 | 391.826
3101 | 4‐methyl‐2‐propyl‐1‐hexanol | C10H22O | 8.5507 | 2727.23 | 273 | 112.55 | 360.125
3102 | 4‐methyl‐2‐propyl‐1‐pentanol | C9H20O | 8.509 | 2617.1 | 273 | 99.1771 | 347.793
3103 | 1‐methyl‐2‐propylbenzene | C10H14 | 7.4303 | 1969.2 | 247.906 | 66.9533 | 387.55
3104 | 1‐methyl‐cis‐2‐propylcyclopentane | C9H18 | 6.9418 | 1472.49 | 210.01 | 59.4434 | 347.728
3105 | 1‐methyl‐trans‐2‐propylcyclopentane | C9H18 | 6.9437 | 1452.74 | 211.19 | 54.5576 | 338.672
3106 | 1‐methyl‐2‐propylnaphthalene | C14H16 | 8.1449 | 3344.76 | 323.135 | 145 | 539.195
3107 | 3‐methyl‐2‐propylnaphthalene | C14H16 | 8.0448 | 3196.57 | 306.748 | 147 | 539.195
3108 | 3‐methyl‐2‐propylphenol | C10H14O | 7.2611 | 1869.74 | 165 | 171.153 | 489.304
3109 | 4‐methyl‐2‐propylphenol | C10H14O | 7.2782 | 1933.6 | 165 | 181.574 | 507.646
3110 | 5‐methyl‐2‐propylphenol | C10H14O | 7.2782 | 1933.6 | 165 | 181.574 | 507.646
3111 | N‐methyl‐2‐pyrrolidone | C5H9NO | 7.3612 | 1869.62 | 215.294 | -24 | 450.85
3112 | 3‐methyl‐2‐thiahexane | C6H14S | 7.0071 | 1423.32 | 205.939 | 82 | 335.769
3113 | 4‐methyl‐2‐thiahexane | C6H14S | 7.0092 | 1428.66 | 206.055 | 82.5 | 337.246
3114 | 5‐methyl‐2‐thiahexane | C6H14S | 7.0047 | 1417.7 | 205.782 | 81.5 | 334.291
3115 | 3‐methyl‐2‐thiapentane | C5H12S | 6.8356 | 1258.24 | 206.159 | 68.5 | 311.85
3116 | 4‐methyl‐2‐thiapentane | C5H12S | 6.8613 | 1276.67 | 208.229 | 68.75 | 311.85
3117 | 2‐methyl‐3,3‐diethylheptane | C12H26 | 6.8793 | 1538.75 | 181.835 | 79.8891 | 378.99
3118 | 4‐methyl‐3,3‐diethylheptane | C12H26 | 6.882 | 1547.8 | 181.835 | 81.3065 | 381.729
3119 | 2‐methyl‐3,3‐diethylhexane | C11H24 | 6.8559 | 1485.5 | 187.7 | 65.9747 | 365.757
3120 | 1‐methyl‐3,4‐diethylbenzene | C11H16 | 7.1228 | 1713.42 | 200.316 | 115.588 | 403.429
3121 | 2‐methyl‐3,4‐diethylheptane | C12H26 | 6.9236 | 1523.45 | 181.835 | 75.3495 | 364.377
3122 | 3‐methyl‐3,4‐diethylheptane | C12H26 | 6.8765 | 1529.7 | 181.835 | 78.4716 | 376.251
3123 | 4‐methyl‐3,4‐diethylheptane | C12H26 | 6.8765 | 1529.7 | 181.835 | 78.4716 | 376.251
3124 | 2‐methyl‐3,4‐diethylhexane | C11H24 | 6.9028 | 1474.85 | 187.7 | 62.1573 | 352.136
3125 | 3‐methyl‐3,4‐diethylhexane | C11H24 | 6.8559 | 1485.5 | 187.7 | 65.9747 | 365.757
3126 | 3‐methyl‐3,4‐hexanediol | C7H16O2 | 9.4059 | 3372.69 | 273 | 152.373 | 404.124
3127 | 1‐methyl‐3,5‐diethylbenzene | C11H16 | 7.1236 | 1703.76 | 200.867 | 113.212 | 399.313
3128 | 2‐methyl‐3,5‐diethylheptane | C12H26 | 6.9236 | 1523.45 | 181.835 | 75.3495 | 364.377
3129 | 3‐methyl‐3,5‐diethylheptane | C12H26 | 6.871 | 1511.61 | 181.835 | 75.637 | 370.772
3130 | 4‐methyl‐3,5‐diethylheptane | C12H26 | 6.9307 | 1546.39 | 181.835 | 78.9079 | 371.186
3131 | 1‐methyl‐3‐(1‐methylethenyl)benzene | C10H12 | 7.0853 | 1634.92 | 203.85 | 87.6734 | 392.56
3132 | cis‐1‐methyl‐3‐(1‐propenyl)benzene | C10H12 | 7.0503 | 1646.38 | 202.44 | 92.969 | 409.46
3133 | 2‐methyl‐3‐butenoic acid | C5H8O2 | 6.9306 | 1376.94 | 163.148 | 89.3373 | 399.221
3134 | 3‐methyl‐3‐butenoic acid | C5H8O2 | 6.9389 | 1380.51 | 163.338 | 89.4204 | 398.221
3135 | 1‐methyl‐3‐butylbenzene | C11H16 | 7.1306 | 1721.36 | 200.05 | 116.866 | 406.257
3136 | 1‐methyl‐3‐sec‐butylbenzene | C11H16 | 7.0775 | 1662.49 | 202.14 | 106.955 | 395.34
3137 | 1‐methyl‐3‐tert‐butylbenzene | C11H16 | 6.9628 | 1601.36 | 203.041 | 101.18 | 398.331
3138 | 2‐methyl‐3‐ethyl‐1,4‐butanediol | C7H16O2 | 9.5653 | 3396.12 | 273 | 146.887 | 386.957
3139 | 1‐methyl‐3‐ethyl‐1‐hexanol | C9H20O | 8.5027 | 2614.2 | 273 | 99.0947 | 346.722
3140 | 2‐methyl‐3‐ethyl‐1‐pentanol | C8H18O | 8.4508 | 2494.52 | 273 | 61.7987 | 332.011
3141 | 3‐methyl‐3‐ethyl‐1‐pentanol | C8H18O | 8.3709 | 2458.72 | 273 | 60.5726 | 335.328
3142 | 4‐methyl‐3‐ethyl‐1‐pentanol | C8H18O | 8.4508 | 2494.52 | 273 | 61.7987 | 332.011
3143 | 2‐methyl‐3‐ethyl‐1‐pentene | C8H16 | 7.0428 | 1411.64 | 229.177 | 4.4314 | 286.163
3144 | 3‐methyl‐3‐ethyl‐1‐pentene | C8H16 | 6.8304 | 1274.67 | 210.736 | 7.8892 | 294.253
3145 | 4‐methyl‐3‐ethyl‐1‐pentene | C8H16 | 6.9177 | 1301.96 | 215.016 | 4.9953 | 283.281
3146 | 2‐methyl‐3‐ethyl‐2‐hexanol | C9H20O | 8.3537 | 2468.27 | 273 | 85.9386 | 334.285
3147 | 2‐methyl‐3‐ethyl‐2‐pentanol | C8H18O | 7.4439 | 1542.07 | 180.146 | 59.1617 | 315.526
3148 | 3‐methyl‐3‐ethyl‐2‐pentanol | C8H18O | 8.2987 | 2345.13 | 273 | 48.3079 | 318.326
3149 | 4‐methyl‐3‐ethyl‐2‐pentanol | C8H18O | 8.3784 | 2402.46 | 273 | 52.6056 | 320.637
3150 | 2‐methyl‐3‐ethyl‐2‐pentene | C8H16 | 6.8814 | 1304.15 | 208.99 | 12.7515 | 297.533
3151 | 4‐methyl‐3‐ethyl‐cis‐2‐pentene | C8H16 | 6.9358 | 1350.33 | 217.002 | 10.4858 | 296.863
3152 | 4‐methyl‐3‐ethyl‐trans‐2‐pentene | C8H16 | 6.9285 | 1338.24 | 216.32 | 9.4107 | 294.373
3153 | 2‐methyl‐3‐ethyl‐3‐heptanol | C10H22O | 8.4058 | 2574.66 | 273 | 98.5927 | 346.199
3154 | 5‐methyl‐3‐ethyl‐3‐heptanol | C10H22O | 8.4058 | 2573.83 | 273 | 98.4731 | 346
3155 | 2‐methyl‐3‐ethyl‐3‐hexanol | C9H20O | 8.3537 | 2501.66 | 273 | 90.7937 | 342.498
3156 | 4‐methyl‐3‐ethyl‐3‐hexanol | C9H20O | 8.3537 | 2472.92 | 273 | 86.6151 | 335.429
3157 | 5‐methyl‐3‐ethyl‐3‐hexanol | C9H20O | 8.3537 | 2435.42 | 273 | 81.1631 | 326.206
3158 | 2‐methyl‐3‐ethyl‐3‐isopropylhexane | C12H26 | 6.8751 | 1525.18 | 181.835 | 77.763 | 374.881
3159 | 2‐methyl‐3‐ethyl‐3‐pentanol | C8H18O | 8.2987 | 2345.94 | 273 | 48.4193 | 318.531
3160 | 1‐methyl‐cis‐3‐ethylcyclohexane | C9H18 | 6.9004 | 1444.71 | 211.416 | 40.9666 | 346.949
3161 | 1‐methyl‐trans‐3‐ethylcyclohexane | C9H18 | 6.842 | 1401.49 | 202.805 | 44.5514 | 351.367
3162 | 1‐methyl‐cis‐3‐ethylcyclopentane | C8H16 | 6.9337 | 1379.73 | 219.331 | 13.1933 | 313.841
3163 | 1‐methyl‐trans‐3‐ethylcyclopentane | C8H16 | 6.964 | 1406.31 | 223.315 | 12.4848 | 313.841
3164 | 1‐methyl‐3‐ethylnaphthalene | C13H14 | 7.1995 | 1964.44 | 181.872 | 135 | 497.633
3165 | 2‐methyl‐3‐ethylnaphthalene | C13H14 | 7.4073 | 2222.98 | 214.1 | 196 | 503.29
3166 | 2‐methyl‐3‐ethylnonane | C12H26 | 6.9827 | 1570.35 | 181.835 | 80.6464 | 368.928
3167 | 3‐methyl‐3‐ethylnonane | C12H26 | 6.9311 | 1562.76 | 181.835 | 81.6486 | 376.582
3168 | 4‐methyl‐3‐ethylnonane | C12H26 | 6.9813 | 1565.7 | 181.835 | 79.9319 | 367.573
3169 | 5‐methyl‐3‐ethylnonane | C12H26 | 6.9798 | 1561.05 | 181.835 | 79.2174 | 366.219
3170 | 2‐methyl‐3‐ethyloctane | C11H24 | 6.9585 | 1507.53 | 187.7 | 65.3036 | 352.464
3171 | 3‐methyl‐3‐ethyloctane | C11H24 | 6.9069 | 1503.33 | 187.7 | 66.8052 | 361.348
3172 | 4‐methyl‐3‐ethyloctane | C11H24 | 6.9599 | 1512.13 | 187.7 | 66.0157 | 353.839
3173 | 3‐methyl‐3‐ethylpentane | C8H18 | 7.0488 | 1456.81 | 231.249 | -90.87 | 303.35
3174 | 2‐methyl‐3‐ethylphenol | C9H12O | 7.1776 | 1684.34 | 165 | 142.438 | 453.285
3175 | 4‐methyl‐3‐ethylphenol | C9H12O | 7.1909 | 1728.34 | 165 | 149.706 | 466.357
3176 | 2‐methyl‐3‐ethylthiophene | C7H10S | 7.0983 | 1544.3 | 209.17 | 93.7377 | 372.843
3177 | 2‐methyl‐3‐heptanol | C8H18O | 7.8522 | 1872.41 | 209.037 | 64.2199 | 322.218
3178 | 3‐methyl‐3‐heptanol | C8H18O | 7.7186 | 1760.81 | 202.968 | 59.1108 | 316.516
3179 | 4‐methyl‐3‐heptanol | C8H18O | 8.7483 | 2695.03 | 303.916 | 43.9059 | 305.738
3180 | 5‐methyl‐3‐heptanol | C8H18O | 8.5737 | 2501.01 | 285.723 | 44.5008 | 303.307
3181 | 6‐methyl‐3‐heptanol | C8H18O | 8.4508 | 2410.95 | 273 | 50.5845 | 311.749
3182 | 2‐methyl‐cis‐3‐heptene | C8H16 | 7.0066 | 1371.77 | 220.489 | 7.8892 | 287.425
3183 | 2‐methyl‐trans‐3‐heptene | C8H16 | 6.9876 | 1355.85 | 218.15 | 8.2935 | 287.425
3184 | 3‐methyl‐cis‐3‐heptene | C8H16 | 7.0548 | 1441.41 | 224.33 | 13.7298 | 299.745
3185 | 3‐methyl‐trans‐3‐heptene | C8H16 | 7.0548 | 1441.41 | 224.33 | 13.7298 | 299.745
3186 | 4‐methyl‐cis‐3‐heptene | C8H16 | 7.0586 | 1448.35 | 224.68 | 14.3774 | 301.198
3187 | 4‐methyl‐trans‐3‐heptene | C8H16 | 7.0586 | 1448.35 | 224.68 | 14.3774 | 301.198
3188 | 5‐methyl‐cis‐3‐heptene | C8H16 | 7.0066 | 1371.77 | 220.489 | 7.8892 | 287.425
3189 | 5‐methyl‐trans‐3‐heptene | C8H16 | 7.0066 | 1371.77 | 220.489 | 7.8892 | 287.425
3190 | 6‐methyl‐cis‐3‐heptene | C8H16 | 7.0178 | 1391.99 | 221.474 | 9.8383 | 291.792
3191 | 6‐methyl‐trans‐3‐heptene | C8H16 | 7.0478 | 1417.59 | 225.194 | 9.2027 | 291.792
3192 | 2‐methyl‐3‐hexanol | C7H16O | 7.5724 | 1559.4 | 187.38 | 49.8838 | 300.062
3193 | 3‐methyl‐3‐hexanol | C7H16O | 7.619 | 1621.96 | 199.517 | 45.5292 | 300.433
3194 | 4‐methyl‐3‐hexanol | C7H16O | 8.3965 | 2327.64 | 273 | 41.6926 | 305.545
3195 | 5‐methyl‐3‐hexanol | C7H16O | 8.0633 | 2001.09 | 238.127 | 45.1818 | 304.174
3196 | 2‐methyl‐3‐hexanone | C7H14O | 7.3039 | 1571.09 | 222.203 | 27.0224 | 310.649
3197 | 4‐methyl‐3‐hexanone | C7H14O | 7.7256 | 1981.5 | 273 | 44.1192 | 314.961
3198 | 5‐methyl‐3‐hexanone | C7H14O | 7.7256 | 1981.5 | 273 | 44.1192 | 314.961
3199 | 2‐methyl‐cis‐3‐hexene | C7H14 | 6.9535 | 1258.61 | 223.041 | -11.632 | 260.434
3200 | 2‐methyl‐trans‐3‐hexene | C7H14 | 6.953 | 1257.88 | 222.997 | -11.6946 | 260.286
3201 | 3‐methyl‐cis‐3‐hexene | C7H14 | 6.9241 | 1264.07 | 217.231 | -3.8546 | 273.602
3202 | 3‐methyl‐trans‐3‐hexene | C7H14 | 6.9519 | 1279.99 | 220.868 | -5.8123 | 270.844
3203 | 2‐methyl‐3‐hexyne | C7H12 | 6.8459 | 1228.67 | 214.669 | 2.0343 | 288.286
3204 | 1‐methyl‐3‐isobutylbenzene | C11H16 | 7.0775 | 1662.49 | 202.14 | 106.955 | 395.34
3205 | 2‐methyl‐3‐isopropyl‐3‐hexanol | C10H22O | 8.3314 | 2534.5 | 273 | 96.7715 | 346.892
3206 | 2‐methyl‐3‐isopropyl‐3‐pentanol | C9H20O | 8.2778 | 2434.05 | 273 | 84.9116 | 336.449
3207 | 1‐methyl‐cis‐3‐isopropylcyclopentane | C9H18 | 6.8909 | 1419.64 | 212.02 | 50.2084 | 337.051
3208 | 1‐methyl‐trans‐3‐isopropylcyclopentane | C9H18 | 6.8909 | 1419.64 | 212.02 | 50.2084 | 337.051
3209 | 2‐methyl‐3‐isopropylheptane | C11H24 | 6.9018 | 1471.67 | 187.7 | 61.6608 | 351.168
3210 | 1‐methyl‐3‐isopropylnaphthalene | C14H16 | 7.8019 | 2905.61 | 278.174 | 149 | 544.392
3211 | 2‐methyl‐3‐isopropyloctane | C12H26 | 6.925 | 1528.04 | 181.835 | 76.0611 | 365.738
3212 | 2‐methyl‐3‐isopropylphenol | C10H14O | 7.2215 | 1906.77 | 165 | 180.272 | 512.626
3213 | 4‐methyl‐3‐isopropylphenol | C10H14O | 7.1633 | 1699.49 | 165 | 146.017 | 451.722
3214 | methyl‐3‐methylbutylamine | C6H15N | 6.9433 | 1193.97 | 185.901 | 32.5276 | 279.47
3215 | 2‐methyl‐3‐nonanol | C10H22O | 8.5507 | 2729.5 | 273 | 112.87 | 360.651
3216 | 3‐methyl‐3‐nonanol | C10H22O | 8.4747 | 2695.41 | 273 | 112.192 | 364.171
3217 | 5‐methyl‐3‐nonanol | C10H22O | 8.5507 | 2732.05 | 273 | 113.231 | 361.243
3218 | 2‐methyl‐3‐octanol | C9H20O | 8.5027 | 2569.21 | 273 | 92.6927 | 336.061
3219 | 3‐methyl‐3‐octanol | C9H20O | 8.4245 | 2561.17 | 273 | 95.654 | 345.828
3220 | 4‐methyl‐3‐octanol | C9H20O | 8.5027 | 2579.61 | 273 | 94.1732 | 338.526
3221 | 6‐methyl‐3‐octanol | C9H20O | 8.5027 | 2579.61 | 273 | 94.1732 | 338.526
3222 | 7‐methyl‐3‐octanol | C9H20O | 8.5027 | 2579.61 | 273 | 94.1732 | 338.526
3223 | 2‐methyl‐3‐pentanol | C6H14O | 7.1775 | 1306.1 | 177.468 | 33.9605 | 291.25
3224 | 3‐methyl‐3‐pentanol | C6H14O | 7.4088 | 1473.55 | 203.023 | 26.904 | 289.25
3225 | 1‐methyl‐3‐propylbenzene | C10H14 | 7.4265 | 1952.01 | 247.44 | 64.8626 | 383.25
3226 | 1‐methyl‐cis‐3‐propylcyclopentane | C9H18 | 6.9432 | 1457.93 | 210.88 | 55.8401 | 341.049
3227 | 1‐methyl‐trans‐3‐propylcyclopentane | C9H18 | 6.9432 | 1457.93 | 210.88 | 55.8401 | 341.049
3228 | 2‐methyl‐3‐propylphenol | C10H14O | 7.233 | 1770.7 | 165 | 154.964 | 460.801
3229 | 4‐methyl‐3‐propylphenol | C10H14O | 7.2782 | 1933.6 | 165 | 181.574 | 507.646
3230 | 2‐methyl‐3‐thiahexane | C6H14S | 7.0654 | 1450.58 | 214.597 | 78.525 | 325.501
3231 | 4‐methyl‐3‐thiahexane | C6H14S | 7.0804 | 1469.65 | 216.304 | 79.325 | 327.865
3232 | 5‐methyl‐3‐thiahexane | C6H14S | 7.068 | 1460.62 | 214.614 | 79.61 | 328.707
3233 | 2‐methyl‐3‐thiapentane | C5H12S | 6.6751 | 1153.47 | 196.624 | 66.19 | 311.85
3234 | 2‐methyl‐4,4‐diethylheptane | C12H26 | 6.8667 | 1498.05 | 181.835 | 73.5112 | 366.663
3235 | 3‐methyl‐4,4‐diethylheptane | C12H26 | 6.8806 | 1543.27 | 181.835 | 80.5978 | 380.359
3236 | 2‐methyl‐4,4‐diethylhexane | C11H24 | 6.8464 | 1454.19 | 187.7 | 61.0316 | 356.016
3237 | 3‐methyl‐4,4‐diethylhexane | C11H24 | 6.8612 | 1503.41 | 187.7 | 68.7997 | 371.323
3238 | 2‐methyl‐4,5‐diethylheptane | C12H26 | 6.9207 | 1514.28 | 181.835 | 73.9262 | 361.653
3239 | 3‐methyl‐4,5‐diethylheptane | C12H26 | 6.9279 | 1537.21 | 181.835 | 77.4845 | 368.462
3240 | 1‐methyl‐4‐(1‐methylethenyl)benzene | C10H12 | 7.085 | 1638.22 | 203.66 | 88.466 | 394.013
3241 | cis‐1‐methyl‐4‐(1‐propenyl)benzene | C10H12 | 7.0494 | 1658.11 | 201.76 | 95.8021 | 414.709
3242 | trans‐1‐methyl‐4‐(1‐propenyl)benzene | C10H12 | 7.0482 | 1674.48 | 200.81 | 99.7589 | 422.04
3243 | 1‐methyl‐4‐butylbenzene | C11H16 | 7.13 | 1728.04 | 199.67 | 118.506 | 409.099
3244 | 1‐methyl‐4‐sec‐butylbenzene | C11H16 | 7.0767 | 1672.37 | 201.57 | 109.408 | 399.633
3245 | 1‐methyl‐4‐tert‐butylbenzene | C11H16 | 6.9619 | 1612.58 | 202.376 | 104.028 | 403.413
3246 | 2‐methyl‐4‐tert‐butylheptane | C12H26 | 6.8039 | 1439.12 | 181.835 | 66.123 | 358.099
3247 | 3‐methyl‐4‐tert‐butylheptane | C12H26 | 6.811 | 1461.4 | 181.835 | 69.6513 | 364.988
3248 | 4‐methyl‐4‐tert‐butylheptane | C12H26 | 6.7673 | 1476.22 | 181.835 | 74.1293 | 379.967
3249 | 2‐methyl‐4‐ethyl‐3‐hexanol | C9H20O | 8.432 | 2508.29 | 273 | 87.6534 | 332.276
3250 | 3‐methyl‐4‐ethyl‐3‐hexanol | C9H20O | 8.3537 | 2472.92 | 273 | 86.6151 | 335.429
3251 | 2‐methyl‐4‐ethyl‐3‐isopropylhexane | C12H26 | 6.9163 | 1500.52 | 181.835 | 71.7914 | 357.568
3252 | 1‐methyl‐cis‐4‐ethylcyclohexane | C9H18 | 6.7672 | 1334.33 | 192.336 | 46.3186 | 351.367
3253 | 1‐methyl‐trans‐4‐ethylcyclohexane | C9H18 | 7.0579 | 1592.63 | 233.283 | 37.4935 | 346.949
3254 | 1‐methyl‐4‐ethylnaphthalene | C13H14 | 7.1896 | 1956.82 | 180.146 | 136 | 499.044
3255 | 2‐methyl‐4‐ethylnaphthalene | C13H14 | 7.309 | 2094.43 | 198.973 | 133 | 499.044
3256 | 2‐methyl‐4‐ethylnonane | C12H26 | 6.9784 | 1556.4 | 181.835 | 78.503 | 364.865
3257 | 3‐methyl‐4‐ethylnonane | C12H26 | 6.9827 | 1570.35 | 181.835 | 80.6464 | 368.928
3258 | 4‐methyl‐4‐ethylnonane | C12H26 | 6.9241 | 1539.84 | 181.835 | 78.0911 | 369.773
3259 | 5‐methyl‐4‐ethylnonane | C12H26 | 6.9798 | 1561.05 | 181.835 | 79.2174 | 366.219
3260 | 2‐methyl‐4‐ethyloctane | C11H24 | 6.9499 | 1479.93 | 187.7 | 61.0312 | 344.217
3261 | 3‐methyl‐4‐ethyloctane | C11H24 | 6.9585 | 1507.53 | 187.7 | 65.3036 | 352.464
3262 | 4‐methyl‐4‐ethyloctane | C11H24 | 6.899 | 1477.48 | 187.7 | 62.7637 | 353.466
3263 | 2‐methyl‐4‐ethylphenol | C9H12O | 7.1785 | 1687.28 | 165 | 142.923 | 454.157
3264 | 3‐methyl‐4‐ethylphenol | C9H12O | 7.1821 | 1699 | 165 | 144.861 | 457.643
3265 | 2‐methyl‐4‐ethyl thiophene | C7H10S | 7.0965 | 1564.14 | 208.03 | 98.8758 | 381.854
3266 | 3‐methyl‐4‐ethyl thiophene | C7H10S | 6.9721 | 1535.05 | 209.702 | 91.3399 | 368.638
3267 | 2‐methyl‐4‐heptanol | C8H18O | 7.7425 | 1768.07 | 197.572 | 64.6543 | 320.192
3268 | 3‐methyl‐4‐heptanol | C8H18O | 8.4389 | 2425.81 | 271.744 | 54.3523 | 318.3
3269 | 4‐methyl‐4‐heptanol | C8H18O | 7.7291 | 1770.52 | 204.081 | 59.0308 | 316.652
3270 | 1‐methyl‐4‐isobutylbenzene | C11H16 | 7.077 | 1669.07 | 201.76 | 108.59 | 398.202
3271 | 2‐methyl‐4‐isopropylheptane | C11H24 | 6.8928 | 1443.1 | 187.7 | 57.193 | 342.456
3272 | 3‐methyl‐4‐isopropylheptane | C11H24 | 6.8999 | 1465.77 | 187.7 | 60.7389 | 349.37
3273 | 4‐methyl‐4‐isopropylheptane | C11H24 | 6.8478 | 1458.67 | 187.7 | 61.7377 | 357.408
3274 | 1‐methyl‐4‐isopropylnaphthalene | C14H16 | 8.0347 | 3243.56 | 317.079 | 144 | 544.392
3275 | 2‐methyl‐4‐isopropyloctane | C12H26 | 6.9163 | 1500.52 | 181.835 | 71.7914 | 357.568
3276 | 3‐methyl‐4‐isopropyloctane | C12H26 | 6.9236 | 1523.45 | 181.835 | 75.3495 | 364.377
3277 | 4‐methyl‐4‐isopropyloctane | C12H26 | 6.8724 | 1516.13 | 181.835 | 76.3456 | 372.142
3278 | 2‐methyl‐4‐isopropylphenol | C10H14O | 5.8197 | 768.23 | 31.4019 | 180.272 | 512.626
3279 | 3‐methyl‐4‐isopropylphenol | C10H14O | 7.1706 | 1723.86 | 165 | 150.053 | 458.899
3280 | 2‐methyl‐4‐nonanol | C10H22O | 8.5507 | 2732.05 | 273 | 113.231 | 361.243
3281 | 4‐methyl‐4‐nonanol | C10H22O | 8.4747 | 2695.41 | 273 | 112.192 | 364.171
3282 | 5‐methyl‐4‐nonanol | C10H22O | 8.5507 | 2732.05 | 273 | 113.231 | 361.243
3283 | 7‐methyl‐4‐nonanol | C10H22O | 8.5507 | 2732.05 | 273 | 113.231 | 361.243
3284 | 2‐methyl‐4‐octanol | C9H20O | 8.5027 | 2569.21 | 273 | 92.6927 | 336.061
3285 | 3‐methyl‐4‐octanol | C9H20O | 8.5027 | 2546.72 | 273 | 89.4918 | 330.73
3286 | 4‐methyl‐4‐octanol | C9H20O | 8.4244 | 2516.81 | 273 | 89.2701 | 335.113
3287 | 5‐methyl‐4‐octanol | C9H20O | 8.5027 | 2557.12 | 273 | 90.9722 | 333.196
3288 | 6‐methyl‐4‐octanol | C9H20O | 8.5027 | 2557.12 | 273 | 90.9722 | 333.196
3289 | 7‐methyl‐4‐octanol | C9H20O | 8.5027 | 2557.12 | 273 | 90.9722 | 333.196
3290 | 1‐methyl‐4‐propylbenzene | C10H14 | 7.193 | 1743.52 | 223.943 | 65.8282 | 385.35
3291 | 2‐methyl‐4‐propylheptane | C11H24 | 6.947 | 1470.73 | 187.7 | 59.6072 | 341.468
3292 | 3‐methyl‐4‐propylheptane | C11H24 | 6.9542 | 1493.72 | 187.7 | 63.1673 | 348.341
3293 | 4‐methyl‐4‐propylheptane | C11H24 | 6.8962 | 1468.42 | 187.7 | 61.3458 | 350.7
3294 | 2‐methyl‐4‐propyloctane | C12H26 | 6.9681 | 1523.87 | 181.835 | 73.5024 | 355.386
3295 | 3‐methyl‐4‐propyloctane | C12H26 | 6.9769 | 1551.75 | 181.835 | 77.7886 | 363.511
3296 | 4‐methyl‐4‐propyloctane | C12H26 | 6.9184 | 1521.51 | 181.835 | 75.2455 | 364.327
3297 | 2‐methyl‐4‐propylphenol | C10H14O | 7.2332 | 1771.44 | 165 | 155.085 | 461.015
3298 | 3‐methyl‐4‐propylphenol | C10H14O | 7.2611 | 1869.74 | 165 | 171.153 | 489.304
3299 | 2‐methyl‐5,5‐diethylheptane | C12H26 | 6.8724 | 1516.13 | 181.835 | 76.3456 | 372.142
3300 | 3‐methyl‐5,5‐diethylheptane | C12H26 | 6.8738 | 1520.66 | 181.835 | 77.0543 | 373.511
3301 | 4‐methyl‐5‐ethyl‐3‐heptanol | C10H22O | 8.4821 | 2609.38 | 273 | 99.5012 | 343.056
3302 | 1‐methyl‐5‐ethylnaphthalene | C13H14 | 7.1509 | 1899.15 | 174.762 | 134 | 493.399
3303 | 2‐methyl‐5‐ethylnaphthalene | C13H14 | 7.1899 | 1942.91 | 180.881 | 133 | 493.399
3304 | 2‐methyl‐5‐ethylnonane | C12H26 | 6.9755 | 1547.11 | 181.835 | 77.0742 | 362.157
3305 | 3‐methyl‐5‐ethylnonane | C12H26 | 6.974 | 1542.46 | 181.835 | 76.3598 | 360.803
3306 | 4‐methyl‐5‐ethylnonane | C12H26 | 6.9784 | 1556.4 | 181.835 | 78.503 | 364.865
3307 | 5‐methyl‐5‐ethylnonane | C12H26 | 6.9227 | 1535.26 | 181.835 | 77.3797 | 368.412
3308 | 2‐methyl‐5‐ethyloctane | C11H24 | 6.9528 | 1489.12 | 187.7 | 62.4553 | 346.966
3309 | 3‐methyl‐5‐ethyloctane | C11H24 | 6.9499 | 1479.93 | 187.7 | 61.0312 | 344.217
3310 | 4‐methyl‐5‐ethyloctane | C11H24 | 6.9557 | 1498.32 | 187.7 | 63.8794 | 349.715
3311 | 2‐methyl‐5‐ethylphenol | C9H12O | 7.1787 | 1687.76 | 165 | 143.004 | 454.302
3312 | 3‐methyl‐5‐ethylphenol | C9H12O | 7.1909 | 1728.34 | 165 | 149.706 | 466.357
3313 | 3‐methyl‐5‐ethylthiophene | C7H10S | 7.0991 | 1535.05 | 209.702 | 91.3399 | 368.638
3314 | 2‐methyl‐5‐ethyl thiophene | C7H10S | 7.0973 | 1554.55 | 208.581 | 96.3924 | 377.499
3315 | 2‐methyl‐5‐isopropyloctane | C12H26 | 6.9177 | 1505.11 | 181.835 | 72.503 | 358.929
3316 | 3‐methyl‐5‐isopropyloctane | C12H26 | 6.9192 | 1509.69 | 181.835 | 73.2146 | 360.291
3317 | 4‐methyl‐5‐isopropyloctane | C12H26 | 6.9221 | 1518.86 | 181.835 | 74.6378 | 363.015
3318 | 2‐methyl‐5‐isopropylphenol | C10H14O | 7.1708 | 1724.6 | 165 | 150.174 | 459.114
3319 | 3‐methyl‐5‐isopropylphenol | C10H14O | 7.1766 | 1744.1 | 165 | 153.403 | 464.856
3320 | 2‐methyl‐5‐nonanol | C10H22O | 8.5507 | 2732.05 | 273 | 113.231 | 361.243
3321 | 3‐methyl‐5‐nonanol | C10H22O | 8.5507 | 2732.05 | 273 | 113.231 | 361.243
3322 | 5‐methyl‐5‐nonanol | C10H22O | 7.8193 | 2099.66 | 223.16 | 112.192 | 364.171
3323 | 2‐methyl‐5‐propyloctane | C12H26 | 6.9681 | 1523.87 | 181.835 | 73.5024 | 355.386
3324 | 3‐methyl‐5‐propyloctane | C12H26 | 6.9725 | 1537.81 | 181.835 | 75.6454 | 359.448
3325 | 4‐methyl‐5‐propyloctane | C12H26 | 6.9755 | 1547.11 | 181.835 | 77.0742 | 362.157
3326 | 2‐methyl‐5‐propylphenol | C10H14O | 7.233 | 1770.7 | 165 | 154.964 | 460.801
3327 | 3‐methyl‐5‐propylphenol | C10H14O | 7.2559 | 1850.66 | 165 | 168.037 | 483.817
3328 | 1‐methyl‐6‐ethylnaphthalene | C13H14 | 7.0839 | 1835.44 | 163.688 | 138 | 497.633
3329 | 2‐methyl‐6‐ethylnaphthalene | C13H14 | 7.2996 | 2068.06 | 198.005 | 192 | 493.41
3330 | 2‐methyl‐6‐ethylnonane | C12H26 | 6.9784 | 1556.4 | 181.835 | 78.503 | 364.865
3331 | 3‐methyl‐6‐ethylnonane | C12H26 | 6.9798 | 1561.05 | 181.835 | 79.2174 | 366.219
3332 | 4‐methyl‐6‐ethylnonane | C12H26 | 6.9755 | 1547.11 | 181.835 | 77.0742 | 362.157
3333 | 2‐methyl‐6‐ethyloctane | C11H24 | 6.9585 | 1507.53 | 187.7 | 65.3036 | 352.464
3334 | 3‐methyl‐6‐ethyloctane | C11H24 | 6.9585 | 1507.53 | 187.7 | 65.3036 | 352.464
3335 | 4‐methyl‐6‐ethyloctane | C11H24 | 6.9557 | 1498.32 | 187.7 | 63.8794 | 349.715
3336 | 2‐methyl‐6‐ethylphenol | C9H12O | 7.1575 | 1620.88 | 165 | 131.942 | 434.404
3337 | 3‐methyl‐6‐ethylphenol | C9H12O | 7.1734 | 1670.67 | 165 | 140.177 | 449.219
3338 | 1‐methyl‐6‐isopropylnaphthalene | C14H16 | 8.0347 | 3243.56 | 317.079 | 144 | 544.392
3339 | 2‐methyl‐6‐isopropylphenol | C10H14O | 6.3495 | 1093.05 | 89.6205 | 158.125 | 473.253
3340 | 2‐methyl‐6‐propylphenol | C10H14O | 7.233 | 1770.7 | 165 | 154.964 | 460.801
3341 | 1‐methyl‐7‐ethylnaphthalene | C13H14 | 7.3407 | 2120.02 | 204.35 | 130 | 494.81
3342 | 2‐methyl‐7‐ethylnaphthalene | C13H14 | 7.2996 | 2068.06 | 198.005 | 192 | 493.41
3343 | 2‐methyl‐7‐ethylnonane | C12H26 | 6.9841 | 1575 | 181.835 | 81.3609 | 370.282
3344 | 3‐methyl‐7‐ethylnonane | C12H26 | 6.9813 | 1565.7 | 181.835 | 79.9319 | 367.573
3345 | 4‐methyl‐7‐ethylnonane | C12H26 | 6.9813 | 1565.7 | 181.835 | 79.9319 | 367.573
3346 | 1‐methyl‐7‐isopropylnaphthalene | C14H16 | 7.0589 | 1843.91 | 160.333 | 144 | 500.734
3347 | 1‐methyl‐8‐ethylnaphthalene | C13H14 | 7.3392 | 2133.84 | 203.608 | 133 | 500.456
3348 | 2‐methyl‐8‐ethylnaphthalene | C13H14 | 7.1899 | 1942.91 | 180.881 | 133 | 493.399
3349 | 2‐methyl‐8‐isopropylnaphthalene | C14H16 | 7.0873 | 1878.83 | 164.644 | 144 | 502.13
3350 | methyl‐butylamine | C5H13N | 7.0054 | 1158.82 | 189.857 | 19.7616 | 258.65
3351 | methyl‐sec‐butylamine | C5H13N | 6.9317 | 1096.24 | 192.118 | 8.8584 | 246.75
3352 | methyl‐tert‐butylamine | C5H13N | 6.8915 | 1068.41 | 193.391 | 3.9374 | 240.05
3353 | 1‐methyl‐cis‐decahydronaphthalene | C11H20 | 6.9066 | 1754.55 | 192.83 | 164.761 | 479.357
3354 | 1‐methyl‐trans‐decahydronaphthalene | C11H20 | 6.9082 | 1729.18 | 194.35 | 157.95 | 467.694
3355 | 2‐methyl‐cis‐decahydronaphthalene | C11H20 | 6.9124 | 1668.93 | 197.96 | 141.776 | 439.993
3356 | 2‐methyl‐trans‐decahydronaphthalene | C11H20 | 6.9143 | 1643.57 | 199.48 | 134.965 | 428.33
3357 | 4a‐methyl‐cis‐decahydronaphthalene | C11H20 | 6.9127 | 1665.76 | 198.15 | 140.924 | 438.535
3358 | 4a‐methyl‐trans‐decahydronaphthalene | C11H20 | 6.915 | 1634.05 | 200.05 | 132.411 | 423.956
3359 | methyl‐propylamine | C4H11N | 6.9854 | 1062.68 | 195.899 | -2.9755 | 226.85
3360 | 1‐methyl‐[1,2,3,4‐tetrahydronaphthalene] | C11H14 | 7.0739 | 1751.37 | 197.088 | 169.855 | 448.983
3361 | 2‐methyl‐[1,2,3,4‐tetrahydronaphthalene] | C11H14 | 7.074 | 1749.42 | 197.2 | 169.322 | 448.117
3362 | methyl 1,1‐dimethylpropyl ether | C6H14O | 6.8534 | 1177.07 | 210 | 8.9387 | 263.679
3363 | methyl 1,2‐dimethylpropyl ether | C6H14O | 6.9069 | 1179.65 | 210 | 7.2547 | 254.437
3364 | methyl 1‐ethylpropyl ether | C6H14O | 6.9681 | 1218.03 | 210 | 11.8211 | 257.565
3365 | methyl 1‐methylbutyl ether | C6H14O | 6.9727 | 1231.66 | 210 | 14.1179 | 261.973
3366 | methyl 2,2‐dimethylpropyl ether | C6H14O | 6.8485 | 1162.52 | 210 | 6.4304 | 258.75
3367 | methyl 2‐methylbutyl ether | C6H14O | 6.9712 | 1227.11 | 210 | 13.3523 | 260.504
3368 | methyl 3‐methylbutyl ether | C6H14O | 6.9712 | 1227.11 | 210 | 13.3523 | 260.504
3369 | N‐methylacetamide | C3H7NO | 7.4164 | 1829.08 | 198.275 | 28 | 444.85
3370 | methyl acetate | C3H6O2 | 7.2804 | 1276.29 | 233.155 | -98 | 233.65
3371 | methyl acetoacetate | C5H8O3 | 7.5354 | 1813.98 | 218.017 | -80 | 368.85
3372 | methylacetylene | C3H4 | 7.1187 | 923.311 | 241.079 | -102.7 | 129.24
3373 | methyl acrylate | C4H6O2 | 7.2961 | 1387.88 | 234.137 | -76.83 | 262.85
3374 | methylal | C3H8O2 | 7.161 | 1197.95 | 238.031 | -104.8 | 207.45
3375 | methyl alcohol | CH4O | 8.0913 | 1582.91 | 239.096 | -97.68 | 239.43
3376 | methylamine | CH5N | 7.3638 | 1025.4 | 235.062 | -93.46 | 156.9
3377 | N‐methylaniline | C7H9N | 7.744 | 2085.01 | 232.863 | -57 | 428.4
3378 | methyl benzoate | C8H8O2 | 7.3207 | 1825.16 | 211.583 | -12.4 | 419.85
3379 | 2‐methylbenzofuran | C9H8O | 7.2208 | 1766.5 | 209.527 | 16.85 | 424.85
3380 | 1‐methylbiphenyl | C13H12 | 7.1986 | 1924.86 | 190.493 | 202.527 | 502.65
3381 | 3‐methylbiphenyl | C13H12 | 7.1989 | 1985.81 | 187.187 | 218.26 | 527.85
3382 | 4‐methylbiphenyl | C13H12 | 7.2398 | 1995.09 | 187.7 | 216.268 | 520.25
3383 | methyl bromide | CH3Br | 7.3406 | 1146.12 | 253.43 | -93.68 | 193.85
3384 | 2‐methylbutanal | C5H10O | 7.17 | 1316.78 | 215 | 16.303 | 270.577
3385 | 3‐methylbutanal | C5H10O | 7.1708 | 1319.61 | 215 | 16.7663 | 271.47
3386 | 2‐methylbutanenitrile | C5H9N | 6.8917 | 1223.31 | 179.596 | 46.3322 | 312.652
3387 | 3‐methylbutanenitrile | C5H9N | 6.8899 | 1237.49 | 178.172 | 50.4523 | 320.148
3388 | methyl butanoate | C5H10O2 | 7.2035 | 1402.13 | 221.612 | -85.8 | 281.35
3389 | 3‐methylbutanoic acid | C5H10O2 | 7.6943 | 1822.54 | 203.53 | -29.3 | 360.85
3390 | 1‐methylbutyl acetate | C7H14O2 | 6.9442 | 1275.46 | 180.889 | 52.4081 | 305.85
3391 | 2‐methylbutyl acetate | C7H14O2 | 6.9414 | 1295.27 | 178.989 | 58.0559 | 315.85
3392 | 1‐methylbutylamine | C5H13N | 6.9576 | 1145.45 | 189.268 | 19.7373 | 261.75
3393 | 2‐methylbutylamine | C5H13N | 6.9631 | 1156.53 | 187.805 | 23.011 | 269.45
3394 | 3‐methylbutylamine | C5H13N | 6.961 | 1160.26 | 187.368 | 24.2107 | 271.75
3395 | 1‐methylbutyl butanoate | C9H18O2 | 7.3816 | 1606.79 | 174.999 | 97.13 | 336.85
3396 | 2‐methylbutyl butanoate | C9H18O2 | 7.0988 | 1485.13 | 173.099 | 91.0829 | 346.85
3397 | 3‐methylbutyl butanoate | C9H18O2 | 7.6744 | 2015.89 | 241.539 | 68.6805 | 345.85
3398 | methyl butyl ether | C5H12O | 7.1013 | 1182.58 | 210 | 0.26696 | 228.85
3399 | methyl sec‐butyl ether | C5H12O | 7.1524 | 1273.31 | 239.086 | -123.15 | 224.85
3400 | methyl tert‐butyl ether | C5H12O | 7.076 | 1233.7 | 238.879 | -108.6 | 223.95
3401 | 1‐methylbutyl formate | C6H12O2 | 6.8706 | 1206.71 | 181.839 | 41.8958 | 300.85
3402 | 2‐methylbutyl formate | C6H12O2 | 6.8251 | 1190.68 | 181.269 | 41.3748 | 303.85
3403 | 1‐methylbutyl propanoate | C8H16O2 | 7.3601 | 1543.28 | 177.469 | 84.8619 | 323.85
3404 | 2‐methylbutyl propanoate | C8H16O2 | 7.1223 | 1451.68 | 175.189 | 81.966 | 335.85
3405 | methyl butyl sulfide | C5H12S | 7.144 | 1490.96 | 226.299 | 74.215 | 317.85
3406 | 2‐methylbutyric acid | C5H10O2 | 7.6853 | 1883.34 | 215 | -80.15 | 369.85
3407 | methyl chloride | CH3Cl | 7.1523 | 963.608 | 249.811 | -97.72 | 143.1
3408 | methyl chloroacetate | C3H5ClO2 | 7.4033 | 1554.93 | 214.006 | -32.12 | 326.85
3409 | methyl chloroformate | C2H3ClO2 | 7.4487 | 1364.54 | 227.876 | -81.15 | 251.85
3410 | methyl chlorosilane | CH5ClSi | 7.0473 | 1054.78 | 244.46 | -134.1 | 168.85
3411 | methyl cyanoacetate | C4H5NO2 | 7.5315 | 1895.57 | 202.5 | -13.07 | 413.85
3412 | methylcyclobutane | C5H10 | 6.9441 | 1070.84 | 233.243 | -16.6517 | 204.604
3413 | methylcyclohexane | C7H14 | 7.0011 | 1375.13 | 232.819 | -126.57 | 299.04
3414 | 1‐methylcyclohexanol | C7H14O | 7.6632 | 1686.73 | 195.694 | 26 | 329.85
3415 | cis‐2‐methylcyclohexanol | C7H14O | 8.1034 | 2130.94 | 243.025 | 7 | 340.85
3416 | trans‐2‐methylcyclohexanol | C7H14O | 8.0343 | 2068.83 | 234.941 | -4 | 342.85
3417 | cis‐3‐methylcyclohexanol | C7H14O | 7.7031 | 1761.78 | 197.34 | -5.5 | 344.85
3418 | trans‐3‐methylcyclohexanol | C7H14O | 7.7461 | 1790.81 | 200.079 | -0.5 | 343.85
3419 | cis‐4‐methylcyclohexanol | C7H14O | 7.5106 | 1600.23 | 174.638 | 52 | 348.85
3420 | trans‐4‐methylcyclohexanol | C7H14O | 7.5699 | 1652.14 | 181.341 | 54 | 348.85
3421 | 1‐methylcyclohexene | C7H12 | 6.9089 | 1322.59 | 218.044 | 25.4459 | 317.794
3422 | 3‐methylcyclohexene | C7H12 | 6.9117 | 1297.95 | 219.531 | 19.3013 | 305.735
3423 | 4‐methylcyclohexene | C7H12 | 6.9116 | 1298.8 | 219.48 | 19.5126 | 306.149
3424 | N‐methylcyclohexylamine | C7H15N | 7.215 | 1577.43 | 215.096 | -8.5 | 348.85
3425 | methylcyclopentadiene | C6H8 | 7.163 | 1344.84 | 241.277 | -123.15 | 267.85
3426 | methylcyclopentane | C6H12 | 7.0637 | 1304.45 | 240.043 | -142.42 | 259.64
3427 | 1‐methylcyclopentene | C6H10 | 6.9347 | 1234.35 | 228.685 | -5 | 268.84
3428 | 3‐methylcyclopentene | C6H10 | 7.2421 | 1452.03 | 262.926 | -10 | 262.56
3429 | 4‐methylcyclopentene | C6H10 | 6.9844 | 1257.37 | 231.251 | -2 | 270.6
3430 | methylcyclopropane | C4H8 | 6.9733 | 980.512 | 238.861 | -41.7041 | 163.984
3431 | 2‐methyldecane | C11H24 | 7.0205 | 1560.21 | 187.7 | 71.449 | 358.605
3432 | 3‐methyldecane | C11H24 | 7.0216 | 1563.99 | 187.7 | 72.0281 | 359.712
3433 | 4‐methyldecane | C11H24 | 7.0187 | 1554.19 | 187.7 | 70.5267 | 356.843
3434 | 5‐methyldecane | C11H24 | 7.016 | 1545.32 | 187.7 | 69.1683 | 354.246
3435 | methyldecylamine | C11H25N | 6.6552 | 1211.31 | 94.7237 | 130.312 | 393.45
3436 | methyl decyl sulfide | C11H24S | 7.0966 | 1759.04 | 170.4 | 196.85 | 296.85
3437 | methyl dichlorosilane | CH4Cl2Si | 7.2341 | 1272.21 | 250.69 | -90.6 | 209.85
3438 | methyl diethanolamine | C5H13NO2 | 8.7433 | 2501.48 | 179.692 | -21 | 404.85
3439 | methyldiethylamine | C5H13N | 6.8384 | 1030.8 | 194.462 | -2.1945 | 234.411
3440 | methyldiisopropylamine | C7H17N | 6.8058 | 1162.39 | 184.154 | 33.9863 | 288.666
3441 | 2‐methyldiphenylmethane | C14H14 | 7.2029 | 2015 | 185.705 | 225.359 | 511.001
3442 | 3‐methyldiphenylmethane | C14H14 | 7.2032 | 2010.7 | 185.945 | 224.222 | 509.216
3443 | 4‐methyldiphenylmethane | C14H14 | 7.2026 | 2019.97 | 185.428 | 226.675 | 513.069
3444 | methyldipropylamine | C7H17N | 6.9202 | 1208.86 | 185.17 | 36.9221 | 283.315
3445 | methyldocosylamine | C23H49N | 6.5698 | 1645.8 | 54.1411 | 300.383 | 541.957
3446 | 2‐methyldodecane | C13H28 | 7.0555 | 1685.39 | 174.22 | 104.105 | 394.874
3447 | 3‐methyldodecane | C13H28 | 7.0566 | 1689.2 | 174.22 | 104.681 | 395.938
3448 | methyl dodecanoate | C13H26O2 | 7.3307 | 1992.81 | 180.98 | 5 | 438.85
3449 | methyldodecylamine | C13H29N | 6.953 | 1544.49 | 118.283 | 159.088 | 423.65
3450 | methyl dodecyl sulfide | C13H28S | 7.1387 | 1863.9 | 157.9 | 229.85 | 329.85
3451 | methyldotriacontylamine | C33H69N | 8.9459 | 4555.79 | 273.15 | 377.768 | 528
3452 | methyleicosylamine | C21H45N | 6.9146 | 1870.01 | 93.5845 | 283.922 | 518.429
3453 | 2‐methylenebutanoic acid | C5H8O2 | 6.8228 | 1270.53 | 142.308 | 75.8913 | 400.773
3454 | 1‐methylenepropyl-benzene | C10H12 | 7.0216 | 1600.08 | 204.42 | 84.1699 | 398.113
3456 | methylethyl‐sec‐butylamine | C7H17N | 6.8667 | 1157.66 | 187.438 | 27.3568 | 271.378
3457 | methylethyl‐tert‐butylamine | C7H17N | 6.7445 | 1135.47 | 183.885 | 31.6827 | 290.077
3458 | methylethylamine | C3H9N | 6.8697 | 943.96 | 200.649 | -25.6 | 201.85
3459 | methylethylbutylamine | C7H17N | 6.919 | 1217.03 | 184.379 | 39.2622 | 287.482
3460 | methyl ethyl ether | C3H8O | 6.6295 | 760.22 | 195.446 | -113.15 | 164.65
3461 | methylethylisobutylamine | C7H17N | 6.8651 | 1168.74 | 186.338 | 30.5785 | 277.169
3462 | methylethylisopropylamine | C6H15N | 6.8195 | 1103.08 | 188.56 | 17.9154 | 265.472
3463 | methyl ethyl ketone | C4H8O | 7.2943 | 1400.37 | 237.655 | -86.67 | 262.35
3464 | methylethylpropylamine | C6H15N | 6.8773 | 1122.49 | 189.371 | 18.4917 | 261.206
3465 | methyl ethyl sulfide | C3H8S | 6.9883 | 1211.78 | 228.013 | -26 | 259.65
3466 | methyl fluoride | CH3F | 7.1722 | 755.926 | 254.481 | -141.8 | 44.55
3467 | N‐methylformamide | C2H5NO | 7.4943 | 1885 | 209.081 | -3.8 | 447.85
3468 | methyl formate | C2H4O2 | 7.2655 | 1178.19 | 236.959 | -99 | 214.05
3469 | 2‐methylfuran | C5H6O | 7.1711 | 1275.53 | 232.604 | -19.8387 | 253.85
3470 | 3‐methylfuran | C5H6O | 6.9959 | 1133.72 | 210 | -4.5724 | 255.447
3471 | methylglutaronitrile | C6H8N2 | 7.6201 | 2204.98 | 202.259 | -45 | 468.85
3472 | methylheneicosylamine | C22H47N | 6.7514 | 1764.54 | 74.8838 | 292.307 | 529.866
3473 | methylhentriacontylamine | C32H67N | 8.949 | 4509.57 | 273.15 | 375.03 | 520
3474 | methylheptacosylamine | C28H59N | 6.0105 | 1400 | 9.3333 | 327.431 | 488
3475 | 2‐methylheptadecane | C18H38 | 7.0639 | 1904.55 | 143.3 | 170.781 | 466.178
3476 | 3‐methylheptadecane | C18H38 | 7.0654 | 1909.43 | 143.3 | 171.506 | 467.442
3477 | methylheptadecylamine | C18H39N | 7.5325 | 2335.59 | 168.091 | 219.608 | 481.95
3478 | methyl heptadecyl sulfide | C18H38S | 7.1314 | 2069.41 | 135 | 301.85 | 401.85
3479 | 2‐methylheptane | C8H18 | 7.1271 | 1473.84 | 229.44 | -108.99 | 286.49
3480 | 3‐methylheptane | C8H18 | 7.1229 | 1477.48 | 229.359 | -120.55 | 290.52
3481 | 4‐methylheptane | C8H18 | 7.1242 | 1473.51 | 229.542 | -120.95 | 288.59
3482 | methylheptatriacontylamine | C38H79N | 8.9785 | 4781.49 | 273.15 | 378.956 | 561
3483 | methylheptylamine | C8H19N | 7.0818 | 1428.49 | 175.037 | 79.8376 | 336.65
3484 | methyl heptyl sulfide | C8H18S | 7.0805 | 1717.84 | 220.489 | 138.55 | 238.55
3485 | methylhexacosylamine | C27H57N | 5.956 | 1350 | 9 | 323.873 | 480
3486 | 2‐methylhexadecane | C17H36 | 7.0755 | 1871.69 | 149.2 | 158.869 | 453.076
3487 | 3‐methylhexadecane | C17H36 | 7.0771 | 1876.56 | 149.2 | 159.594 | 454.349
3488 | methylhexadecylamine | C17H37N | 7.5486 | 2317.61 | 175.511 | 208.771 | 471.85
3489 | methyl hexadecyl sulfide | C17H36S | 7.2573 | 2069.41 | 135 | 287.85 | 387.85
3490 | 2‐methylhexane | C7H16 | 7.0583 | 1340.21 | 230.768 | -118.25 | 257.22
3491 | 3‐methylhexane | C7H16 | 7.0875 | 1370.78 | 234.008 | -119.4 | 262.1
3492 | methylhexatriacontylamine | C37H77N | 8.9656 | 4740.97 | 273.15 | 380.918 | 556
3493 | methylhexylamine | C7H17N | 7.0477 | 1339.28 | 179.407 | 61.0114 | 313.65
3494 | methyl hexyl sulfide | C7H16S | 7.0506 | 1575.03 | 210.873 | 116.85 | 216.85
3495 | 2‐methylindene | C10H10 | 7.0877 | 1657.67 | 209.192 | 80 | 410.85
3496 | 1‐methylindene | C10H10 | 7.1015 | 1711.34 | 206.962 | 76.85 | 429.85
3497 | methyl iodide | CH3I | 7.3337 | 1316.43 | 253.207 | -66.45 | 254.85
3498 | methylisobutylamine | C5H13N | 6.9325 | 1094.01 | 193.011 | 7.5255 | 242.05
3499 | methyl isobutyl ether | C5H12O | 7.1429 | 1261.86 | 237.516 | -113.15 | 223.85
3500 | methyl isocyanate | C2H3NO | 7.0566 | 1162.78 | 239.607 | -17 | 231.85
3501 | methyl isocyanide | C2H3N | 6.8376 | 995.205 | 192.506 | -6.8513 | 244.707
3502 | methyl isopropenyl ketone | C5H8O | 7.1275 | 1390.61 | 229.46 | -53.6 | 292.85
3503 | methylisopropylamine | C4H11N | 6.3627 | 676.394 | 143.86 | 4.0675 | 214.45
3504 | methyl isopropyl ether | C4H10O | 7.1796 | 1184.12 | 244.686 | -145.22 | 191.35
3505 | methyl isopropyl ketone | C5H10O | 7.0418 | 1260.87 | 208.621 | -92 | 279.85
3506 | methyl isopropyl sulfide | C4H10S | 7.0678 | 1326.81 | 232.139 | 33 | 277.85
3507 | methyl mercaptan | CH4S | 7.0725 | 1008.88 | 234.729 | -122.97 | 196.8
3508 | methyl methacrylate | C5H8O2 | 6.9592 | 1254.41 | 207.274 | -48.2 | 290.85
3509 | 1‐methylnaphthalene | C11H10 | 7.2699 | 2027.9 | 217.356 | -30.48 | 498.89
3510 | 2‐methylnaphthalene | C11H10 | 7.038 | 1805.88 | 193.348 | 34.58 | 487.85
3511 | methyl nitrate | CH3NO3
3512 | methyl nitrite | CH3NO2
3513 | methylnonacosylamine | C30H63N | 8.9289 | 4403.89 | 273.15 | 334.005 | 505
3514 | 2‐methylnonadecane | C20H42 | 7.0125 | 1946.44 | 132.1 | 191.632 | 490.064
3515 | 3‐methylnonadecane | C20H42 | 7.014 | 1951.3 | 132.1 | 192.357 | 491.311
3516 | methylnonadecylamine | C20H43N | 7.554 | 2442.39 | 163.637 | 240.113 | 500.25
3517 | methyl nonadecyl sulfide | C20H42S | 7.1826 | 2111.53 | 119.001 | 321.85 | 421.85
3518 | 2‐methylnonane | C10H22 | 7.1292 | 1599.75 | 209.553 | -74.65 | 336.85
3519 | 3‐methylnonane | C10H22 | 7.1755 | 1649.33 | 216.241 | -84.8 | 339.85
3520 | 4‐methylnonane | C10H22 | 7.2657 | 1726.16 | 227.957 | -98.7 | 336.85
3521 | 5‐methylnonane | C10H22 | 7.1703 | 1641.14 | 217.443 | -87.7 | 336.85
3522 | methylnonatriacontylamine | C40H83N | 8.985 | 4859.85 | 273.15 | 375.518 | 573
3523 | methylnonylamine | C10H23N | 7.1562 | 1601.18 | 167.513 | 114.432 | 376.25
3524 | methyl nonyl sulfide | C10H22S | 7.1682 | 1809.06 | 195.094 | 176.85 | 276.85
3525 | methyloctacosylamine | C29H61N | 6.056 | 1450 | 9.6667 | 331.378 | 497
3526 | 2‐methyloctadecane | C19H40 | 7.0432 | 1929.69 | 137.6 | 181.715 | 478.491
3527 | 3‐methyloctadecane | C19H40 | 7.0447 | 1934.56 | 137.6 | 182.44 | 479.746
3528 | methyloctadecylamine | C19H41N | 7.5903 | 2435.39 | 170.13 | 230.559 | 491.35
3529 | methyl octadecyl sulfide | C19H40S | 7.2094 | 2103.03 | 124 | 311.85 | 411.85
3530 | 2‐methyloctane | C9H20 | 7.1373 | 1553.89 | 221.781 | -80.37 | 313.6
3531 | 3‐methyloctane | C9H20 | 7.1757 | 1594.94 | 227.131 | -107.6 | 317
3532 | 4‐methyloctane | C9H20 | 7.1895 | 1601.06 | 229.145 | -113.2 | 314.5
3533 | methyloctatriacontylamine | C39H81N | 8.9907 | 4827.71 | 273.15 | 377.431 | 567
3534 | methyloctylamine | C9H21N | 7.1185 | 1516.17 | 171.085 | 97.6753 | 357.45
3535 | methyl octyl sulfate | C9H20O4S
3536 | methyl octyl sulfide | C9H20S | 7.153 | 1737.33 | 199.813 | 156.85 | 256.85
3537 | methyl oleate | C19H36O2 | 7.8427 | 2556.27 | 171.334 | 19.9 | 490.85
3538 | methylpentacosylamine | C26H55N | 5.9064 | 1300 | 8.6667 | 319.028 | 471
3539 | 2‐methylpentadecane | C16H34 | 7.0743 | 1828.55 | 154.45 | 146.583 | 439.899
3540 | 3‐methylpentadecane | C16H34 | 7.0749 | 1830.5 | 154.45 | 146.872 | 440.413
3541 | methylpentadecylamine | C16H35N | 7.5557 | 2283.57 | 181.476 | 197.194 | 461.15
3542 | methyl pentadecyl sulfide | C16H34S | 7.2234 | 2014.32 | 140 | 273.85 | 373.85
3543 | 2‐methylpentanal | C6H12O | 7.1826 | 1398.09 | 208 | 37.0423 | 295.899
3544 | 3‐methylpentanal | C6H12O | 7.1897 | 1421.93 | 208 | 40.9122 | 303.192
3545 | 4‐methylpentanal | C6H12O | 7.1897 | 1421.93 | 208 | 40.9122 | 303.192
3546 | 2‐methylpentane | C6H14 | 7.0789 | 1274.64 | 243.362 | -153.6 | 224.35
3547 | 3‐methylpentane | C6H14 | 7.0777 | 1282.36 | 242.278 | -162.9 | 231.28
3548 | 2‐methylpentanenitrile | C6H11N | 6.9354 | 1309.08 | 175.865 | 63.9697 | 332.292
3549 | 3‐methylpentanenitrile | C6H11N | 6.9334 | 1326.1 | 174.222 | 68.8184 | 340.938
3550 | 4‐methylpentanenitrile | C6H11N | 6.9331 | 1328.93 | 173.948 | 69.6265 | 342.379
3551 | methylpentatriacontylamine | C36H75N | 8.9671 | 4693.46 | 273.15 | 379.934 | 548
3552 | methylpentylamine | C6H15N | 7.0192 | 1248.59 | 184.309 | 40.9838 | 287.85
3553 | methyl pentyl ether | C6H14O | 7.0391 | 1284.91 | 210 | 21.0166 | 269.474
3554 | methyl tert‐pentyl ether | C6H14O | 7.0937 | 1361.9 | 236.97 | -113.15 | 260.85
3555 | methyl pentyl sulfate | C6H14O4S
3556 | methyl pentyl sulfide | C6H14S | 6.9649 | 1321.44 | 195.551 | 76.505 | 314.83
3557 | methyl phenyl sulfide | C7H8S | 7.114 | 1673.52 | 202.33 | 124.911 | 437.613
3558 | methyl propanoate | C4H8O2 | 7.2292 | 1333.79 | 227.283 | -87.5 | 257.45
3559 | methyl propyl ether | C4H10O | 6.9844 | 1084.66 | 225.749 | 0 | 203.05
3560 | methylpropylisopropylamine | C7H17N | 6.8628 | 1184.95 | 184.729 | 35.2904 | 285.638
3561 | methyl propyl ketone | C5H10O | 7.3543 | 1548.1 | 243.751 | -76.86 | 287.93
3562 | methyl propyl sulfate | C4H10O4S | 7.1659 | 1780.2 | 204.905 | 160.54 | 260.54
3563 | methyl propyl sulfide | C4H10S | 7.083 | 1355.32 | 226.969 | 7.73 | 289.85
3564 | 2‐methylpyridine | C6H7N | 7.155 | 1505.99 | 222.949 | -66.71 | 347.85
3565 | 3‐methylpyridine | C6H7N | 7.1048 | 1521.86 | 216.154 | -18.14 | 371.85
3566 | 4‐methylpyridine | C6H7N | 7.2438 | 1612.96 | 224.341 | 3.58 | 373
3567 | N‐methylpyrrole | C5H7N | 6.9951 | 1345.77 | 214.356 | -56.24 | 336.85
3568 | N‐methylpyrrolidine | C5H11N | 7.0975 | 1339.57 | 238.53 | -90 | 276.85
3569 | 2‐methylquinoline | C10H9N | 6.6464 | 1496.63 | 150.846 | -1 | 499.85
3570 | 3‐methylquinoline | C10H9N | 7.3893 | 2057 | 203.951 | 127.12 | 497.837
3571 | 4‐methylquinoline | C10H9N | 7.2078 | 1899.06 | 173.224 | 141.622 | 517.44
3572 | 5‐methylquinoline | C10H9N | 7.0052 | 1659.08 | 142.265 | 157.856 | 509.135
3573 | 6‐methylquinoline | C10H9N | 7.3757 | 2090.93 | 200.092 | 137.179 | 516.603
3574 | 7‐methylquinoline | C10H9N | 7.2559 | 1924.93 | 182.249 | 134.365 | 505.804
3575 | 8‐methylquinoline | C10H9N | 7.3193 | 1960.24 | 193.724 | 125.367 | 491.41
3576 | methyl salicylate | C8H8O3 | 7.5579 | 1854.43 | 175.998 | -8 | 427.85
3577 | methyl silane | CH6Si | 7.1069 | 873.39 | 263.567 | -156.81 | 79.35
3578 | alpha‐methylstyrene | C9H10 | 7.129 | 1641.01 | 220.782 | -23.2 | 380.85
3579 | m‐methylstyrene | C9H10 | 7.2389 | 1742.14 | 228.144 | -86.34 | 383.85
3580 | p‐methylstyrene | C9H10 | 7.09 | 1630.34 | 214.55 | -34.13 | 391.85
3581 | 3‐methyl sulfolane | C5H10O2S | 7.4096 | 2174.62 | 204.177 | 0.5 | 543.85
3582 | methyltetracosylamine | C25H53N | 6.1582 | 1369.86 | 6.979 | 312.909 | 564.542
3583 | 2‐methyltetradecane | C15H32 | 7.0768 | 1789.91 | 161.38 | 133.169 | 425.83
3584 | 3‐methyltetradecane | C15H32 | 7.0784 | 1795.22 | 161.38 | 133.964 | 427.258
3585 | methyltetradecylamine | C15H33N | 7.3571 | 2020.65 | 158.411 | 185.741 | 449.55
3586 | methyl tetradecyl sulfide | C15H32S | 7.2253 | 1980.43 | 146 | 259.85 | 359.85
3587 | 2‐methyltetrahydrofuran | C5H10O | 7.1389 | 1339.48 | 234.353 | -9.7125 | 263.85
3588 | 3‐methyltetrahydrofuran | C5H10O | 6.9917 | 1430.57 | 210 | 49.4187 | 365.86
3589 | methyltetratriacontylamine | C35H73N | 8.9551 | 4647.75 | 273.15 | 380.213 | 542
3590 | 2‐methylthiacyclohexane | C6H12S | 6.9827 | 1520.9 | 217.742 | 36.4751 | 387.444
3591 | 3‐methylthiacyclohexane | C6H12S | 6.9819 | 1537.93 | 216.969 | 40.1299 | 395.194
3592 | 4‐methylthiacyclohexane | C6H12S | 6.9781 | 1536.36 | 216.33 | 40.6683 | 396.124
3593 | 2‐methylthiacyclopentane | C5H10S | 6.9547 | 1415.7 | 215.026 | 22.7176 | 363.853
3594 | 3‐methylthiacyclopentane | C5H10S | 6.9523 | 1433.83 | 213.832 | 27.0558 | 373.051
3595 | 2‐methylthiacyclopropane | C3H6S | 6.995 | 1231.22 | 224.864 | 21.6277 | 287.954
3596 | 2‐methylthiophene | C5H6S | 7.0582 | 1392.74 | 220.843 | 9 | 336.85
3597 | 3‐methylthiophene | C5H6S | 7.0919 | 1423.77 | 222.653 | 11 | 341.85
3598 | m‐methylthiophenol | C7H8S | 7.2055 | 1762.66 | 212.484 | 71.5652 | 443.189
3599 | p‐methylthiophenol | C7H8S | 7.2521 | 1811.83 | 219.582 | 70.2123 | 442.883
3600 | methyltriacontylamine | C31H65N | 8.9412 | 4461.32 | 273.15 | 372.746 | 513
3601 | methyl trichlorosilane | CH3Cl3Si | 7.1882 | 1370.66 | 251.814 | -77.8 | 243.85
3602 | methyltricosylamine | C24H51N | 6.3708 | 1512.68 | 31.4414 | 307.258 | 553.505
3603 | 2‐methyltridecane | C14H30 | 7.0684 | 1740.45 | 167.72 | 119.085 | 410.934
3604 | 3‐methyltridecane | C14H30 | 7.0696 | 1744.28 | 167.72 | 119.661 | 411.985
3605 | methyltridecylamine | C14H31N | 7.1176 | 1741.4 | 134.021 | 172.275 | 437.05
3606 | methyl tridecyl sulfide | C14H30S | 7.7827 | 2485.95 | 211.297 | 245.85 | 345.85
3607 | methyltritriacontylamine | C34H71N | 8.9387 | 4592.8 | 273.15 | 379.206 | 535
3608 | 2‐methylundecane | C12H26 | 7.0373 | 1632.18 | 181.835 | 88.1122 | 377.561
3609 | 3‐methylundecane | C12H26 | 7.0463 | 1632.18 | 181.835 | 88.1122 | 377.561
3610 | 4‐methylundecane | C12H26 | 7.0449 | 1627.46 | 181.835 | 87.3949 | 376.214
3611 | 5‐methylundecane | C12H26 | 7.0406 | 1613.32 | 181.835 | 85.2431 | 372.174
3612 | 6‐methylundecane | C12H26 | 7.0406 | 1613.32 | 181.835 | 85.2431 | 372.174
3613 | methylundecylamine | C12H27N | 6.7991 | 1370.45 | 105.758 | 144.97 | 409.15
3614 | methyl undecyl sulfide | C12H26S | 7.6184 | 2223.04 | 205.383 | 213.85 | 313.85
3615 | methyl vinyl ether | C3H6O | 7.0845 | 1016.34 | 236.276 | -122 | 163.85
3616 | monoethanolamine | C2H7NO | 8.3621 | 2117.92 | 215.389 | 10.5 | 364.85
3617 | morpholine | C4H9NO | 7.4016 | 1593.63 | 224.51 | -3.1 | 344.85
3618 | N,N‐dietyhlaniline | C10H15N | 7.1935 | 1811.59 | 203.794 | -38 | 428.85
3619 | N,N‐dimethylacetamide | C4H9NO | 7.3 | 1703.98 | 219.488 | -20 | 384.85
3620 | N,N‐dimethylaniline | C8H11N | 7.4058 | 1907.55 | 228.017 | 2.45 | 414
3621 | N,N‐dimethylformamide | C3H7NO | 7.2413 | 1597.92 | 213.457 | -60.43 | 373.85
3622 | N,N'‐diphenyl‐p‐phenylenediamine | C18H16N2 | 7.7519 | 2747.44 | 149.175 | 135.85 | 632.85
3623 | naphthalene | C10H8 | 7.1771 | 1858.77 | 214.657 | 80.28 | 475.2
3624 | neopentane | C5H12 | 6.9874 | 1079.25 | 253.312 | -16.57 | 160.63
3625 | neopentyl acetate | C7H14O2 | 6.8226 | 1219.07 | 181.269 | 46.7878 | 303.85
3626 | neopentyl glycol | C5H12O2 | 8.2904 | 2021.78 | 163.889 | 126.85 | 369.85
3627 | 1‐nitro‐2,2‐dimethylbutane | C6H13NO2 | 6.9779 | 1387.51 | 169.657 | 82.5815 | 364.963
3628 | 1‐nitro‐2,2‐dimethylpropane | C5H11NO2 | 6.901 | 1305.5 | 174.239 | 66.4578 | 340.85
3629 | 1‐nitro‐2,3‐dimethylbutane | C6H13NO2 | 7.0407 | 1433.59 | 168.623 | 89.0515 | 370.406
3630 | 2‐nitro‐2,3‐dimethylbutane | C6H13NO2 | 6.9194 | 1364 | 168.742 | 81.8882 | 369.781
3631 | 1‐nitro‐2‐ethylbutane | C6H13NO2 | 7.1017 | 1445.48 | 170.611 | 86.3835 | 359.941
3632 | 1‐nitro‐2‐methylbutane | C5H11NO2 | 6.9739 | 1365.35 | 171.579 | 76.8147 | 354.85
3633 | 2‐nitro‐2‐methylbutane | C5H11NO2 | 6.9087 | 1304.43 | 174.049 | 66.1072 | 341.85
3634 | 1‐nitro‐2‐methylpentane | C6H13NO2 | 7.1014 | 1448.45 | 170.341 | 87.1965 | 361.364
3635 | 2‐nitro‐2‐methylpentane | C6H13NO2 | 6.9767 | 1398.56 | 168.601 | 85.6999 | 370.519
3636 | 3‐nitro‐2‐methylpentane | C6H13NO2 | 7.0426 | 1415.62 | 170.297 | 84.06 | 361.594
3637 | 1‐nitro‐2‐methylpropane | C4H9NO2 | 6.9305 | 1283.37 | 175.189 | 60.1475 | 335.85
3638 | 2‐nitro‐2‐methylpropane | C4H9NO2 | 6.8715 | 1219.47 | 178.419 | 47.6441 | 318.85
3639 | 1‐nitro‐3,3‐dimethylbutane | C6H13NO2 | 6.9771 | 1395.69 | 168.876 | 84.8899 | 369.076
3640 | 2‐nitro‐3,3‐dimethylbutane | C6H13NO2 | 6.9212 | 1347.07 | 170.399 | 77.0371 | 361.057
3641 | 1‐nitro‐3‐methylbutane | C5H11NO2 | 6.978 | 1371.72 | 171.199 | 78.1668 | 356.85
3642 | 2‐nitro‐3‐methylbutane | C5H11NO2 | 6.949 | 1323.12 | 174.239 | 67.5667 | 340.85
3643 | 1‐nitro‐3‐methylpentane | C6H13NO2 | 7.1014 | 1448.45 | 170.341 | 87.1965 | 361.364
3644 | 2‐nitro‐3‐methylpentane | C6H13NO2 | 7.0426 | 1416.06 | 170.257 | 84.1818 | 361.809
3645 | 3‐nitro‐3‐methylpentane | C6H13NO2 | 6.9777 | 1389.95 | 169.424 | 83.27 | 366.19
3646 | 1‐nitro‐4‐methyl pentane | C6H13NO2 | 7.1014 | 1448.45 | 170.341 | 87.1965 | 361.364
3647 | 2‐nitro‐4‐methylpentane | C6H13NO2 | 7.0426 | 1415.62 | 170.297 | 84.06 | 361.594
3648 | m‐nitroaniline | C6H6N2O2 | 8.2219 | 2845.38 | 226.884 | 114 | 541.85
3649 | p‐nitroaniline | C6H6N2O2 | 8.2995 | 3020.35 | 221.391 | 147.5 | 577.85
3650 | nitrobenzene | C6H5NO2 | 7.5381 | 2018.37 | 222.575 | 5.76 | 445.85
3651 | 3‐nitrobenzotrifluoride | C7H4F3NO2 | 7.4037 | 1847.44 | 205.683 | -1.15 | 393.85
3652 | 1‐nitrobutane | C4H9NO2 | 8.1567 | 2456.1 | 312.632 | 86 | 350.85
3653 | 2‐nitrobutane | C4H9NO2 | 7.4743 | 1822.25 | 257.003 | 75 | 341.85
3654 | 1‐nitrodecane | C10H21NO2 | 7.3336 | 1873.17 | 154.675 | 165.172 | 443.819
3655 | 1‐nitrododecane | C12H25NO2 | 7.4065 | 2023.76 | 150.177 | 191.137 | 467.493
3656 | 1‐nitroeicosane | C20H41NO2 | 7.3353 | 2355.91 | 134.889 | 267.271 | 547.955
3657 | nitroethane | C2H5NO2 | 7.5257 | 1645.15 | 240.115 | -89.52 | 319.85
3658 | nitroglycerine | C3H5N3O9 | 8.323 | 2305.8 | 173.838 | 13 | 406.85
3659 | 1‐nitroheptadecane | C17H35NO2 | 7.4524 | 2296.78 | 140.399 | 243.979 | 518.957
3660 | 1‐nitroheptane | C7H15NO2 | 7.2007 | 1622.52 | 162.591 | 120.888 | 402.153
3661 | 1‐nitrohexadecane | C16H33NO2 | 7.4644 | 2256.61 | 142.319 | 234.579 | 508.848
3662 | 1‐nitrohexane | C6H13NO2 | 7.1552 | 1535.04 | 165.628 | 104.719 | 386.17
3663 | 2‐nitrohexane | C6H13NO2 | 7.1004 | 1457.81 | 169.49 | 89.7577 | 365.846
3664 | 3‐nitrohexane | C6H13NO2 | 7.1004 | 1457.81 | 169.49 | 89.7577 | 365.846
3665 | nitromethane | CH3NO2 | 7.5385 | 1588.83 | 239.919 | -28.55 | 315
3666 | 1‐nitrononadecane | C19H39NO2 | 7.3888 | 2343.81 | 136.924 | 259.547 | 537.246
3667 | 1‐nitrononane | C9H19NO2 | 7.2912 | 1791.47 | 157.195 | 150.932 | 430.552
3668 | 1‐nitrooctadecane | C18H37NO2 | 7.4275 | 2326.11 | 138.602 | 252.314 | 528.411
3669 | 1‐nitrooctane | C8H17NO2 | 7.2463 | 1709.78 | 159.657 | 136.707 | 417.598
3670 | 1‐nitropentadecane | C15H31NO2 | 7.4644 | 2209.91 | 144.132 | 224.967 | 499.309
3671 | 1‐nitropentane | C5H11NO2 | 7.111 | 1445.16 | 169.028 | 87.4832 | 368.276
3672 | 2‐nitropentane | C5H11NO2 | 6.9789 | 1339.29 | 174.809 | 68.6198 | 337.85
3673 | 3‐nitropentane | C5H11NO2 | 6.9789 | 1339.29 | 174.809 | 68.6198 | 337.85
3674 | 1‐nitropropane | C3H7NO2 | 7.5238 | 1717.69 | 238.777 | -103.99 | 331.85
3675 | 2‐nitropropane | C3H7NO2 | 7.4916 | 1671.27 | 242.22 | -91.32 | 320.85
3676 | 1‐nitrotetradecane | C14H29NO2 | 7.4539 | 2154.28 | 146.08 | 214.363 | 489.052
3677 | m‐nitrotoluene | C7H7NO2 | 7.8653 | 2473.15 | 264.314 | 16.05 | 460.85
3678 | p‐nitrotoluene | C7H7NO2 | 8.1027 | 2714.94 | 281.417 | 51.6 | 462.85
3679 | 1‐nitrotridecane | C13H27NO2 | 7.4341 | 2090.77 | 148.174 | 202.802 | 478.031
3680 | 1‐nitroundecane | C11H23NO2 | 7.3725 | 1950.9 | 152.34 | 178.583 | 456.109
3681 | nonacosane | C29H60 | 7.1256 | 2233.6 | 85.4 | 215.356 | 490.798
3682 | 1‐nonacosene | C29H58 | 5.9004 | 1362.54 | 11.2379 | 186.221 | 602.334
3683 | nonacosylamine | C29H61N | 5.8603 | 1450 | 9.6667 | 355.285 | 527
3684 | nonacosylbenzene | C35H64 | 6.3623 | 1750 | 11.6667 | 227.072 | 541
3685 | nonacosylcyclohexane | C35H70 | 6.3348 | 1750 | 11.6667 | 226.627 | 545
3686 | nonacosylcyclopentane | C34H68 | 6.0031 | 1848.46 | 105.014 | 303.393 | 537
3687 | 1‐nonacosyne | C29H56 | 7.8716 | 4049.27 | 374.353 | 307.873 | 597.09
3688 | nonadecanal | C19H38O | 7.4328 | 2295.28 | 154.235 | 202.573 | 501.063
3689 | nonadecane | C19H40 | 7.2853 | 2171.97 | 163.227 | 32.18 | 482.78
3690 | 1,2‐nonadecanediol | C19H40O2 | 8.7903 | 4012.58 | 273.001 | 292.838 | 558.632
3691 | 1,3‐nonadecanediol | C19H40O2 | 8.7904 | 4077.59 | 273.001 | 284.562 | 572.104
3692 | 1,4‐nonadecanediol | C19H40O2 | 8.7904 | 4201.72 | 273.001 | 319.506 | 597.824
3693 | nonadecanenitrile | C19H37N | 7.2892 | 2259.7 | 138.591 | 288.638 | 528.473
3694 | 1‐nonadecanethiol | C19H40S | 7.2535 | 2225.21 | 136.882 | 219 | 532.14
3695 | 2‐nonadecanethiol | C19H40S | 7.1727 | 2103.03 | 124 | 245.238 | 521.85
3696 | nonadecanoic acid | C19H38O2 | 7.9376 | 2717.94 | 151.478 | 176.85 | 536.85
3697 | 1‐nonadecanol | C19H40O | 7.3637 | 2102.91 | 111.243 | 243.766 | 502.15
3698 | 2‐nonadecanol | C19H40O | 6.9399 | 1741.35 | 75.0004 | 243.766 | 509.65
3699 | 2‐nonadecanone | C19H38O | 8.2127 | 3284.44 | 273.001 | 214.625 | 493.365
3700 | 1‐nonadecene | C19H38 | 7.4261 | 2242.82 | 164.424 | 23.4 | 486.85
3701 | nonadecyl acetate | C21H42O2 | 7.5974 | 2650 | 190 | 321.85 | 421.85
3702 | nonadecylamine | C19H41N | 7.6536 | 2568.26 | 168.107 | 219.601 | 513.15
3703 | nonadecylbenzene | C25H44 | 6.897 | 2027.16 | 94.7424 | 161.956 | 568.695
3704 | nonadecyl butanoate | C23H46O2 | 5.0993 | 1150 | 7.6667 | 338.632 | 560.71
3705 | nonadecylcyclohexane | C25H50 | 6.7465 | 1935.45 | 88.6746 | 161.174 | 570.163
3706 | nonadecylcyclopentane | C24H48 | 6.8985 | 2045.35 | 109.086 | 268.189 | 556.844
3707 | nonadecyl formate | C20H40O2 | 9.1371 | 3950 | 190 | 391.37 | 491.37
3708 | nonadecyl propanoate | C22H44O2 | 8.4869 | 3800 | 190 | 437.83 | 537.83
3709 | 1‐nonadecyne | C19H36 | 7.6309 | 2590 | 218.243 | 208 | 485.79
3710 | 2‐nonadecyne | C19H36 | 7.7364 | 2796.1 | 236.852 | 196.298 | 502.721
3711 | 3‐nonadecyne | C19H36 | 7.5667 | 2526.67 | 212.214 | 187.089 | 487.512
3712 | n‐nonahexacontane | C69H140 | 7.2208 | 2657.8 | -37.6 | 390.823 | 699.632
3713 | 1‐nonanal | C9H18O | 7.4254 | 1825.65 | 206.718 | -18 | 366.85
3714 | nonane | C9H20 | 7.1884 | 1607.74 | 222.414 | -53.52 | 322.5
3715 | 1,19‐nonanecanediol | C19H40O2 | 8.7672 | 4108.71 | 273.001 | 308.291 | 582.226
3716 | 1,2‐nonanediol | C9H20O2 | 9.6588 | 3653.35 | 273.001 | 173.526 | 411.577
3717 | 1,3‐nonanediol | C9H20O2 | 9.6588 | 3727.92 | 273.001 | 182.64 | 425.547
3718 | 1,4‐nonanediol | C9H20O2 | 9.6589 | 3870.29 | 273.001 | 200.037 | 452.217
3719 | 1,9‐nonanediol | C9H20O2 | 9.7204 | 3816.52 | 273.001 | 189.982 | 433.508
3720 | nonanenitrile | C9H17N | 7.1267 | 1641.6 | 162.232 | 128.338 | 404.043
3721 | 2‐nonanethiol | C9H20S | 7.1388 | 1737.33 | 199.813 | 83.1934 | 398.85
3722 | nonanoic acid | C9H18O2 | 7.5869 | 1969.53 | 162.903 | 12.4 | 429.85
3723 | 1‐nonanol | C9H20O | 7.0457 | 1520.83 | 152.06 | -5 | 399.85
3724 | 2‐nonanol | C9H20O | 7.8794 | 1966.54 | 194.918 | -35 | 349.85
3725 | 3‐nonanol | C9H20O | 8.5733 | 2662.36 | 273 | 102.184 | 347.253
3726 | 4‐nonanol | C9H20O | 8.5733 | 2652.68 | 273 | 100.82 | 344.999
3727 | 5‐nonanol | C9H20O | 8.5733 | 2664.64 | 273 | 102.505 | 347.784
3728 | 2‐nonanone | C9H18O | 7.384 | 1797.86 | 205.238 | 76.3799 | 371.143
3729 | nonatriacontane | C39H80 | 7.1692 | 2408.8 | 43.7 | 278.891 | 568.423
3730 | 1‐nonatriacontene | C39H78 | 6.5601 | 1950 | 13 | 243.604 | 567
3731 | nonatriacontylamine | C39H81N | 8.7436 | 4849.36 | 273.15 | 404.396 | 604
3732 | 1‐nonatriacontyne | C39H76 | 5.6478 | 1728.04 | 111.529 | 427.873 | 563
3733 | 1‐nonene | C9H18 | 7.1088 | 1541.77 | 217.79 | -81.37 | 320.1
3734 | 1‐nonyl‐[1,2,3,4‐tetrahydronaphthalene] | C19H30 | 7.3731 | 2339.95 | 172.881 | 288.459 | 532.303
3735 | 2‐nonyl‐[1,2,3,4‐tetrahydronaphthalene] | C19H30 | 7.3726 | 2350.58 | 172.311 | 291.174 | 536.193
3736 | nonyl acetate | C11H22O2 | 5.8948 | 826.776 | 64.3161 | 136.467 | 405.55
3737 | nonylamine | C9H21N | 7.5456 | 1942.47 | 214.216 | 0 | 374.85
3738 | nonylbenzene | C15H24 | 7.4709 | 2224.93 | 202.677 | -24.15 | 467.85
3739 | nonyl butanoate | C13H26O2 | 6.9072 | 1685.55 | 156.626 | 153.784 | 433.55
3740 | nonylcyclohexane | C15H30 | 7.1501 | 1965.61 | 178.895 | 141 | 464.64
3741 | nonylcyclopentane | C14H28 | 7.1471 | 1891.13 | 181.166 | 126 | 443.8
3742 | 1‐nonylcyclopentene | C14H26 | 7.2189 | 1929.33 | 190.74 | 145.275 | 434.757
3743 | nonyl formate | C10H20O2 | 6.8736 | 1502.05 | 163.618 | 114.719 | 396.75
3744 | nonyl mercaptan | C9H20S | 7.322 | 1896.42 | 207.201 | -20.1 | 407.85
3745 | 1‐nonylnaphthalene | C19H26 | 7.3165 | 2456.35 | 187.922 | 11 | 575.85
3746 | 2‐nonylnaphthalene | C19H26 | 7.4605 | 2463.38 | 168.891 | 308.556 | 561.07
3747 | nonylphenol | C15H24O | 7.8245 | 2412.87 | 180.216 | 6 | 483.85
3748 | nonyl propanoate | C12H24O2 | 7.223 | 1816.06 | 159.21 | 156.855 | 419.95
3749 | 1‐nonyne | C9H16 | 7.3215 | 1762.38 | 246.066 | 50 | 337.66
3750 | 2‐nonyne | C9H16 | 7.0183 | 1534.87 | 209.071 | 53.6536 | 357.163
3751 | 3‐nonyne | C9H16 | 7.0196 | 1519.18 | 209.96 | 50.0194 | 350.209
3752 | 2‐norbornene | C7H10 | 6.9405 | 1353.53 | 237.903 | 46.25 | 309.85
3753 | o,a‐dimethylstyrene | C10H12 | 7.0236 | 1567.98 | 206.282 | 76.4148 | 381.796
3754 | o‐chloroaniline | C6H6ClN | 7.4042 | 1879.69 | 206.706 | -2.1 | 448.85
3755 | o‐chlorobenzoic acid | C7H5ClO2 | 7.6254 | 2162.82 | 168.849 | 142 | 518.85
3756 | o‐chloronitrobenzene | C6H4ClNO2 | 7.4305 | 2007.47 | 195.387 | 33 | 483.85
3757 | o‐chlorophenol | C6H5ClO | 7.9532 | 2302.63 | 279.572 | 8.85 | 401.85
3758 | o‐chlorotoluene | C7H7Cl | 7.1814 | 1645.9 | 223.563 | -36.5 | 382.85
3759 | o‐cresol | C7H8O | 7.3679 | 1727.17 | 193.918 | 31.04 | 424.4
3760 | o‐cymene | C10H14 | 7.1131 | 1691 | 221.366 | -71.51 | 388.85
3761 | o‐dichlorobenzene | C6H4Cl2 | 6.9729 | 1596.2 | 209.647 | -17 | 431.85
3762 | o‐diethylbenzene | C10H14 | 7.043 | 1639.33 | 210.404 | -31.22 | 394.85
3763 | o‐difluorobenzene | C6H4F2 | 7.0899 | 1298.09 | 216.889 | 31 | 281.31
3764 | o‐dinitrobenzene | C6H4N2O4 | 7.6713 | 2326.99 | 166.904 | 116.93 | 557.85
3765 | o‐ethylaniline | C8H11N | 7.4361 | 1922.54 | 212.549 | -46.6 | 430.85
3766 | o‐ethylphenol | C8H10O | 7.407 | 1816.05 | 196.712 | 94.7482 | 429.85
3767 | o‐ethylstyrene | C10H12 | 7.0674 | 1635.7 | 203.415 | 89.185 | 399.631
3768 | o‐ethylthiophenol | C8H10S | 7.1672 | 1753.58 | 199.1 | 140.264 | 449.5
3769 | o‐ethyltoluene | C9H12 | 7.0481 | 1615.2 | 222.406 | -80.8 | 378
3770 | o‐methylstyrene | C9H10 | 7.1748 | 1668.05 | 218.652 | -68.57 | 385.85
3771 | o‐methylthiophenol | C7H8S | 7.2371 | 1793.05 | 217.395 | 70.0833 | 441.812
3772 | o‐nitroaniline | C6H6N2O2 | 8.2898 | 2810.04 | 234.666 | 71.5 | 510.85
3773 | o‐nitroanisole | C7H7NO3 | 7.5587 | 2185.16 | 194.121 | 10.45 | 508.85
3774 | o‐nitrotoluene | C7H7NO2 | 7.6914 | 2219.18 | 238.825 | -3.17 | 446.85
3775 | o‐phenylenediamine | C6H8N2 | 7.5127 | 2028.77 | 186.147 | 103.8 | 507.85
3776 | o‐terphenyl | C18H14 | 7.4218 | 2386.78 | 189.753 | 56.2 | 617.8
3777 | o‐toluic acid | C8H8O2 | 7.5864 | 2036.9 | 174.019 | 103.7 | 477.85
3778 | o‐toluidine | C7H9N | 7.2758 | 1747.7 | 197.253 | -23.68 | 421
3779 | o‐xylene | C8H10 | 7.1491 | 1566.59 | 222.596 | -25.17 | 357.22
3780 | octacosane | C28H58 | 7.1208 | 2211.6 | 90 | 207.998 | 481.642
3781 | 1‐octacosene | C28H56 | 6.0615 | 1451.26 | 26.2781 | 179.24 | 588.548
3782 | octacosylamine | C28H59N | 5.8138 | 1400 | 9.3333 | 351.623 | 518
3783 | octacosylbenzene | C34H62 | 6.3129 | 1700 | 11.3333 | 221.607 | 534
3784 | octacosylcyclohexane | C34H68 | 6.2854 | 1700 | 11.3333 | 221.122 | 538
3785 | octacosylcyclopentane | C33H66 | 6.1412 | 1910 | 105.826 | 303.689 | 530
3786 | 1‐octacosyne | C28H54 | 8.1391 | 4324.82 | 394.473 | 295.873 | 585.336
3787 | octadecanal | C18H36O | 7.4972 | 2305.85 | 162.493 | 192.406 | 489.16
3788 | octadecane | C18H38 | 7.3407 | 2172.97 | 170.513 | 28.18 | 472.11
3789 | 1,2‐octadecanediol | C18H38O2 | 8.9626 | 4044.37 | 273.001 | 283.799 | 541.182
3790 | 1,3‐octadecanediol | C18H38O2 | 8.9626 | 4111.28 | 273.001 | 276.235 | 554.649
3791 | 1,4‐octadecanediol | C18H38O2 | 8.9626 | 4239.02 | 273.001 | 310.593 | 580.359
3792 | 1,18‐octadecanediol | C18H38O2 | 8.9478 | 4149.8 | 273.001 | 299.48 | 564.477
3793 | octadecanenitrile | C18H35N | 7.3171 | 2229.94 | 140.663 | 278.73 | 517.568
3794 | 1‐octadecanethiol | C18H38S | 7.3134 | 2245.85 | 146.655 | 209 | 522.21
3795 | 2‐octadecanethiol | C18H38S | 7.1978 | 2085.13 | 129 | 235.486 | 513.85
3796 | octadecanoic acid | C18H36O2 | 7.8691 | 2572.31 | 140.468 | 176.85 | 525.85
3797 | 1‐octadecanol | C18H38O | 7.0307 | 1877.62 | 117.448 | 57.9 | 503.85
3798 | 2‐octadecanol | C18H38O | 6.9096 | 1696.13 | 80.0004 | 232.219 | 500.75
3799 | 2‐octadecanone | C18H36O | 8.2305 | 3241.93 | 273.001 | 207.043 | 485.324
3800 | 1‐octadecene | C18H36 | 7.3123 | 2093.33 | 157.556 | 17.61 | 474.85
3801 | octadecyl acetate | C20H40O2 | 7.6353 | 2600 | 190 | 306.85 | 406.85
3802 | octadecylamine | C18H39N | 7.6099 | 2483.32 | 168.118 | 211.579 | 504.25
3803 | octadecylbenzene | C24H42 | 7.0043 | 2092.43 | 107.447 | 153.968 | 559.566
3804 | octadecyl butanoate | C22H44O2 | 5.1023 | 1100 | 7.3333 | 337.632 | 537.83
3805 | octadecylcyclohexane | C24H48 | 6.8565 | 2002.83 | 101.767 | 153.159 | 560.782
3806 | octadecylcyclopentane | C23H46 | 6.9466 | 2039.99 | 112.741 | 260.234 | 546.545
3807 | octadecyl formate | C19H38O2 | 9.1258 | 3800 | 190 | 368.49 | 468.49
3808 | octadecyl propanoate | C21H42O2 | 8.3774 | 3600 | 190 | 414.95 | 514.95
3809 | 1‐octadecyne | C18H34 | 7.1506 | 1981.93 | 151.16 | 196 | 474.18
3810 | 2‐octadecyne | C18H34 | 7.3668 | 2286.35 | 184.66 | 184.659 | 491.433
3811 | 3‐octadecyne | C18H34 | 7.3688 | 2246.54 | 186.572 | 176.204 | 477.372
3812 | octafluoro‐2‐butene | C4F8 | 6.9666 | 994.3 | 246.147 | -135 | 118.85
3813 | octafluorocyclobutane | C4F8 | 7.0689 | 970.741 | 237.765 | -40.19 | 115.22
3814 | octafluorocyclopentene | C5F8 | 6.193 | 681.29 | 178.69 | 0 | 192.08
3815 | octafluoropropane | C3F8 | 7.2068 | 959.438 | 258.535 | -147.69 | 71.9
3816 | n‐octahexacontane | C68H138 | 7.2199 | 2652.9 | -35.6 | 388.223 | 696.658
3817 | octamethylcyclotetrasiloxane | C8H24O4Si4 | 6.9046 | 1445.51 | 184.239 | 17.65 | 313.35
3818 | 1‐octanal | C8H16O | 7.3895 | 1738.96 | 211.697 | -27.15 | 347.85
3819 | octane | C8H18 | 7.1446 | 1498.96 | 225.874 | -56.77 | 295.68
3820 | 1,2‐octanediol | C8H18O2 | 9.6538 | 3555.83 | 273 | 161.873 | 399.641
3821 | 1,3‐octanediol | C8H18O2 | 9.6539 | 3630.35 | 273 | 170.985 | 413.734
3822 | 1,4‐octanediol | C8H18O2 | 9.6539 | 3772.61 | 273.001 | 188.381 | 440.638
3823 | 1,8‐octanediol | C8H18O2 | 9.7212 | 3721.2 | 273.001 | 178.375 | 421.556
3824 | octanenitrile | C8H15N | 7.0806 | 1555.96 | 165.285 | 112.392 | 387.977
3825 | 2‐octanethiol | C8H18S | 7.0508 | 1609.48 | 199.569 | 66.4262 | 379.85
3826 | octanoic acid | C8H16O2 | 7.5016 | 1856.28 | 161.821 | 16.5 | 418.85
3827 | 1‐octanol | C8H18O | 7.1603 | 1536.79 | 163.905 | -15.5 | 379.35
3828 | 2‐octanol | C8H18O | 6.993 | 1420.06 | 165.53 | -31.6 | 364
3829 | 3‐octanol | C8H18O | 8.1022 | 2103.25 | 228.117 | 68.0253 | 328.569
3830 | 4‐octanol | C8H18O | 7.9921 | 2007.41 | 216.139 | 70.9566 | 331.122
3831 | 2‐octanone | C8H16O | 7.085 | 1475.8 | 178.43 | -20.3 | 350.85
3832 | octatriacontane | C38H78 | 7.1693 | 2394.7 | 47.4 | 273.445 | 561.863
3833 | 1‐octatriacontene | C38H76 | 6.516 | 1900 | 12.6667 | 238.757 | 560
3834 | octatriacontylamine | C38H79N | 8.7386 | 4804.26 | 273.15 | 405.995 | 597
3835 | 1‐octatriacontyne | C38H74 | 5.6919 | 1749.46 | 115.337 | 415.873 | 557
3836 | 1‐octene | C8H16 | 7.0996 | 1461.11 | 225.041 | -101.7 | 293.45
3837 | cis‐2‐octene | C8H16 | 7.1622 | 1527.15 | 231.058 | 16.7689 | 302.913
3838 | trans‐2‐octene | C8H16 | 7.0904 | 1501.41 | 231.665 | -87.7 | 303.85
3839 | cis‐3‐octene | C8H16 | 7.1522 | 1507.87 | 230.115 | 14.9789 | 298.955
3840 | trans‐3‐octene | C8H16 | 7.1119 | 1509.58 | 233.486 | -110 | 300.85
3841 | cis‐4‐octene | C8H16 | 7.1502 | 1504.72 | 229.904 | 14.758 | 298.435
3842 | trans‐4‐octene | C8H16 | 7.06 | 1464 | 228.05 | -93.78 | 299.85
3843 | 1‐octyl‐[1,2,3,4‐tetrahydronaphthalene] | C18H28 | 7.3447 | 2278.16 | 175.351 | 276.334 | 524.162
3844 | 2‐octyl‐[1,2,3,4‐tetrahydronaphthalene] | C18H28 | 7.344 | 2292.25 | 174.591 | 279.953 | 529.407
3845 | octyl acetate | C10H20O2 | 6.9121 | 1517.31 | 165.081 | 114.093 | 389.05
3846 | octylamine | C8H19N | 7.5413 | 1879.97 | 223.783 | -0.4 | 353.85
3847 | octylbenzene | C14H22 | 7.3465 | 2082.73 | 201.988 | -36 | 455.85
3848 | octyl butanoate | C12H24O2 | 6.8566 | 1604.05 | 159.457 | 138.724 | 418.65
3849 | octylcyclohexane | C14H28 | 7.1262 | 1901.79 | 184.361 | 126 | 450.46
3850 | octylcyclopentane | C13H26 | 7.1242 | 1827.14 | 186.873 | 112 | 428.91
3851 | 1‐octylcyclopentene | C13H24 | 7.18 | 1852.82 | 193.97 | 130.922 | 421.735
3852 | octyl formate | C9H18O2 | 7.7325 | 2151.95 | 244.747 | -39.1 | 371.85
3853 | octyl mercaptan | C8H18S | 7.2608 | 1796.44 | 211.103 | -49.2 | 390.85
3854 | tert‐octyl mercaptan | C8H18S | 7.0208 | 1591.27 | 228.513 | -74.15 | 353.85
3855 | 1‐octylnaphthalene | C18H24 | 7.4322 | 2385.48 | 172.121 | 292.778 | 548.114
3856 | 2‐octylnaphthalene | C18H24 | 7.4317 | 2396.25 | 171.551 | 295.498 | 552.055
3857 | p‐tert‐octylphenol | C14H22O | 7.386 | 2115.6 | 179.147 | 85.4 | 491.85
3858 | octyl propanoate | C11H22O2 | 6.6077 | 1312.32 | 124.12 | 136.176 | 404.05
3859 | 1‐octyne | C8H14 | 7.2556 | 1537.1 | 225.155 | 27.6799 | 301.05
3860 | 2‐octyne | C8H14 | 6.8671 | 1339.47 | 198.286 | 37.08 | 334.296
3861 | 3‐octyne | C8H14 | 6.858 | 1316.63 | 197.909 | 33.8175 | 327.51
3862 | oleic acid | C18H34O2 | 8.0641 | 2729.09 | 166.667 | 13.38 | 507.85
3863 | oxalic acid | C2H2O4 | 8.2073 | 2370.64 | 149.212 | 189.5 | 530.85
3864 | oxazole | C3H3NO | 7.2839 | 1352.11 | 237.583 | -84 | 280.85
3865 | p,a‐dimethytstyrene | C10H12 | 7.0199 | 1612.82 | 203.66 | 87.3191 | 402.09
3866 | paraldehyde | C6H12O3 | 7.2616 | 1471.15 | 211.721 | 12.6 | 305.85
3867 | pentachlorobenzene | C6HCl5 | 7.1273 | 1826.04 | 154.012 | 152.825 | 518.023
3868 | pentachloroethane | C2HCl5 | 6.9273 | 1495.9 | 209.802 | -29 | 391.85
3869 | pentachlorofluoroethane | C2Cl5F | 6.6808 | 1162.78 | 168.097 | 100 | 356.95
3870 | pentacosane | C25H52 | 7.1035 | 2138.8 | 104.6 | 184.239 | 451.866
3871 | 1‐pentacosene | C25H50 | 6.5358 | 1732.58 | 73.0336 | 156.88 | 553.015
3872 | pentacosylamine | C25H53N | 6.3799 | 1636.53 | 28.7065 | 335.999 | 598.818
3873 | pentacosylbenzene | C31H56 | 6.3865 | 1722.73 | 29.4097 | 203.817 | 512
3874 | pentacosylcyclohexane | C31H62 | 6.2602 | 1660.59 | 25.3884 | 203.337 | 516
3875 | pentacosylcyclopentane | C30H60 | 6.527 | 2063.1 | 109.816 | 298.724 | 506
3876 | 1‐pentacosyne | C25H48 | 8.4946 | 4420.58 | 388.456 | 259.873 | 552.068
3877 | pentadecanal | C15H30O | 7.6512 | 2325.09 | 190.397 | 159.175 | 455.332
3878 | pentadecane | C15H32 | 7.2999 | 1985.73 | 178.677 | 9.95 | 433.65
3879 | 1,2‐pentadecanediol | C15H32O2 | 9.3667 | 4040.69 | 273.001 | 253.975 | 492.926
3880 | 1,3‐pentadecanediol | C15H32O2 | 9.3667 | 4112.05 | 273.001 | 248.2 | 506.449
3881 | 1,4‐pentadecanediol | C15H32O2 | 9.3667 | 4248.28 | 273.001 | 281.044 | 532.266
3882 | 1,15‐pentadecanediol | C15H32O2 | 9.3793 | 4172.04 | 273.001 | 270.21 | 515.513
3883 | pentadecanenitrile | C15H29N | 7.3268 | 2085.98 | 147.187 | 209.413 | 483.227
3884 | 1‐pentadecanethiol | C15H32S | 7.4203 | 2243.94 | 173.602 | 176 | 491.62
3885 | 2‐pentadecanethiol | C15H32S | 7.1955 | 1980.43 | 146 | 200.329 | 483.85
3886 | pentadecanoic acid | C15H30O2 | 7.6496 | 2187.3 | 119.766 | 52.53 | 492.85
3887 | 1‐pentadecanol | C15H32O | 8.1242 | 2621.38 | 195.077 | 195.785 | 449.38
3888 | 2‐pentadecanol | C15H32O | 6.8626 | 1576.8 | 97.0003 | 195.785 | 470.05
3889 | 2‐pentadecanone | C15H30O | 7.5469 | 2221.04 | 183.994 | 155.256 | 450.57
3890 | 1‐pentadecene | C15H30 | 7.2919 | 1986.27 | 181.83 | -3.73 | 434.85
3891 | pentadecyl acetate | C17H34O2 | 7.7627 | 2450 | 190 | 261.85 | 361.85
3892 | pentadecylamine | C15H33N | 7.4166 | 2173.34 | 166.157 | 175.127 | 473.35
3893 | pentadecylbenzene | C21H36 | 7.7789 | 2645.34 | 174.066 | 216 | 526.85
3894 | pentadecyl butanoate | C19H38O2 | 5.1134 | 950 | 6.3333 | 334.632 | 469.19
3895 | pentadecylcyclohexane | C21H42 | 7.0285 | 2045.58 | 126.182 | 213 | 530.31
3896 | pentadecylcyclopentane | C20H40 | 6.8977 | 1871.14 | 113.972 | 203 | 506.85
3897 | 1‐pentadecylcyclopentene | C20H38 | 7.355 | 2283.42 | 175.351 | 213.124 | 494.02
3898 | pentadecyl formate | C16H32O2 | 8.7974 | 3239.51 | 197.685 | 248.248 | 474.15
3899 | pentadecyl propanoate | C18H36O2 | 7.9976 | 3000 | 190 | 346.31 | 446.31
3900 | 1‐pentadecyne | C15H28 | 7.3573 | 2093.13 | 199.573 | 140 | 438.26
3901 | 2‐pentadecyne | C15H28 | 7.3214 | 2119.41 | 197.277 | 147.605 | 456.553
3902 | 3‐pentadecyne | C15H28 | 7.3194 | 2082.66 | 198.216 | 140.798 | 444.68
3903 | 1,2‐pentadiene | C5H8 | 6.887 | 1126.51 | 236.335 | -137.26 | 226.85
3904 | cis‐1,3‐pentadiene | C5H8 | 6.8682 | 1119.38 | 236.661 | -140.8 | 225.85
3905 | trans‐1,3‐pentadiene | C5H8 | 6.7343 | 1039.11 | 227.633 | -87.44 | 226.85
3906 | 1,4‐pentadiene | C5H8 | 6.7504 | 1022.71 | 238.334 | -148.29 | 205.85
3907 | 2,3‐pentadiene | C5H8 | 6.9988 | 1168.69 | 235.549 | -125.65 | 223.85
3908 | pentaerythritol | C5H12O4 | 10.673 | 4244.33 | 186.84 | 261 | 506.85
3909 | pentaerythritol tetranitrate | C5H8N4O12 | 8.5049 | 2380.81 | 153.477 | 140.5 | 402.85
3910 | pentaethylbenzene | C16H26 | 7.5636 | 2346.39 | 224.053 | 86 | 450.49
3911 | pentafluoroethane | C2HF5 | 6.9947 | 811.133 | 245.168 | -103 | 68.85
3912 | 1,1,1,2,2‐pentafluoropropane | C3H3F5 | 6.5965 | 695.465 | 207.172 | -23.15 | 112.041
3913 | 1,1,1,2,3‐pentafluoropropane | C3H3F5 | 6.7407 | 785.524 | 206.662 | -23.15 | 130.69
3914 | 1,1,1,3,3‐pentafluoropropane | C3H3F5 | 6.7407 | 785.524 | 206.662 | -23.15 | 130.69
3915 | 1,1,2,2,3‐pentafluoropropane | C3H3F5 | 6.7793 | 893.656 | 203.229 | -23.15 | 174.29
3916 | 1,1,2,3,3‐pentafluoropropane | C3H3F5 | 6.8364 | 915.725 | 204.65 | -23.15 | 168.231
3917 | n‐pentahexacontane | C65H132 | 7.2222 | 2637.4 | -29.5 | 380.231 | 687.492
3918 | 2,2,3,4,4‐pentamethyl‐3‐ethylpentane | C12H26 | 6.6341 | 1485.7 | 181.835 | 81.8605 | 415.456
3919 | 2,2,3,4,4‐pentamethyl‐3‐pentanol | C10H22O | 8.0459 | 2414.16 | 273 | 94.5204 | 364.762
3920 | pentamethylbenzene | C11H16 | 7.0998 | 1800.5 | 194.958 | 138.415 | 441.689
3921 | 2,2,3,3,4‐pentamethylheptane | C12H26 | 6.7203 | 1466.05 | 181.835 | 74.4538 | 386.915
3922 | 2,2,3,3,5‐pentamethylheptane | C12H26 | 6.7124 | 1440.04 | 181.835 | 70.2553 | 378.544
3923 | 2,2,3,3,6‐pentamethylheptane | C12H26 | 6.711 | 1435.7 | 181.835 | 69.5556 | 377.149
3924 | 2,2,3,4,4‐pentamethylheptane | C12H26 | 6.7229 | 1474.72 | 181.835 | 75.8535 | 389.705
3925 | 2,2,3,4,5‐pentamethylheptane | C12H26 | 6.7668 | 1460.5 | 181.835 | 71.4238 | 374.477
3926 | 2,2,3,4,6‐pentamethylheptane | C12H26 | 6.7585 | 1434.12 | 181.835 | 67.2068 | 366.159
3927 | 2,2,3,5,5‐pentamethylheptane | C12H26 | 6.7029 | 1409.71 | 181.835 | 65.3578 | 368.779
3928 | 2,2,3,5,6‐pentamethylheptane | C12H26 | 6.7596 | 1437.63 | 181.835 | 67.769 | 367.268
3929 | 2,2,3,6,6‐pentamethylheptane | C12H26 | 6.7001 | 1401.05 | 181.835 | 63.9587 | 365.989
3930 | 2,2,4,4,5‐pentamethylheptane | C12H26 | 6.715 | 1448.7 | 181.835 | 71.6548 | 381.334
3931 | 2,2,4,4,6‐pentamethylheptane | C12H26 | 6.7009 | 1403.65 | 181.835 | 64.3784 | 366.826
3932 | 2,2,4,5,5‐pentamethylheptane | C12H26 | 6.7015 | 1405.38 | 181.835 | 64.6583 | 367.384
3933 | 2,2,4,5,6‐pentamethylheptane | C12H26 | 6.7543 | 1420.93 | 181.835 | 65.0986 | 362
3934 | 2,2,4,6,6‐pentamethylheptane | C12H26 | 6.6902 | 1370.55 | 181.835 | 59.0274 | 356.154
3935 | 2,2,5,5,6‐pentamethylheptane | C12H26 | 6.7015 | 1405.38 | 181.835 | 64.6583 | 367.384
3936 | 2,3,3,4,4‐pentamethylheptane | C12H26 | 6.7242 | 1479.06 | 181.835 | 76.5533 | 391.1
3937 | 2,3,3,4,5‐pentamethylheptane | C12H26 | 6.7749 | 1486.91 | 181.835 | 75.6414 | 382.795
3938 | 2,3,3,4,6‐pentamethylheptane | C12H26 | 6.7682 | 1464.9 | 181.835 | 72.1267 | 375.864
3939 | 2,3,3,5,5‐pentamethylheptane | C12H26 | 6.7203 | 1466.05 | 181.835 | 74.4538 | 386.915
3940 | 2,3,3,5,6‐pentamethylheptane | C12H26 | 6.7641 | 1451.7 | 181.835 | 70.0181 | 371.705
3941 | 2,3,4,4,5‐pentamethylheptane | C12H26 | 6.7749 | 1486.91 | 181.835 | 75.6414 | 382.795
3942 | 2,3,4,4,6‐pentamethylheptane | C12H26 | 6.7613 | 1442.91 | 181.835 | 68.6124 | 368.932
3943 | 2,3,4,5,5‐pentamethylheptane | C12H26 | 6.7709 | 1473.7 | 181.835 | 73.5325 | 378.636
3944 | 2,3,4,5,6‐pentamethylheptane | C12H26 | 6.8231 | 1485.58 | 181.835 | 73.2848 | 371.931
3945 | 2,4,4,5,5‐pentamethylheptane | C12H26 | 6.715 | 1448.7 | 181.835 | 71.6548 | 381.334
3946 | 3,3,4,4,5‐pentamethylheptane | C12H26 | 6.728 | 1492.08 | 181.835 | 78.6529 | 395.285
3947 | 3,3,4,5,5‐pentamethylheptane | C12H26 | 6.7318 | 1505.1 | 181.835 | 80.7526 | 399.47
3948 | 2,2,3,3,4‐pentamethylhexane | C11H24 | 6.6964 | 1418.27 | 187.7 | 61.2745 | 375.737
3949 | 2,2,3,3,5‐pentamethylhexane | C11H24 | 6.6788 | 1360.45 | 187.7 | 51.8651 | 356.575
3950 | 2,2,3,4,4‐pentamethylhexane | C11H24 | 6.699 | 1426.84 | 187.7 | 62.6687 | 378.576
3951 | 2,2,3,4,5‐pentamethylhexane | C11H24 | 6.7384 | 1395.29 | 187.7 | 55.4492 | 357.271
3952 | 2,2,3,5,5‐pentamethylhexane | C11H24 | 6.6727 | 1341.2 | 187.7 | 48.7293 | 350.187
3953 | 2,2,4,4,5‐pentamethylhexane | C11H24 | 6.6861 | 1384 | 187.7 | 55.6982 | 364.381
3954 | 2,3,3,4,4‐pentamethylhexane | C11H24 | 6.7002 | 1431.13 | 187.7 | 63.3658 | 379.995
3955 | 2,3,3,4,5‐pentamethylhexane | C11H24 | 6.7477 | 1425.73 | 187.7 | 60.3509 | 367.14
3956 | 2,2,3,3,4‐pentamethylpentane | C10H22 | 6.9421 | 1568.22 | 220.077 | 44 | 370.65
3957 | 2,2,3,4,4‐pentamethylpentane | C10H22 | 6.9717 | 1575.01 | 225.704 | 38 | 354.15
3958 | pentanal | C5H10O | 7.2783 | 1453.59 | 227.549 | -91.15 | 280.85
3959 | pentane | C5H12 | 7.0088 | 1134.15 | 238.678 | -129.73 | 196.5
3960 | 1,2‐pentanediol | C5H12O2 | 9.588 | 3232.87 | 273 | 125.584 | 364.827
3961 | 1,3‐pentanediol | C5H12O2 | 9.5881 | 3313.38 | 273 | 135.507 | 380.706
3962 | 1,4‐pentanediol | C5H12O2 | 7.5521 | 1577.57 | 135.715 | 137.864 | 384.477
3963 | 1,5‐pentanediol | C5H12O2 | 9.2135 | 2982.19 | 231.918 | -16 | 399.85
3964 | 2‐pentanethiol | C5H12S | 7.0538 | 1407.84 | 224.971 | 7.5841 | 306.85
3965 | 3‐pentanethiol | C5H12S | 7.1211 | 1455.59 | 229.378 | 8.4212 | 306.85
3966 | pentanoic acid | C5H10O2 | 7.6172 | 1828.33 | 200.516 | -34 | 377.85
3967 | 1‐pentanol | C5H12O | 7.4578 | 1516.51 | 193.53 | -77.59 | 313
3968 | 2‐pentanol | C5H12O | 7.6102 | 1502.48 | 198.688 | -73.15 | 278.85
3969 | 3‐pentanol | C5H12O | 7.7147 | 1573.76 | 210.267 | -69 | 273.85
3970 | pentatriacontane | C35H72 | 7.158 | 2348.6 | 59.1 | 256.016 | 540.758
3971 | 1‐pentatriacontene | C35H70 | 6.3761 | 1750 | 11.6667 | 223.029 | 539
3972 | pentatriacontylamine | C35H73N | 8.7394 | 4681.88 | 273.15 | 407.573 | 576
3973 | pentatriacontylbenzene | C41H76 | 6.6654 | 2050 | 13.6667 | 256.522 | 578
3974 | pentatriacontylcyclohexane | C41H82 | 6.624 | 2050 | 13.6667 | 256.179 | 584
3975 | pentatriacontylcyclopentane | C40H80 | 5.1767 | 1445.83 | 103.763 | 287.052 | 576
3976 | 1‐pentatriacontyne | C35H68 | 5.848 | 1819.77 | 127.303 | 379.873 | 536
3977 | 1‐pentene | C5H10 | 7.0274 | 1132.42 | 243.136 | -163.15 | 191.63
3978 | cis‐2‐pentene | C5H10 | 7.0503 | 1160.24 | 241.338 | -151.4 | 202.78
3979 | trans‐2‐pentene | C5H10 | 7.0518 | 1161.52 | 242.135 | -140.26 | 202.22
3980 | 1‐pentene‐3‐yne | C5H6 | 7.1289 | 1270.25 | 239.765 | -123.15 | 246.85
3981 | 1‐pentene‐4‐yne | C5H6 | 6.9997 | 1169.1 | 241.337 | -123.15 | 229.85
3982 | trans‐2‐pentenoic acid | C5H8O2 | 6.9665 | 1459.4 | 157.202 | 108.659 | 430.517
3983 | cis‐2‐pentenoic acid | C5H8O2 | 6.9705 | 1416.83 | 161.44 | 96.476 | 408.209
3984 | trans‐3‐pentenoic acid | C5H8O2 | 6.9683 | 1439.53 | 159.18 | 102.974 | 420.106
3985 | cis‐3‐pentenoic acid | C5H8O2 | 6.9919 | 1229.6 | 180.09 | 42.8724 | 310.054
3986 | 4‐pentenoic acid | C5H8O2 | 6.9864 | 1433.1 | 161.06 | 99.064 | 410.209
3987 | tert‐pentyl‐alcohol | C5H12O | 7.0054 | 1125.64 | 170.91 | -8.8 | 272
3988 | 1‐pentyl‐[1,2,3,4‐tetrahydronaphthalene] | C15H22 | 7.2351 | 2062.2 | 183.97 | 233.981 | 494.451
3989 | 2‐pentyl‐[1,2,3,4‐tetrahydronaphthalene] | C15H22 | 7.234 | 2080.62 | 182.95 | 238.826 | 501.773
3990 | pentyl acetate | C7H14O2 | 7.3338 | 1636 | 218.395 | -70.8 | 324.85
3991 | tert‐pentyl acetate | C7H14O2 | 6.8762 | 1223.46 | 182.219 | 44.3868 | 298.85
3992 | pentylamine | C5H13N | 7.3415 | 1488.24 | 229.138 | -55 | 281.85
3993 | pentylbenzene | C11H16 | 7.3368 | 1937.75 | 229.409 | -75 | 406.75
3994 | pentyl butanoate | C9H18O2 | 6.8019 | 1391.68 | 169.926 | 91.4357 | 363.55
3995 | pentylcyclohexane | C11H22 | 7.0405 | 1683.04 | 200.89 | 78 | 400.86
3996 | pentylcyclopentane | C10H20 | 7.0545 | 1613.88 | 206.072 | 60 | 374.34
3997 | 1‐pentylcyclopentene | C10H18 | 7.0595 | 1604.57 | 204.99 | 82.4453 | 374.321
3998 | pentyl formate | C6H12O2 | 7.4628 | 1612.1 | 218.384 | -73.5 | 302.85
3999 | pentyl Mercaptan | C5H12S | 7.1574 | 1514.57 | 227.513 | -75.7 | 324.85
4000 | 1‐pentylnaphthalene | C15H18 | 7.4646 | 2337.72 | 203 | 185 | 520.17
4001 | 2‐pentylnaphthalene | C15H18 | 7.4894 | 2381.4 | 206.724 | 190 | 524.33
4002 | pentyl propanoate | C8H16O2 | 6.8974 | 1374.75 | 173.517 | 80.1132 | 344.65
4003 | 1‐pentyne | C5H8 | 7.2117 | 1223.32 | 242.283 | -105.7 | 208.05
4004 | 2‐pentyne | C5H8 | 6.8095 | 1078.84 | 218.534 | -33 | 248.84
4005 | alpha‐phellandrene | C10H16 | 7.1691 | 1695.59 | 220.401 | -53.15 | 375.85
4006 | beta‐phellandrene | C10H16 | 7.149 | 1675.74 | 218.609 | -53.15 | 374.85
4007 | phenanthrene | C14H10 | 7.5004 | 2565.81 | 215.12 | 99.23 | 596.1
4008 | p‐phenetidine | C8H11NO | 7.5188 | 2094.46 | 196.735 | 3.85 | 480.85
4009 | phenetole | C8H10O | 7.3023 | 1706.4 | 215.935 | -29.52 | 374
4010 | phenol | C6H6O | 7.541 | 1801.28 | 204.687 | 40.91 | 421.1
4011 | 1‐phenyl‐2,2‐dimethylpropane | C11H16 | 6.9714 | 1593.96 | 203.66 | 98.6564 | 394.501
4012 | 1‐phenyl‐2‐methylbutane | C11H16 | 7.0848 | 1675.58 | 201.57 | 109.539 | 400.495
4013 | 2‐phenyl‐2‐methylbutane | C11H16 | 6.9698 | 1614.44 | 202.448 | 103.85 | 403.778
4014 | 2‐phenyl‐2‐propanol | C9H12O | 8.0384 | 2245.56 | 233.391 | 36 | 386.85
4015 | 1‐phenyl‐3‐methylbutane | C11H16 | 7.0843 | 1681.85 | 201.209 | 111.093 | 403.218
4016 | 2‐phenyl‐3‐methylbutane | C11H16 | 7.0316 | 1624.11 | 203.28 | 101.282 | 392.452
4017 | phenylbenzene (biphenyl) | C12H10 | 7.1367 | 1883.14 | 187.48 | 69.22 | 516.11
4018 | m‐phenylenediamine | C6H8N2 | 7.9235 | 2597.74 | 228.301 | 60.85 | 550.85
4019 | p‐phenylenediamine | C6H8N2 | 7.5568 | 2078.94 | 177.749 | 139.85 | 522.85
4020 | 2‐phenylethanol | C8H10O | 8.2564 | 2462.01 | 239.1 | -26.15 | 410.85
4021 | 1‐phenylhexadecane | C22H38 | 7.8455 | 2723.46 | 170.552 | 227 | 534.85
4022 | phenylhydrazine | C6H8N2 | 7.6924 | 2180.88 | 209.754 | 19.2 | 487.85
4023 | phenyl isocyanate | C7H5NO | 7.6215 | 1942.05 | 244.056 | -30 | 374.85
4024 | phenyl mercaptan | C6H6S | 7.0609 | 1549.9 | 201.647 | -14.89 | 415.85
4025 | 1‐phenylnaphthalene | C16H12 | 7.3429 | 2325.7 | 187.214 | 45 | 575.85
4026 | 2‐phenylpentane | C11H16 | 7.0866 | 1652.48 | 202.9 | 103.813 | 390.465
4027 | 3‐phenylpentane | C11H16 | 7.0864 | 1655.78 | 202.71 | 104.631 | 391.898
4028 | 1‐phenyltetradecane | C20H34 | 7.7536 | 2611.34 | 181.89 | 205 | 518.85
4029 | phosgene | CCl2O | 7.1308 | 1060.08 | 241.87 | -127.78 | 181.85
4030 | phthalic acid | C8H6O4 | 8.1611 | 2473.61 | 143.61 | 191 | 526.85
4031 | phthalic anhydride | C8H4O3 | 9.3039 | 4271.98 | 380.602 | 131 | 517.85
4032 | alpha‐pinene | C10H16 | 7.0615 | 1621.22 | 231.645 | -64 | 358.85
4033 | beta‐pinene | C10H16 | 7.0137 | 1583.34 | 217.063 | -61.54 | 369.85
4034 | piperazine | C4H10N2 | 7.379 | 1564.9 | 201.893 | 106 | 364.85
4035 | piperidine | C5H11N | 7.1392 | 1427.24 | 228.756 | -10.5 | 320.9
4036 | propane | C3H8 | 7.0189 | 889.864 | 257.084 | -187.69 | 96.67
4037 | 1,2‐propanediamine | C3H10N2 | 7.5685 | 1579.22 | 217.586 | -36.62 | 313.85
4038 | 1,3‐propanediol | C3H8O2 | 9.7387 | 3368.78 | 276.828 | -26.7 | 384.85
4039 | 1,2‐propanediol (propylene glycol) | C3H8O2 | 9.1876 | 2651.27 | 232.783 | -60 | 352.85
4040 | propanoic acid | C3H6O2 | 7.6694 | 1727.17 | 219.512 | -20.7 | 330.85
4041 | propargyl alcohol | C3H4O | 8.0311 | 1838.05 | 243.282 | -51.8 | 306.85
4042 | propargyl chloride | C3H3Cl | 7.028 | 1230.74 | 238.915 | 19.85 | 267.85
4043 | cis‐1‐propenylbenzene | C9H10 | 6.9722 | 1510.68 | 199.22 | 18 | 391.45
4044 | trans‐1‐propenylbenzene | C9H10 | 6.9217 | 1462.53 | 191.924 | 105 | 391.45
4045 | 2‐propenylbenzene | C9H10 | 7.012 | 1490.6 | 205.019 | 50.4025 | 367.769
4046 | beta‐propiolactone | C3H4O2 | 7.4949 | 1754.89 | 218.335 | -33.4 | 412.85
4047 | propionaldehyde | C3H6O | 7.3064 | 1285.88 | 242.556 | -80 | 222.85
4048 | propionic anhydride | C6H10O3 | 7.8848 | 2020.68 | 234.815 | -45 | 344.85
4049 | propionitrile | C3H5N | 7.2933 | 1480.58 | 238.197 | -92.89 | 291.25
4050 | 2‐propyl‐1,3‐propanediol | C6H14O2 | 9.616 | 3192.54 | 273 | 119.258 | 346.885
4051 | 2‐propyl‐1,4‐butanediol | C7H16O2 | 9.6387 | 3279.47 | 273 | 128.818 | 354.832
4052 | 2‐propyl‐1‐heptanol | C10H22O | 8.6188 | 2816.78 | 273 | 121.414 | 370.248
4053 | 2‐propyl‐1‐hexanol | C9H20O | 8.5732 | 2629.05 | 273 | 97.4908 | 339.496
4054 | 3‐propyl‐1‐hexanol | C9H20O | 8.5732 | 2629.05 | 273 | 97.4908 | 339.496
4055 | 2‐propyl‐1‐pentanol | C8H18O | 7.588 | 1653.77 | 172.332 | 78.6971 | 334.347
4056 | 2‐propyl‐1‐pentene | C8H16 | 7.0715 | 1435.25 | 224.788 | 11.6045 | 293.066
4057 | 4‐propyl‐4‐heptanol | C10H22O | 8.4747 | 2612.32 | 273 | 100.32 | 344.536
4058 | 1‐propyl‐[1,2,3,4‐tetrahydronaphthalene] | C13H18 | 7.1532 | 1908.39 | 190.284 | 203.025 | 472.824
4059 | 2‐propyl‐[1,2,3,4‐tetrahydronaphthalene] | C13H18 | 7.1522 | 1923.86 | 189.41 | 207.169 | 479.304
4060 | propyl acetate | C5H10O2 | 7.223 | 1408.02 | 222.76 | -95 | 276.25
4061 | propyl acrylate | C6H10O2 | 7.217 | 1440.91 | 213.296 | 0 | 295.85
4062 | propyl alcohol | C3H8O | 7.7737 | 1518.16 | 213.076 | -73.15 | 263.56
4063 | propylamine | C3H9N | 7.2767 | 1257.56 | 237.574 | -83 | 223.8
4064 | propylbenzene | C9H12 | 7.1817 | 1655.21 | 225.615 | -99.48 | 365.23
4065 | propyl butanoate | C7H14O2 | 7.3655 | 1681.07 | 231.55 | -95.2 | 320.85
4066 | propyl butyl sulfide | C7H16S | 7.1524 | 1575.03 | 210.873 | 107.85 | 207.85
4067 | propylcyclohexane | C9H18 | 6.928 | 1529.11 | 221.073 | -94.87 | 366
4068 | propylcyclopentane | C8H16 | 7.012 | 1485.23 | 228.559 | -117.34 | 329.85
4069 | 1‐propylcyclopentene | C8H14 | 6.9872 | 1417.81 | 214.072 | 43.2412 | 329.564
4070 | propylcyclopropane | C6H12 | 7.0072 | 1217.33 | 225.862 | 17.2547 | 246.997
4071 | propyl decyl sulfide | C13H28S | 7.1387 | 1863.9 | 157.9 | 229.85 | 329.85
4072 | propyl dodecyl sulfide | C15H32S | 7.2253 | 1980.43 | 146 | 259.85 | 359.85
4073 | propylene | C3H6 | 7.0167 | 860.992 | 255.895 | -184.15 | 91.61
4074 | propyleneimine | C3H7N | 7.2095 | 1270 | 232.545 | -44.15 | 255.85
4075 | 1,2‐propylene oxide | C3H6O | 7.1678 | 1158 | 236.22 | -111.93 | 209.1
4076 | 1,3‐propylene oxide | C3H6O | 7.1785 | 1240.34 | 240.757 | -43.15 | 246.85
4077 | propyl formate | C4H8O2 | 7.2113 | 1355.8 | 232.264 | -92.9 | 264.85
4078 | propyl heptadecyl sulfide | C20H42S | 7.1826 | 2111.53 | 119.001 | 321.85 | 421.85
4079 | 4‐propylheptane | C10H22 | 7.0828 | 1541.67 | 209.378 | 44 | 327.85
4080 | propyl heptyl sulfide | C10H22S | 7.1682 | 1809.06 | 195.094 | 176.85 | 276.85
4081 | propyl hexadecyl sulfide | C19H40S | 7.2094 | 2103.03 | 124 | 311.85 | 411.85
4082 | propyl hexyl sulfide | C9H20S | 7.153 | 1737.33 | 199.813 | 156.85 | 256.85
4083 | propyl isocyanide | C4H7N | 6.9108 | 1147.02 | 185.622 | 25.4728 | 280.937
4084 | propylisopropylamine | C6H15N | 6.9474 | 1166.58 | 188.573 | 24.6869 | 265.407
4085 | propyl isopropyl ether | C6H14O | 6.9556 | 1181.7 | 210 | 5.6969 | 245.808
4086 | propyl mercaptan | C3H8S | 7.1186 | 1284.31 | 235.338 | -113.2 | 262.85
4087 | propyl methacrylate | C7H12O2 | 7.1776 | 1547.39 | 219.281 | -50.15 | 325.85
4088 | 1‐propylnaphthalene | C13H14 | 7.3488 | 2130.42 | 204.003 | 155 | 498.3
4089 | 2‐propylnaphthalene | C13H14 | 7.3407 | 2123.5 | 202.627 | 160 | 499.29
4090 | propyl nitrate | C3H7NO3 | 7.7238 | 1721.67 | 245.486 | -10 | 120
4091 | 4‐propylnonane | C12H26 | 7.0305 | 1580.33 | 181.835 | 80.2228 | 362.746
4092 | 5‐propylnonane | C12H26 | 7.0275 | 1570.91 | 181.835 | 78.7885 | 360.052
4093 | propyl nonyl sulfide | C12H26S | 7.6184 | 2223.04 | 205.383 | 213.85 | 313.85
4094 | 4‐propyloctane | C11H24 | 7.0074 | 1517.34 | 187.7 | 64.8789 | 346.048
4095 | propyl octyl sulfide | C11H24S | 7.0966 | 1759.04 | 170.4 | 196.85 | 296.85
4096 | propyl pentadecyl sulfide | C18H38S | 7.1314 | 2069.41 | 135 | 301.85 | 401.85
4097 | propyl pentyl sulfide | C8H18S | 7.098 | 1717.84 | 220.489 | 136.85 | 236.85
4098 | 2‐propylphenol | C9H12O | 7.1761 | 1651.12 | 165 | 136.455 | 443.218
4099 | 3‐propylphenol | C9H12O | 7.1907 | 1698.11 | 165 | 144.21 | 457.18
4100 | 4‐propylphenol | C9H12O | 7.1974 | 1720.16 | 165 | 147.845 | 463.725
4101 | propyl phenyl sulfide | C9H12S | 7.183 | 1794.89 | 197.2 | 149.1 | 447.043
4102 | propyl propanoate | C6H12O2 | 7.2012 | 1501.07 | 224.94 | -75.9 | 304.85
4103 | propyl tetradecyl sulfide | C17H36S | 7.2573 | 2069.41 | 135 | 287.85 | 387.85
4104 | 2‐propylthiophene | C7H10S | 7.1072 | 1552.72 | 208.885 | 95.1393 | 376.082
4105 | 3‐propylthiophene | C7H10S | 7.1065 | 1561.01 | 208.41 | 97.2808 | 379.842
4106 | propyl tridecyl sulfide | C16H34S | 7.2234 | 2014.32 | 140 | 273.85 | 373.85
4107 | propyl undecyl sulfide | C14H30S | 7.7827 | 2485.95 | 211.297 | 245.85 | 345.85
4108 | pyrene | C16H10 | 7.4202 | 2698 | 199.552 | 150.66 | 662.85
4109 | pyridine | C5H5N | 7.1874 | 1463.63 | 224.598 | -41.64 | 346.8
4110 | pyrocatechol | C6H6O2 | 8.7115 | 3032.88 | 274.659 | 104.45 | 490.85
4111 | pyromellitic acid | C10H6O8 | 9.1917 | 3487.92 | 103.832 | 280.85 | 619.85
4112 | pyrrole | C4H5N | 7.2035 | 1451.6 | 205.963 | -23.41 | 366.6
4113 | pyrrolidine | C4H9N | 7.15 | 1291.56 | 215.958 | -57.84 | 295.4
4114 | 2‐pyrrolidone | C4H7NO | 7.5694 | 2089.39 | 200.634 | 25 | 518.85
4115 | pyruvic acid | C3H4O3 | 8.3028 | 2241.01 | 248.318 | 13.6 | 361.37
4116 | quinoline | C9H7N | 7.2323 | 1909.9 | 201.305 | -14.9 | 509
4117 | resorcinol | C6H6O2 | 7.9691 | 2282.29 | 172.036 | 108.85 | 536.85
4118 | salicylaldehyde | C7H6O2 | 8.3487 | 2565.85 | 272.761 | -7 | 406.85
4119 | salicylic acid | C7H6O3 | 7.9704 | 2114.97 | 159.697 | 158.6 | 465.85
4120 | sebacic acid | C10H18O4 | 8.4459 | 2959.84 | 162.919 | 134.5 | 541.85
4121 | sorbitol | C6H14O6 | 10.2336 | 4586.45 | 119.915 | 97.7 | 685.85
4122 | spiropentane | C5H8 | 7.221 | 1250.41 | 249.058 | 3 | 226.59
4123 | cis‐stilbene | C14H12 | 7.2075 | 1941.61 | 186.898 | -5 | 483.85
4124 | trans‐stilbene | C14H12 | 7.1477 | 2030.21 | 169.302 | 124.2 | 546.85
4125 | styrene | C8H8 | 6.9458 | 1443.88 | 210.039 | -30.61 | 374.85
4126 | succinic acid | C4H6O4 | 8.1448 | 2441.39 | 145.942 | 188 | 532.85
4127 | succinic anhydride | C4H4O3 | 8.0319 | 2582.17 | 237.855 | 119.85 | 537.85
4128 | succinonitrile | C4H4N2 | 7.4738 | 2086.17 | 187.208 | 58.15 | 496.85
4129 | sulfolane | C4H8O2S | 7.415 | 2207.21 | 201.794 | 27.6 | 575.85
4130 | t‐butyl hydroperoxide | C4H10O2 | 8.0104 | 1874.75 | 233.128 | 4.3 | 302.85
4131 | tartaric acid | C4H6O6 | 9.677 | 3399.75 | 113.391 | 206 | 554.85
4132 | terephthalic acid | C8H6O4 | 8.1316 | 3394.38 | 87.6035 | 427 | 839.85
4133 | m‐terphenyl | C18H14 | 7.5658 | 2631.92 | 184.933 | 86.85 | 651.7
4134 | p‐terphenyl | C18H14 | 7.3491 | 2408.68 | 163.067 | 211.85 | 652.8
4135 | alpha‐terpinene | C10H16 | 7.1346 | 1673.54 | 216.227 | -53.15 | 378.85
4136 | gamma‐terpinene | C10H16 | 7.1377 | 1703.3 | 217.124 | -53.15 | 387.85
4137 | terpinolene | C10H16 | 6.9298 | 1574.26 | 203.804 | -73.15 | 398.85
4138 | 1,1,2,2‐tetrabromoethane | C2H2Br4 | 7.5254 | 1775.96 | 138.874 | 193.5 | 293.5
4139 | 1,1,1,2‐tetrabromoethane | C2H2Br4 | 7.4478 | 1775.96 | 138.874 | 158.576 | 526.978
4140 | 1,1,1,2‐tetrabromopropane | C3H4Br4 | 7.4116 | 1771.5 | 140.991 | 157.518 | 515.839
4141 | 1,1,1,3‐tetrabromopropane | C3H4Br4 | 7.4734 | 1834.39 | 139.421 | 166.498 | 524.101
4142 | 1,1,2,2‐tetrabromopropane | C3H4Br4 | 7.4152 | 1724.39 | 145.289 | 145.105 | 493.217
4143 | 1,1,2,3‐tetrabromopropane | C3H4Br4 | 7.5452 | 1885.55 | 139.245 | 171.488 | 525.026
4144 | 1,1,3,3‐tetrabromopropane | C3H4Br4 | 7.5429 | 1918.11 | 136.427 | 179.791 | 539.858
4145 | 1,2,2,3‐tetrabromopropane | C3H4Br4 | 7.4758 | 1802.43 | 142.262 | 158.21 | 509.148
4146 | 1,1,2,2‐tetrachloro‐1,2‐difluoroethane | C2Cl4F2 | 6.956 | 1269.97 | 218.785 | 26 | 277.85
4147 | 1,1,2,2‐tetrachloro‐1‐fluoroethane | C2HCl4F | 6.7185 | 1118.2 | 174.776 | 26.9803 | 324.85
4148 | 1,1,1,2‐tetrachloro‐2,2‐difluoroethane | C2Cl4F2 | 7.0158 | 1308.4 | 224.923 | 45.4268 | 287.35
4149 | 1,1,1,2‐tetrachloro‐2‐fluoroethane | C2HCl4F | 6.7177 | 1118.69 | 174.559 | 27.3119 | 325.45
4150 | 1,2,3,4‐tetrachlorobenzene | C6H2Cl4 | 7.4977 | 2230.43 | 229.006 | 123.824 | 499.728
4151 | 1,2,3,5‐tetrachlorobenzene | C6H2Cl4 | 7.6952 | 2438.36 | 260.377 | 113.66 | 488.001
4152 | 1,2,4,5‐tetrachlorobenzene | C6H2Cl4 | 7.3799 | 2054.22 | 211.487 | 139 | 486.535
4153 | 1,1,1,2‐tetrachloroethane | C2H2Cl4 | 7.039 | 1467.16 | 222.34 | -70.21 | 350.85
4154 | 1,1,2,2‐tetrachloroethane | C2H2Cl4 | 6.9104 | 1378.88 | 197.086 | -43.8 | 371.85
4155 | tetrachloroethylene | C2Cl4 | 7.0689 | 1458.45 | 226.986 | -22.35 | 346.85
4156 | 1,1,1,2‐tetrachloropropane | C3H4Cl4 | 6.6861 | 1210.06 | 167.994 | 64.3084 | 373.715
4157 | 1,1,1,3‐tetrachloropropane | C3H4Cl4 | 6.7394 | 1255.93 | 166.49 | 72.1766 | 381.632
4158 | 1,1,2,2‐tetrachloropropane | C3H4Cl4 | 6.6847 | 1223.09 | 166.542 | 68.3282 | 381.358
4159 | 1,1,2,3‐tetrachloropropane | C3H4Cl4 | 6.7963 | 1331.75 | 162.123 | 88.2442 | 404.618
4160 | 1,1,3,3‐tetrachloropropane | C3H4Cl4 | 6.7994 | 1301.58 | 165.305 | 79.2479 | 387.867
4161 | 1,2,2,3‐tetrachloropropane | C3H4Cl4 | 6.738 | 1269.2 | 165.051 | 76.203 | 389.208
4162 | tetrachlorothiophene | C4Cl4S | 7.1696 | 1850.87 | 198.174 | 28.82 | 479.85
4163 | tetracontane | C40H82 | 7.1673 | 2422.3 | 40.1 | 284.165 | 574.764
4164 | 1‐tetracontene | C40H80 | 6.6098 | 2000 | 13.3333 | 248.354 | 573
4165 | tetracontylamine | C40H83N | 8.7483 | 4888.5 | 273.15 | 401.462 | 610
4166 | 1‐tetracontyne | C40H78 | 5.5986 | 1705.07 | 107.38 | 439.873 | 570
4167 | tetracosane | C24H50 | 7.0972 | 2112 | 109.6 | 175.858 | 441.255
4168 | 1‐tetracosene | C24H48 | 6.6682 | 1804.88 | 86.5542 | 148.819 | 540.962
4169 | tetracosylamine | C24H51N | 6.6104 | 1808.03 | 55.782 | 329.614 | 586.572
4170 | tetracosylbenzene | C30H54 | 6.5269 | 1814.28 | 43.5948 | 197.444 | 504
4171 | tetracosylcyclohexane | C30H60 | 6.3976 | 1750.45 | 39.7485 | 196.877 | 508
4172 | tetracosylcyclopentane | C29H58 | 6.49 | 1957.3 | 95.3121 | 295.143 | 608.885
4173 | 1‐tetracosyne | C24H46 | 8.4693 | 4238.07 | 369.361 | 247.873 | 541.96
4174 | tetradecanal | C14H28O | 7.7091 | 2346.17 | 202.924 | 146.777 | 444.174
4175 | tetradecane | C14H30 | 7.2617 | 1914.86 | 183.519 | 5.86 | 419.25
4176 | 1,2‐tetradecanediol | C14H30O2 | 9.4614 | 4007.58 | 273.001 | 243.279 | 478.073
4177 | 1,3‐tetradecanediol | C14H30O2 | 9.4614 | 4079.98 | 273.001 | 238 | 491.639
4178 | 1,4‐tetradecanediol | C14H30O2 | 9.4615 | 4218.2 | 273.001 | 270.407 | 517.537
4179 | 1,14‐tetradecanediol | C14H30O2 | 9.4833 | 4146.4 | 273.001 | 259.655 | 500.483
4180 | tetradecanenitrile | C14H27N | 7.3091 | 2025.17 | 149.326 | 197.927 | 471.969
4181 | 1‐tetradecanethiol | C14H30S | 7.4252 | 2211.27 | 180.384 | 164 | 480.65
4182 | 2‐tetradecanethiol | C14H30S | 7.1628 | 1926.46 | 151.9 | 186.927 | 472.85
4183 | tetradecanoic acid | C14H28O2 | 7.913 | 2450.62 | 160.791 | 54.4 | 482.85
4184 | 1‐tetradecanol | C14H30O | 6.9121 | 1670.73 | 127.436 | 37.5 | 467.85
4185 | 2‐tetradecanol | C14H30O | 6.8501 | 1536.11 | 103 | 182.896 | 458.25
4186 | 2‐tetradecanone | C14H28O | 7.4128 | 2035.25 | 171.083 | 146.289 | 439.505
4187 | 1‐tetradecene | C14H28 | 7.2715 | 1926.44 | 187.657 | -12.85 | 418.85
4188 | 2‐tetradecene | C14H28 | 7.1133 | 1903.65 | 186.773 | 133.86 | 443.122
4189 | tetradecyl acetate | C16H32O2 | 7.8105 | 2400 | 190 | 246.85 | 346.85
4190 | tetradecylamine | C14H31N | 8.1424 | 2767.92 | 234.764 | 38.19 | 449.15
4191 | tetradecylbenzene | C20H34 | 6.8402 | 1873.51 | 119.183 | 211.588 | 520.75
4192 | tetradecyl butanoate | C18H36O2 | 7.2601 | 2458.53 | 165.094 | 304.466 | 446.85
4193 | tetradecylcyclohexane | C20H40 | 7.0646 | 2043.82 | 134.499 | 203 | 519.67
4194 | tetradecylcyclopentane | C19H38 | 6.9795 | 1918.14 | 128.976 | 192 | 498.85
4195 | 1‐tetradecylcyclopentene | C19H36 | 7.3507 | 2237.75 | 177.63 | 203.357 | 484.833
4196 | tetradecyl formate | C15H30O2 | 7.9549 | 2424.89 | 150.926 | 223.413 | 463.55
4197 | tetradecyl propanoate | C17H34O2 | 7.8504 | 2800 | 190 | 323.43 | 423.43
4198 | 1‐tetradecyne | C14H26 | 7.5873 | 2229.71 | 221.754 | 126.032 | 416.75
4199 | 3‐tetradecyne | C14H26 | 7.2787 | 2002.64 | 200.367 | 127.798 | 432.434
4200 | 1,2,3,4‐tetraethylbenzene | C14H22 | 7.5242 | 2245.91 | 232.668 | 66 | 435.05
4201 | 1,2,3,5‐tetraethylbenzene | C14H22 | 7.4259 | 2131.99 | 218.567 | 174 | 434.37
4202 | 1,2,4,5‐tetraethylbenzene | C14H22 | 7.4178 | 2121.02 | 217.48 | 174 | 433.7
4203 | tetraethylene glycol | C8H18O5 | 9.0732 | 2968.08 | 171.457 | -5 | 448.85
4204 | tetraethylene glycol dimethyl ether | C10H22O5 | 8.2596 | 2682.07 | 222.836 | -29.7 | 431.85
4205 | tetraethylenepentamine | C8H23N5 | 8.5453 | 2903.29 | 179.543 | -30.15 | 500.85
4206 | 1,1,1,2‐tetrafluoroethane | C2H2F4 | 7.0102 | 902.327 | 244.514 | -101 | 106.85
4207 | 1,1,2,2‐tetrafluoroethane | C2H2F4 | 7.1912 | 954.119 | 241.404 | -65.49 | 107.847
4208 | tetrafluoroethylene | C2F4 | 7.0026 | 714.849 | 249.07 | -131.15 | 33.3
4209 | 1,1,1,2‐tetrafluoropropane | C3H4F4 | 6.6795 | 782.252 | 206.929 | -34.06 | 141.659
4210 | 1,1,1,3‐tetrafluoropropane | C3H4F4 | 6.7426 | 889.782 | 201.008 | -19.06 | 183.953
4211 | 1,1,2,2‐tetrafluoropropane | C3H4F4 | 6.7156 | 884.505 | 203.805 | -34.06 | 184.108
4212 | 1,1,2,3‐tetrafluoropropane | C3H4F4 | 6.8379 | 919.456 | 205.506 | -33.9908 | 176.287
4213 | 1,1,3,3‐tetrafluoropropane | C3H4F4 | 6.8379 | 919.456 | 205.506 | -33.9908 | 176.287
4214 | 1,2,2,3‐tetrafluoropropane | C3H4F4 | 6.7393 | 880.26 | 201.288 | -19.06 | 180.101
4215 | n‐tetrahexacontane | C64H130 | 7.2187 | 2631.8 | -27.3 | 377.346 | 684.183
4216 | tetrahydrofuran | C4H8O | 7.1054 | 1256.68 | 232.621 | -108.5 | 267
4217 | tetrahydrofurfuryl alcohol | C5H10O2 | 8.2974 | 2297.33 | 246.126 | -80.15 | 365.85
4218 | 1,2,3,4‐tetrahydronaphthalene | C10H12 | 7.1673 | 1806.14 | 213.732 | -35.75 | 447
4219 | tetrahydrothiophene | C4H8S | 7.1164 | 1491.31 | 230.974 | -96.16 | 358.8
4220 | 1,1,1,2‐tetraiodoethane | C2H2I4 | 6.6059 | 1667.17 | 106.211 | 218.851 | 698.892
4221 | 1,1,2,2‐tetraiodoethane | C2H2I4 | 6.6567 | 1713.42 | 107.813 | 222.992 | 690.461
4222 | 1,1,1,2‐tetraiodopropane | C3H4I4 | 6.5904 | 1729.35 | 102.399 | 235.806 | 718.955
4223 | 1,1,1,3‐tetraiodopropane | C3H4I4 | 6.6445 | 1762.36 | 104.03 | 237.023 | 710.37
4224 | 1,1,2,2‐tetraiodopropane | C3H4I4 | 6.5904 | 1729.35 | 102.399 | 235.806 | 718.955
4225 | 1,1,2,3‐tetraiodopropane | C3H4I4 | 6.7048 | 1803.36 | 105.023 | 239.942 | 705.145
4226 | 1,1,3,3‐tetraiodopropane | C3H4I4 | 6.7048 | 1803.36 | 105.023 | 239.942 | 705.145
4227 | 1,2,2,3‐tetraiodopropane | C3H4I4 | 6.6445 | 1762.36 | 104.03 | 237.023 | 710.37
4228 | 2,2,3,3‐tetramethyl‐1‐butanol | C8H18O | 8.1476 | 2348.03 | 272.971 | 150 | 343.37
4229 | 2,3,4,4‐tetramethyl‐2‐hexanol | C10H22O | 8.1911 | 2458.66 | 273 | 93.2004 | 351.777
4230 | 3,3,5,5‐tetramethyl‐2‐hexanol | C10H22O | 8.1911 | 2457.87 | 273 | 93.0818 | 351.575
4231 | 2,3,3,4‐tetramethyl‐2‐pentanol | C9H20O | 8.1345 | 2379.13 | 273 | 84.3675 | 347.083
4232 | 2,3,4,4‐tetramethyl‐2‐pentanol | C9H20O | 8.1345 | 2379.13 | 273 | 84.3675 | 347.083
4233 | 3,3,4,4‐tetramethyl‐2‐pentanol | C9H20O | 8.1345 | 2379.92 | 273 | 84.4859 | 347.289
4234 | 2,2,3,4‐tetramethyl‐3‐ethylhexane | C12H26 | 6.7255 | 1483.4 | 181.835 | 77.2531 | 392.495
4235 | 2,2,3,5‐tetramethyl‐3‐ethylhexane | C12H26 | 6.7124 | 1440.04 | 181.835 | 70.2553 | 378.544
4236 | 2,2,4,4‐tetramethyl‐3‐ethylhexane | C12H26 | 6.7203 | 1466.05 | 181.835 | 74.4538 | 386.915
4237 | 2,2,4,5‐tetramethyl‐3‐ethylhexane | C12H26 | 6.7613 | 1442.91 | 181.835 | 68.6124 | 368.932
4238 | 2,2,5,5‐tetramethyl‐3‐ethylhexane | C12H26 | 6.6931 | 1379.41 | 181.835 | 60.4612 | 359.014
4239 | 2,3,4,4‐tetramethyl‐3‐ethylhexane | C12H26 | 6.7305 | 1500.76 | 181.835 | 80.0527 | 398.075
4240 | 2,3,4,5‐tetramethyl‐3‐ethylhexane | C12H26 | 6.7763 | 1491.31 | 181.835 | 76.3443 | 384.182
4241 | 2,2,3,4‐tetramethyl‐3‐ethylpentane | C11H24 | 6.699 | 1426.84 | 187.7 | 62.6687 | 378.576
4242 | 2,2,4,4‐tetramethyl‐3‐ethylpentane | C11H24 | 6.6913 | 1401.13 | 187.7 | 58.4862 | 370.059
4243 | 2,2,3,4‐tetramethyl‐3‐hexanol | C10H22O | 8.1911 | 2469.29 | 273 | 94.7824 | 354.476
4244 | 2,2,3,5‐tetramethyl‐3‐hexanol | C10H22O | 8.1912 | 2725.99 | 273 | 133.01 | 419.687
4245 | 2,2,4,4‐tetramethyl‐3‐hexanol | C10H22O | 8.1911 | 2458.66 | 273 | 93.2004 | 351.777
4246 | 2,2,5,5‐tetramethyl‐3‐hexanol | C10H22O | 8.191 | 2352.43 | 273 | 77.381 | 324.791
4247 | 2,3,4,4‐tetramethyl‐3‐hexanol | C10H22O | 8.1911 | 2517.09 | 273 | 101.901 | 366.62
4248 | 2,3,5,5‐tetramethyl‐3‐hexanol | C10H22O | 8.1911 | 2521.61 | 273 | 102.573 | 367.766
4249 | 2,4,4,5‐tetramethyl‐3‐hexanol | C10H22O | 8.2675 | 2557.89 | 273 | 103.691 | 364.403
4250 | 3,4,4,5‐tetramethyl‐3‐hexanol | C10H22O | 8.1911 | 2522.4 | 273 | 102.692 | 367.969
4251 | 3,4,5,5‐tetramethyl‐3‐hexanol | C10H22O | 8.1911 | 2485.22 | 273 | 97.1553 | 358.524
4252 | 2,2,3,4‐tetramethyl‐3‐isopropylpentane | C12H26 | 6.676 | 1464.31 | 181.835 | 76.1485 | 396.86
4253 | 2,2,4,4‐tetramethyl‐3‐isopropylpentane | C12H26 | 6.6632 | 1421.54 | 181.835 | 69.1802 | 382.818
4254 | 2,2,3,4‐tetramethyl‐3‐pentanol | C9H20O | 8.1345 | 2349.44 | 273 | 79.9086 | 339.348
4255 | 2,2,4,4‐tetramethyl‐3‐pentanol | C9H20O | 8.1345 | 2311.6 | 273 | 74.2264 | 329.49
4256 | 2,2,3,3‐tetramethyl‐4‐ethylhexane | C12H26 | 6.7216 | 1470.39 | 181.835 | 75.1536 | 388.31
4257 | 2,2,3,4‐tetramethyl‐4‐ethylhexane | C12H26 | 6.7305 | 1500.76 | 181.835 | 80.0527 | 398.075
4258 | 2,2,3,5‐tetramethyl‐4‐ethylhexane | C12H26 | 6.7627 | 1447.31 | 181.835 | 69.3152 | 370.318
4259 | 2,2,4,5‐tetramethyl‐4‐ethylhexane | C12H26 | 6.7164 | 1453.04 | 181.835 | 72.3545 | 382.729
4260 | 2,3,3,4‐tetramethyl‐4‐ethylhexane | C12H26 | 6.7305 | 1500.76 | 181.835 | 80.0527 | 398.075
4261 | 2,3,3,5‐tetramethyl‐4‐ethylhexane | C12H26 | 6.7709 | 1473.7 | 181.835 | 73.5325 | 378.636
4262 | 1,2,3,4‐tetramethylbenzene | C10H14 | 7.0069 | 1655.57 | 196.141 | 80 | 421.95
4263 | 1,2,3,5‐tetramethylbenzene | C10H14 | 7.2712 | 1818.38 | 216.175 | -23.69 | 405.85
4264 | 1,2,4,5‐tetramethylbenzene | C10H14 | 7.2772 | 1809.75 | 214.802 | 79.23 | 402
4265 | 2,2,3,3‐tetramethylbutane | C8H18 | 6.8305 | 1278.39 | 217.222 | 103 | 294.65
4266 | 1,1,2,2‐tetramethylcyclopentane | C9H18 | 6.8379 | 1372.04 | 213.73 | 42.2103 | 336.232
4267 | 1,1,cis‐2,trans‐3‐tetramethylcyclopentane | C9H18 | 6.829 | 1359.37 | 214.3 | 39.6971 | 324.729
4268 | 1,1,cis‐2,cis‐4‐tetramethylcyclopentane | C9H18 | 6.829 | 1359.37 | 214.3 | 39.6971 | 324.729
4269 | 1,1,cis‐2,trans‐4‐tetramethylcyclopentane | C9H18 | 6.829 | 1359.37 | 214.3 | 39.6971 | 324.729
4270 | 1,1,3,3‐tetramethylcyclopentane | C9H18 | 6.8428 | 1325.47 | 216.588 | 30.4404 | 313.666
4271 | 1,1,cis‐3,cis‐4‐tetramethylcyclopentane | C9H18 | 6.8281 | 1368.63 | 213.73 | 42.0435 | 329.178
4272 | 1,1,cis‐3,trans‐4‐tetramethylcyclopentane | C9H18 | 6.8318 | 1333.44 | 215.896 | 33.1274 | 312.272
4273 | 1,2,2,cis‐3‐tetramethylcyclopentane | C9H18 | 6.8265 | 1384.06 | 212.78 | 45.9541 | 336.593
4274 | 1,2,2,trans‐3‐tetramethylcyclopentane | C9H18 | 6.8265 | 1384.06 | 212.78 | 45.9541 | 336.593
4275 | 1,cis‐2,cis‐3,cis‐4‐tetramethylcyclopentane | C9H18 | 6.8159 | 1402.65 | 211.45 | 51.2801 | 340.066
4276 | 1,cis‐2,cis‐3,trans‐4‐tetramethylcyclopentane | C9H18 | 6.818 | 1381.09 | 212.78 | 45.8081 | 329.8
4277 | 1,cis‐2,trans‐3,cis‐4‐tetramethylcyclopentane | C9H18 | 6.8202 | 1359.54 | 214.11 | 40.3362 | 319.535
4278 | 1,cis‐2,trans‐3,trans‐4‐tetramethylcyclopentane | C9H18 | 6.818 | 1381.09 | 212.78 | 45.8081 | 329.8
4279 | 1,trans‐2,cis‐3,trans‐4‐tetramethylcyclopentane | C9H18 | 6.8214 | 1348.46 | 214.794 | 37.522 | 314.255
4280 | 1,trans‐2,trans‐3,cis‐4‐tetramethylcyclopentane | C9H18 | 6.8202 | 1359.54 | 214.11 | 40.3362 | 319.535
4281 | 1,1,cis‐2,cis‐3‐tetramethylcyclopentane | C9H18 | 6.8265 | 1384.06 | 212.78 | 45.9541 | 336.593
4282 | 2,2,3,3‐tetramethylheptane | C11H24 | 6.7414 | 1419.55 | 187.7 | 59.5463 | 365.671
4283 | 2,2,3,4‐tetramethylheptane | C11H24 | 6.7915 | 1422.32 | 187.7 | 57.887 | 355.892
4284 | 2,2,3,5‐tetramethylheptane | C11H24 | 6.7888 | 1413.5 | 187.7 | 56.4807 | 353.091
4285 | 2,2,3,6‐tetramethylheptane | C11H24 | 6.7832 | 1395.88 | 187.7 | 53.6683 | 347.489
4286 | 2,2,4,4‐tetramethylheptane | C11H24 | 6.728 | 1376.13 | 187.7 | 52.547 | 351.574
4287 | 2,2,4,5‐tetramethylheptane | C11H24 | 6.7818 | 1391.47 | 187.7 | 52.9653 | 346.089
4288 | 2,2,4,6‐tetramethylheptane | C11H24 | 6.772 | 1361.53 | 187.7 | 48.185 | 336.565
4289 | 2,2,5,5‐tetramethylheptane | C11H24 | 6.7224 | 1358.78 | 187.7 | 49.7477 | 345.935
4290 | 2,2,5,6‐tetramethylheptane | C11H24 | 6.7818 | 1391.47 | 187.7 | 52.9653 | 346.089
4291 | 2,2,6,6‐tetramethylheptane | C11H24 | 6.7182 | 1345.77 | 187.7 | 47.6484 | 341.706
4292 | 2,3,3,4‐tetramethylheptane | C11H24 | 6.7996 | 1448.78 | 187.7 | 62.1062 | 364.295
4293 | 2,3,3,5‐tetramethylheptane | C11H24 | 6.7915 | 1422.32 | 187.7 | 57.887 | 355.892
4294 | 2,3,3,6‐tetramethylheptane | C11H24 | 6.7901 | 1417.91 | 187.7 | 57.1838 | 354.492
4295 | 2,3,4,4‐tetramethylheptane | C11H24 | 6.7942 | 1431.14 | 187.7 | 59.2933 | 358.693
4296 | 2,3,4,5‐tetramethylheptane | C11H24 | 6.8515 | 1456.07 | 187.7 | 61.1347 | 356.071
4297 | 2,3,4,6‐tetramethylheptane | C11H24 | 6.8446 | 1433.69 | 187.7 | 57.603 | 349.113
4298 | 2,3,5,5‐tetramethylheptane | C11H24 | 6.786 | 1404.69 | 187.7 | 55.0745 | 350.29
4299 | 2,3,5,6‐tetramethylheptane | C11H24 | 6.846 | 1438.17 | 187.7 | 58.3093 | 350.505
4300 | 2,4,4,5‐tetramethylheptane | C11H24 | 6.7888 | 1413.5 | 187.7 | 56.4807 | 353.091
4301 | 2,4,4,6‐tetramethylheptane | C11H24 | 6.7746 | 1369.46 | 187.7 | 49.4503 | 339.086
4302 | 2,4,5,5‐tetramethylheptane | C11H24 | 6.7915 | 1422.32 | 187.7 | 57.887 | 355.892
4303 | 3,3,4,4‐tetramethylheptane | C11H24 | 6.7466 | 1436.93 | 187.7 | 62.3465 | 371.31
4304 | 3,3,4,5‐tetramethylheptane | C11H24 | 6.7983 | 1444.37 | 187.7 | 61.403 | 362.895
4305 | 3,3,5,5‐tetramethylheptane | C11H24 | 6.7414 | 1419.55 | 187.7 | 59.5463 | 365.671
4306 | 3,4,4,5‐tetramethylheptane | C11H24 | 6.8036 | 1462.02 | 187.7 | 64.2161 | 368.497
4307 | 2,2,3,3‐tetramethylhexane | C10H22 | 7.1185 | 1638.45 | 226.305 | 41 | 349.85
4308 | 2,2,3,4‐tetramethylhexane | C10H22 | 6.9834 | 1543.35 | 217.378 | 41 | 347.25
4309 | 2,2,3,5‐tetramethylhexane | C10H22 | 6.9119 | 1438.42 | 208.425 | 35 | 328.15
4310 | 2,2,4,4‐tetramethylhexane | C10H22 | 7.0264 | 1579.53 | 227.203 | 35 | 337.05
4311 | 2,2,4,5‐tetramethylhexane | C10H22 | 6.9488 | 1468.9 | 213.201 | 34 | 325.35
4312 | 2,2,5,5‐tetramethylhexane | C10H22 | 6.9325 | 1408.45 | 210.14 | 26.85 | 308.25
4313 | 2,3,3,4‐tetramethylhexane | C10H22 | 6.9802 | 1562.45 | 216.548 | 45 | 359.95
4314 | 2,3,3,5‐tetramethylhexane | C10H22 | 6.9475 | 1488.3 | 212.864 | 37 | 336.95
4315 | 2,3,4,4‐tetramethylhexane | C10H22 | 6.9809 | 1552.99 | 217.16 | 42 | 353.45
4316 | 2,3,4,5‐tetramethylhexane | C10H22 | 6.9718 | 1504.09 | 211.454 | 40 | 340.05
4317 | 3,3,4,4‐tetramethylhexane | C10H22 | 6.9833 | 1603.4 | 220.822 | 47 | 373.55
4318 | 1,2,3,4‐tetramethylnaphthalene | C14H16 | 7.9579 | 3085.24 | 295.413 | 148 | 537.389
4319 | 1,2,3,6‐tetramethylnaphthalene | C14H16 | 7.8628 | 2949.66 | 279.805 | 150 | 537.389
4320 | 1,2,4,6‐tetramethylnaphthalene | C14H16 | 7.9579 | 3085.24 | 295.413 | 148 | 537.389
4321 | 1,2,4,7‐tetramethylnaphthalene | C14H16 | 7.9579 | 3085.24 | 295.413 | 148 | 537.389
4322 | 1,2,4,8‐tetramethylnaphthalene | C14H16 | 7.8628 | 2949.66 | 279.805 | 150 | 537.389
4323 | 1,2,5,6‐tetramethylnaphthalene | C14H16 | 7.9579 | 3085.24 | 295.413 | 148 | 537.389
4324 | 1,2,5,8‐tetramethylnaphthalene | C14H16 | 7.7702 | 2820.59 | 264.619 | 152 | 537.389
4325 | 1,2,6,8‐tetramethylnaphthalene | C14H16 | 7.3827 | 2310.92 | 201.059 | 161 | 537.389
4326 | 1,3,5,8‐tetramethylnaphthalene | C14H16 | 7.3827 | 2310.92 | 201.059 | 161 | 537.389
4327 | 1,3,6,7‐tetramethylnaphthalene | C14H16 | 7.3827 | 2310.92 | 201.059 | 161 | 537.389
4328 | 1,4,5,8‐tetramethylnaphthalene | C14H16 | 7.3827 | 2310.92 | 201.059 | 161 | 537.389
4329 | 1,4,6,7‐tetramethylnaphthalene | C14H16 | 7.3827 | 2310.92 | 201.059 | 161 | 537.389
4330 | 2,3,6,7‐tetramethylnaphthalene | C14H16 | 7.3598 | 2282.32 | 197.3 | 191 | 537.389
4331 | 2,2,3,3‐tetramethyloctane | C12H26 | 6.77 | 1485.02 | 181.835 | 75.5347 | 382.739
4332 | 2,2,3,4‐tetramethyloctane | C12H26 | 6.8181 | 1483.69 | 181.835 | 73.1799 | 371.877
4333 | 2,2,3,5‐tetramethyloctane | C12H26 | 6.8139 | 1470.32 | 181.835 | 71.0627 | 367.744
4334 | 2,2,3,6‐tetramethyloctane | C12H26 | 6.8167 | 1479.23 | 181.835 | 72.4741 | 370.499
4335 | 2,2,3,7‐tetramethyloctane | C12H26 | 6.8167 | 1479.23 | 181.835 | 72.4741 | 370.499
4336 | 2,2,4,4‐tetramethyloctane | C12H26 | 6.7591 | 1449.86 | 181.835 | 69.9135 | 371.649
4337 | 2,2,4,5‐tetramethyloctane | C12H26 | 6.8068 | 1448.03 | 181.835 | 67.5343 | 360.855
4338 | 2,2,4,6‐tetramethyloctane | C12H26 | 6.8039 | 1439.12 | 181.835 | 66.123 | 358.099
4339 | 2,2,4,7‐tetramethyloctane | C12H26 | 6.8036 | 1438.23 | 181.835 | 65.9819 | 357.823
4340 | 2,2,5,5‐tetramethyloctane | C12H26 | 6.748 | 1414.74 | 181.835 | 64.2934 | 360.56
4341 | 2,2,5,6‐tetramethyloctane | C12H26 | 6.811 | 1461.4 | 181.835 | 69.6513 | 364.988
4342 | 2,2,5,7‐tetramethyloctane | C12H26 | 6.8039 | 1439.12 | 181.835 | 66.123 | 358.099
4343 | 2,2,6,6‐tetramethyloctane | C12H26 | 6.7494 | 1419.12 | 181.835 | 64.9958 | 361.946
4344 | 2,2,6,7‐tetramethyloctane | C12H26 | 6.8125 | 1465.86 | 181.835 | 70.3569 | 366.366
4345 | 2,2,7,7‐tetramethyloctane | C12H26 | 6.7494 | 1419.12 | 181.835 | 64.9958 | 361.946
4346 | 2,3,3,4‐tetramethyloctane | C12H26 | 6.8263 | 1510.46 | 181.835 | 77.4148 | 380.144
4347 | 2,3,3,5‐tetramethyloctane | C12H26 | 6.8167 | 1479.23 | 181.835 | 72.4741 | 370.499
4348 | 2,3,3,6‐tetramethyloctane | C12H26 | 6.8194 | 1488.15 | 181.835 | 73.8857 | 373.255
4349 | 2,3,3,7‐tetramethyloctane | C12H26 | 6.8194 | 1488.15 | 181.835 | 73.8857 | 373.255
4350 | 2,3,4,4‐tetramethyloctane | C12H26 | 6.8194 | 1488.15 | 181.835 | 73.8857 | 373.255
4351 | 2,3,4,5‐tetramethyloctane | C12H26 | 6.8761 | 1513.54 | 181.835 | 75.742 | 370.824
4352 | 2,3,4,6‐tetramethyloctane | C12H26 | 6.8732 | 1504.48 | 181.835 | 74.3242 | 368.085
4353 | 2,3,4,7‐tetramethyloctane | C12H26 | 6.8718 | 1499.96 | 181.835 | 73.6153 | 366.715
4354 | 2,3,5,5‐tetramethyloctane | C12H26 | 6.8181 | 1483.69 | 181.835 | 73.1799 | 371.877
4355 | 2,3,5,6‐tetramethyloctane | C12H26 | 6.8732 | 1504.48 | 181.835 | 74.3242 | 368.085
4356 | 2,3,5,7‐tetramethyloctane | C12H26 | 6.8661 | 1481.86 | 181.835 | 70.7801 | 361.236
4357 | 2,3,6,6‐tetramethyloctane | C12H26 | 6.8153 | 1474.77 | 181.835 | 71.7684 | 369.122
4358 | 2,3,6,7‐tetramethyloctane | C12H26 | 6.8746 | 1509.01 | 181.835 | 75.0331 | 369.454
4359 | 2,4,4,5‐tetramethyloctane | C12H26 | 6.8125 | 1465.86 | 181.835 | 70.3569 | 366.366
4360 | 2,4,4,6‐tetramethyloctane | C12H26 | 6.8039 | 1439.12 | 181.835 | 66.123 | 358.099
4361 | 2,4,4,7‐tetramethyloctane | C12H26 | 6.8024 | 1434.67 | 181.835 | 65.4174 | 356.721
4362 | 2,4,5,5‐tetramethyloctane | C12H26 | 6.8139 | 1470.32 | 181.835 | 71.0627 | 367.744
4363 | 2,4,5,6‐tetramethyloctane | C12H26 | 6.8718 | 1499.96 | 181.835 | 73.6153 | 366.715
4364 | 2,4,5,7‐tetramethyloctane | C12H26 | 6.8607 | 1465.13 | 181.835 | 68.1577 | 356.168
4365 | 2,4,6,6‐tetramethyloctane | C12H26 | 6.8068 | 1448.03 | 181.835 | 67.5343 | 360.855
4366 | 2,5,5,6‐tetramethyloctane | C12H26 | 6.8167 | 1479.23 | 181.835 | 72.4741 | 370.499
4367 | 2,5,6,6‐tetramethyloctane | C12H26 | 6.8194 | 1488.15 | 181.835 | 73.8857 | 373.255
4368 | 3,3,4,4‐tetramethyloctane | C12H26 | 6.7726 | 1493.81 | 181.835 | 76.9401 | 385.512
4369 | 3,3,4,5‐tetramethyloctane | C12H26 | 6.8222 | 1497.08 | 181.835 | 75.2973 | 376.011
4370 | 3,3,4,6‐tetramethyloctane | C12H26 | 6.8194 | 1488.15 | 181.835 | 73.8857 | 373.255
4371 | 3,3,5,5‐tetramethyloctane | C12H26 | 6.766 | 1471.83 | 181.835 | 73.4266 | 378.581
4372 | 3,3,5,6‐tetramethyloctane | C12H26 | 6.8153 | 1474.77 | 181.835 | 71.7684 | 369.122
4373 | 3,3,6,6‐tetramethyloctane | C12H26 | 6.756 | 1439.76 | 181.835 | 68.2976 | 368.461
4374 | 3,4,4,5‐tetramethyloctane | C12H26 | 6.8263 | 1510.46 | 181.835 | 77.4148 | 380.144
4375 | 3,4,4,6‐tetramethyloctane | C12H26 | 6.8181 | 1483.69 | 181.835 | 73.1799 | 371.877
4376 | 3,4,5,5‐tetramethyloctane | C12H26 | 6.8208 | 1492.61 | 181.835 | 74.5915 | 374.633
4377 | 3,4,5,6‐tetramethyloctane | C12H26 | 6.8788 | 1522.59 | 181.835 | 77.1598 | 373.563
4378 | 4,4,5,5‐tetramethyloctane | C12H26 | 6.77 | 1485.02 | 181.835 | 75.5347 | 382.739
4379 | 2,2,3,3‐tetramethylpentane | C9H20 | 6.9231 | 1455.54 | 219.789 | -9.89 | 337.7
4380 | 2,2,3,4‐tetramethylpentane | C9H20 | 7.0195 | 1500.49 | 229.518 | -121.09 | 319
4381 | 2,2,4,4‐tetramethylpentane | C9H20 | 6.9758 | 1436.93 | 228.61 | -66.2 | 298.2
4382 | 2,3,3,4‐tetramethylpentane | C9H20 | 7.0249 | 1518.1 | 224.762 | 26.85 | 334.35
4383 | 2,3,4,5‐tetramethylphenol | C10H14O | 7.2393 | 1852.38 | 165 | 169.341 | 484.769
4384 | 2,3,4,6‐tetramethylphenol | C10H14O | 7.2255 | 1803.04 | 165 | 161.252 | 470.553
4385 | 2,3,5,6‐tetramethylphenol | C10H14O | 7.2226 | 1793.18 | 165 | 159.635 | 467.71
4386 | tetramethylsilane | C4H12Si | 6.8719 | 1060.66 | 239.108 | -99.08 | 177.25
4387 | tetranitromethane | CN4O8 | 6.9837 | 1345.1 | 202.141 | 13.9 | 266.85
4388 | tetraphenylethylene | C26H20 | 7.907 | 2818.91 | 140.795 | 223 | 722.85
4389 | tetratriacontane | C34H70 | 7.1587 | 2331.9 | 63.1 | 249.939 | 533.347
4390 | 1‐tetratriacontene | C34H68 | 6.3338 | 1700 | 11.3333 | 217.429 | 531
4391 | tetratriacontylamine | C34H71N | 8.7444 | 4638.96 | 273.15 | 406.21 | 568
4392 | tetratriacontylbenzene | C40H74 | 6.6168 | 2000 | 13.3333 | 252.066 | 572
4393 | tetratriacontylcyclohexane | C40H80 | 6.5822 | 2000 | 13.3333 | 251.703 | 577
4394 | tetratriacontylcyclopentane | C39H78 | 5.3083 | 1513.57 | 103.528 | 291.545 | 570
4395 | 1‐tetratriacontyne | C34H66 | 5.9086 | 1845.26 | 131.445 | 367.873 | 528
4396 | thiacyclobutane | C3H6S | 7.1243 | 1379.92 | 230.202 | -5 | 329.85
4397 | thiacyclodecane | C9H18S | 6.9092 | 1742.64 | 193.59 | 161.384 | 497.884
4398 | thiacyclododecane | C11H22S | 6.8946 | 1830.63 | 188.08 | 185.926 | 523.289
4399 | thiacycloeicosane | C19H38S | 6.8733 | 2121.65 | 170.41 | 264.952 | 592.752
4400 | thiacycloheneicosane | C20H40S | 6.8716 | 2153.05 | 168.511 | 273.453 | 599.599
4401 | thiacycloheptadecane | C16H32S | 6.8778 | 2023.68 | 176.3 | 238.574 | 571.572
4402 | thiacycloheptane | C6H12S | 10.1272 | 4808.53 | 490.023 | 78 | 366.92
4403 | thiacyclohexadecane | C15H30S | 6.8797 | 1989 | 178.39 | 229.218 | 563.799
4404 | thiacyclohexane | C5H10S | 7.0119 | 1486.57 | 218.096 | 29 | 383.97
4405 | thiacyclononadecane | C18H36S | 6.8748 | 2090.09 | 172.31 | 256.444 | 586.033
4406 | thiacyclononane | C8H16S | 6.9198 | 1685.07 | 197.2 | 145.307 | 478.23
4407 | thiacyclooctadecane | C17H34S | 6.8762 | 2058.45 | 174.21 | 247.934 | 579.441
4408 | thiacyclooctane | C7H14S | 6.9331 | 1618.39 | 201.38 | 126.69 | 453.693
4409 | thiacyclopentadecane | C14H28S | 6.8822 | 1951.35 | 180.67 | 219.017 | 554.692
4410 | thiacyclotetradecane | C13H26S | 6.8853 | 1913.94 | 182.95 | 208.826 | 545.645
4411 | thiacyclotridecane | C12H24S | 6.8894 | 1873.68 | 185.42 | 197.795 | 535.195
4412 | thiacycloundecane | C10H20S | 6.9011 | 1787.99 | 190.74 | 174.073 | 511.358
4413 | 2‐thianonadecane | C18H38S | 8.4037 | 3442.11 | 250.247 | 199 | 516.85
4414 | 1‐thiapropyl‐benzene | C8H10S | 7.1472 | 1728.11 | 200.05 | 135.686 | 439.812
4415 | thioacetic‐acid | C2H4OS | 6.8768 | 1022.59 | 168.894 | 40 | 304.19
4416 | thiophene | C4H4S | 7.0694 | 1296.79 | 225.437 | -38.21 | 306.2
4417 | threo‐4,4‐dimethyl‐2,3‐pentanediol | C7H16O2 | 9.3301 | 3480.41 | 273 | 170.197 | 437.153
4418 | p‐tolualdehyde | C8H8O | 7.3225 | 1813.93 | 204.386 | 16.7 | 424.85
4419 | toluene | C7H8 | 7.1362 | 1457.29 | 231.827 | -94.97 | 318.64
4420 | m‐toluenediamine | C7H10N2 | 7.6111 | 2208.99 | 182.99 | 98.1 | 530.85
4421 | toluene diisocyanate | C9H6N2O2 | 7.3946 | 1984.39 | 189.623 | 13.89 | 463.85
4422 | p‐toluic acid | C8H8O2 | 7.5762 | 2079.93 | 167.977 | 179.6 | 499.85
4423 | m‐toluidine | C7H9N | 7.4138 | 1909.19 | 217.775 | -30.4 | 436
4424 | p‐toluidine | C7H9N | 7.5247 | 1948.19 | 219.268 | 43.75 | 420
4425 | tri‐o‐cresyl phosphate | C21H21O4P | 9.9896 | 3914.38 | 237.263 | 154.6 | 292.7
4426 | triacontane | C30H62 | 7.13 | 2254.6 | 80.9 | 222.487 | 499.646
4427 | 1‐triacontene | C30H60 | 6.1483 | 1535.5 | 21.9262 | 192.878 | 498
4428 | triacontylamine | C30H63N | 8.7353 | 4444.42 | 273.15 | 358.41 | 536
4429 | triacontylbenzene | C36H66 | 6.4102 | 1800 | 12 | 232.442 | 548
4430 | triacontylcyclohexane | C36H72 | 6.3828 | 1800 | 12 | 232.041 | 552
4431 | triacontylcyclopentane | C35H70 | 5.863 | 1784.39 | 104.352 | 302.498 | 544
4432 | 1‐triacontyne | C30H58 | 6.1654 | 1949.02 | 147.377 | 319.873 | 496
4433 | 1,1,1‐tribromo‐2‐methylpropane | C4H7Br3 | 7.1527 | 1556.78 | 151.845 | 122.45 | 458.712
4434 | 1,1,2‐tribromo‐2‐methylpropane | C4H7Br3 | 7.1484 | 1608.27 | 146.858 | 136.724 | 484.959
4435 | 1,1,3‐tribromo‐2‐methylpropane | C4H7Br3 | 7.2826 | 1623.03 | 153.354 | 126.217 | 450.768
4436 | 1,2,3‐tribromo‐2‐methylpropane | C4H7Br3 | 7.2122 | 1606.57 | 150.914 | 129.217 | 463.609
4437 | 1,1,1‐tribromobutane | C4H7Br3 | 7.2145 | 1579.5 | 153.469 | 121.83 | 450.163
4438 | 1,1,2‐tribromobutane | C4H7Br3 | 7.2824 | 1625.58 | 153.121 | 126.899 | 451.998
4439 | 1,1,3‐tribromobutane | C4H7Br3 | 7.2826 | 1623.03 | 153.354 | 126.217 | 450.768
4440 | 1,1,4‐tribromobutane | C4H7Br3 | 7.3454 | 1652.53 | 154.333 | 127.272 | 445.617
4441 | 1,2,2‐tribromobutane | C4H7Br3 | 7.2138 | 1587.93 | 152.674 | 124.128 | 454.347
4442 | 1,2,3‐tribromobutane | C4H7Br3 | 7.2813 | 1637.22 | 152.051 | 130.023 | 457.629
4443 | 1,2,4‐tribromobutane | C4H7Br3 | 7.3456 | 1650.01 | 154.559 | 126.605 | 444.426
4444 | 1,3,3‐tribromobutane | C4H7Br3 | 7.2218 | 1501.31 | 160.849 | 100.492 | 411.32
4445 | 2,3,3‐tribromobutane | C4H7Br3 | 7.1544 | 1537.33 | 153.729 | 117.058 | 448.798
4446 | 1,1,1‐tribromodecane | C10H19Br3 | 7.4697 | 2080.51 | 141.381 | 205.8 | 513.784
4447 | 1,1,1‐tribromododecane | C12H23Br3 | 7.549 | 2232.04 | 138.136 | 264.104 | 530.865
4448 | 1,1,1‐tribromoeicosane | C20H39Br3 | 7.5424 | 2609.68 | 124.82 | 346.033 | 600.95
4449 | 1,1,1‐tribromoethane | C2H3Br3 | 7.1551 | 1415.73 | 158.218 | 91.1179 | 425.169
4450 | 1,1,2‐tribromoethane | C2H3Br3 | 7.2809 | 1517.82 | 156.019 | 105.502 | 436.745
4451 | 1,1,1‐tribromoheptadecane | C17H33Br3 | 7.63 | 2530.59 | 129.846 | 319.636 | 574.496
4452 | 1,1,1‐tribromoheptane | C7H13Br3 | 7.3362 | 1831.58 | 147.09 | 165.514 | 483.739
4453 | 1,1,1‐tribromohexadecane | C16H31Br3 | 7.6331 | 2483.51 | 131.589 | 309.286 | 565.323
4454 | 1,1,1‐tribromohexane | C6H11Br3 | 7.2928 | 1747.58 | 149.098 | 151.397 | 473.171
4455 | 1,1,1‐tribromononadecane | C19H37Br3 | 7.5858 | 2591.07 | 126.702 | 337.162 | 591.043
4456 | 1,1,1‐tribromononane | C9H17Br3 | 7.4258 | 2000.28 | 143.11 | 193.148 | 504.685
4457 | 1,1,1‐tribromooctadecane | C18H35Br3 | 7.6146 | 2566.77 | 128.22 | 328.937 | 583.058
4458 | 1,1,1‐tribromooctane | C8H15Br3 | 7.3809 | 1917.06 | 145.008 | 179.711 | 494.694
4459 | 1,1,1‐tribromopentadecane | C15H29Br3 | 7.6251 | 2430.09 | 133.214 | 298.794 | 556.774
4460 | 1,1,1‐tribromopentane | C5H9Br3 | 7.2517 | 1665.45 | 151.034 | 137.377 | 462.979
4461 | 1,1,1‐tribromopropane | C3H5Br3 | 7.1819 | 1496.2 | 155.862 | 106.407 | 437.569
4462 | 1,1,2‐tribromopropane | C3H5Br3 | 7.2484 | 1552.44 | 154.448 | 114.548 | 445.011
4463 | 1,1,3‐tribromopropane | C3H5Br3 | 7.3098 | 1592.12 | 154.48 | 118.487 | 444.845
4464 | 1,2,2‐tribromopropane | C3H5Br3 | 7.1822 | 1493.24 | 156.152 | 105.586 | 436.041
4465 | 1,2,3‐tribromopropane | C3H5Br3 | 7.3052 | 1644.74 | 149.584 | 132.626 | 470.613
4466 | 1,1,1‐tribromotetradecane | C14H27Br3 | 7.6073 | 2371.39 | 134.721 | 288.188 | 548.839
4467 | 1,1,1‐tribromotridecane | C13H25Br3 | 7.5815 | 2305.01 | 136.359 | 276.616 | 540.218
4468 | 1,1,1‐tribromoundecane | C11H21Br3 | 7.5113 | 2156.92 | 139.81 | 251.554 | 522.055
4469 | tributylamine | C12H27N | 7.6848 | 2143.4 | 232.171 | -70.15 | 370.85
4470 | tributyl borate | C12H27BO3 | 6.7348 | 1805.5 | 234.973 | -70 | 470
4471 | 1,2,2‐trichloro‐1,1‐difluoroethane | C2HCl3F2 | 7.0711 | 1253.9 | 227.337 | -14.632 | 255.85
4472 | 1,1,2‐trichloro‐1,2,2‐trifluoroethane | C2Cl3F3 | 6.9709 | 1142.27 | 231.677 | -35 | 214.1
4473 | 1,1,2‐trichloro‐1,2‐difluoroethane | C2HCl3F2 | 7.0704 | 1256.05 | 227.304 | -14.2065 | 256.85
4474 | 1,1,2‐trichloro‐1‐fluoroethane | C2H2Cl3F | 6.8789 | 1171.53 | 205.022 | 0.40921 | 286.63
4475 | 1,1,1‐trichloro‐2,2,2‐trifluoroethane | C2Cl3F3 | 7.2561 | 1310.37 | 253.615 | 13.99 | 214.55
4476 | 1,1,1‐trichloro‐2,2‐difluoroethane | C2HCl3F2 | 7.0736 | 1259.97 | 227.506 | -13.8616 | 257.55
4477 | 1,1,1‐trichloro‐2‐fluoroethane | C2H2Cl3F | 7.1263 | 1403.6 | 237.758 | -100.15 | 291.85
4478 | 1,1,2‐trichloro‐2‐fluoroethane | C2H2Cl3F | 7.6123 | 1625.36 | 241.516 | 14.6014 | 279.781
4479 | 1,1,1‐trichloro‐2‐methylpropane | C4H7Cl3 | 6.6456 | 1177.41 | 170.892 | 56.9135 | 358.465
4480 | 1,1,2‐trichloro‐2‐methylpropane | C4H7Cl3 | 6.6448 | 1184.25 | 170.126 | 59.0386 | 362.498
4481 | 1,1,3‐trichloro‐2‐methylpropane | C4H7Cl3 | 6.7628 | 1221.99 | 172.935 | 58.2541 | 347.71
4482 | 1,2,3‐trichloro‐2‐methylpropane | C4H7Cl3 | 6.6945 | 1256.96 | 165.589 | 75.3273 | 386.372
4483 | trichloroacetaldehyde | C2HCl3O | 7.2577 | 1419.91 | 226.71 | -57.15 | 291.85
4484 | trichloroacetyl chloride | C2Cl4O | 7.2451 | 1488.96 | 223.167 | 0 | 316.85
4485 | 1,2,4‐trichlorobenzene | C6H3Cl3 | 7.3912 | 2027.84 | 236.596 | 17 | 451.85
4486 | 1,2,3‐trichlorobenzene | C6H3Cl3 | 7.4284 | 2063.53 | 235.161 | 94.8825 | 461.097
4487 | 1,3,5‐trichlorobenzene | C6H3Cl3 | 7.4297 | 2022.18 | 236.142 | 87.221 | 445.867
4488 | 1,1,1‐trichlorobutane | C4H7Cl3 | 6.7036 | 1178.13 | 174.189 | 51.2282 | 341.111
4489 | 1,1,2‐trichlorobutane | C4H7Cl3 | 6.7612 | 1235.39 | 171.514 | 62.2785 | 355.191
4490 | 1,1,3‐trichlorobutane | C4H7Cl3 | 7.0418 | 1439.39 | 192.925 | 62.2785 | 355.191
4491 | 1,1,4‐trichlorobutane | C4H7Cl3 | 6.8181 | 1257.39 | 172.501 | 62.9203 | 349.997
4492 | 1,2,2‐trichlorobutane | C4H7Cl3 | 6.6937 | 1264.45 | 164.773 | 77.6167 | 390.672
4493 | 1,2,3‐trichlorobutane | C4H7Cl3 | 6.7555 | 1286.68 | 166.071 | 77.6922 | 383.84
4494 | 1,2,4‐trichlorobutane | C4H7Cl3 | 6.8121 | 1311.91 | 166.863 | 79.0459 | 379.671
4495 | 1,3,3‐trichlorobutane | C4H7Cl3 | 6.6995 | 1211.89 | 170.506 | 61.5506 | 360.498
4496 | 2,3,3‐trichlorobutane | C4H7Cl3 | 6.6453 | 1180.38 | 170.559 | 57.8357 | 360.215
4497 | 1,1,1‐trichlorodecane | C10H19Cl3 | 6.98 | 1702.41 | 153.303 | 156.063 | 451.038
4498 | 1,1,1‐trichlorododecane | C12H23Cl3 | 7.0656 | 1862.69 | 148.104 | 185.202 | 478.403
4499 | 1,1,1‐trichloroeicosane | C20H39Cl3 | 7.1207 | 2281.47 | 131.102 | 273.16 | 567.885
4500 | 1,1,1‐trichloroethane | C2H3Cl3 | 7.0072 | 1253.2 | 229.624 | -30.4 | 271.85
4501 | 1,1,2‐trichloroethane | C2H3Cl3 | 7.1436 | 1457.65 | 228.099 | -36.65 | 328.85
4502 | trichloroethylene | C2HCl3 | 7.1954 | 1419.51 | 242.056 | -84.75 | 297.85
4503 | trichlorofluoromethane | CCl3F | 6.9935 | 1081.98 | 239.265 | -111.11 | 198.05
4504 | 1,1,1‐trichloroheptadecane | C17H33Cl3 | 7.1764 | 2178.91 | 137.245 | 245.069 | 535.553
4505 | 1,1,1‐trichloroheptane | C7H13Cl3 | 6.8377 | 1445.91 | 162.413 | 107.316 | 403.092
4506 | 1,1,1‐trichlorohexadecane | C16H31Cl3 | 7.1713 | 2129.05 | 139.225 | 234.674 | 525.132
4507 | 1,1,1‐trichlorohexane | C6H11Cl3 | 6.7909 | 1356.95 | 166.036 | 89.3272 | 384.024
4508 | 1,1,1‐trichlorononadecane | C19H37Cl3 | 7.1521 | 2256.02 | 133.189 | 264.353 | 556.905
4509 | 1,1,1‐trichlorononane | C9H17Cl3 | 6.9332 | 1620.69 | 155.94 | 141.106 | 437.161
4510 | 1,1,1‐trichlorooctadecane | C18H35Cl3 | 7.1703 | 2222.6 | 135.156 | 255.244 | 546.552
4511 | 1,1,1‐trichlorooctane | C8H15Cl3 | 6.8855 | 1534 | 159.055 | 124.581 | 420.763
4512 | 1,1,1‐trichloropentadecane | C15H29Cl3 | 7.1564 | 2070.85 | 141.341 | 223.29 | 513.995
4513 | 1,1,1‐trichloropentane | C5H9Cl3 | 6.7462 | 1264.88 | 170.231 | 69.8251 | 361.941
4514 | 1,1,1‐trichloropropane | C3H5Cl3 | 6.6658 | 1081.25 | 179.666 | 28.7192 | 312.285
4515 | 1,1,2‐trichloropropane | C3H5Cl3 | 6.7183 | 1170.83 | 173.106 | 50.2862 | 346.81
4516 | 1,1,3‐trichloropropane | C3H5Cl3 | 6.7703 | 1228.3 | 170.246 | 61.8049 | 361.864
4517 | 1,2,2‐trichloropropane | C3H5Cl3 | 6.66 | 1124.97 | 174.679 | 42.3784 | 338.534
4518 | 1,2,3‐trichloropropane | C3H5Cl3 | 7.1524 | 1612.2 | 220.575 | -14.7 | 378.85
4519 | 1,1,1‐trichlorotetradecane | C14H27Cl3 | 7.133 | 2005.35 | 143.603 | 210.957 | 502.093
4520 | 1,1,1‐trichlorotridecane | C13H25Cl3 | 7.1023 | 1936.68 | 145.772 | 198.518 | 490.674
4521 | 1,1,1‐trichloroundecane | C11H21Cl3 | 7.0245 | 1784.3 | 150.609 | 171.04 | 465.216
4522 | tricosane | C23H48 | 7.0905 | 2083.8 | 114.8 | 167.094 | 430.131
4523 | 1‐tricosene | C23H46 | 6.7926 | 1874.14 | 100.097 | 140.404 | 529.571
4524 | tricosylamine | C23H49N | 6.8229 | 1964.06 | 80.2225 | 321.981 | 573.842
4525 | tricosylbenzene | C29H52 | 6.3288 | 1661.43 | 35.8622 | 190.838 | 607.299
4526 | tricosylcyclohexane | C29H58 | 6.1852 | 1582.73 | 29.9755 | 190.3 | 611.064
4527 | tricosylcyclopentane | C28H56 | 6.5936 | 1991.78 | 97.4654 | 291.822 | 598.722
4528 | 1‐tricosyne | C23H44 | 8.3726 | 3958.14 | 342.745 | 235.873 | 531.273
4529 | 1‐tridecanal | C13H26O | 7.6134 | 2142.83 | 185.784 | 15 | 426.85
4530 | tridecane | C13H28 | 7.342 | 1958.01 | 203.429 | -5.39 | 402.65
4531 | 1,2‐tridecanediol | C13H28O2 | 9.5363 | 3959.99 | 273.001 | 232.275 | 463.778
4532 | 1,3‐tridecanediol | C13H28O2 | 9.5363 | 4033.21 | 273.001 | 227.451 | 477.398
4533 | 1,4‐tridecanediol | C13H28O2 | 9.5363 | 4173.01 | 273.001 | 259.451 | 503.401
4534 | 1,13‐tridecanediol | C13H28O2 | 9.5672 | 4105.47 | 273.001 | 248.775 | 486.038
4535 | tridecanenitrile | C13H25N | 7.2834 | 1957.46 | 151.621 | 185.51 | 459.894
4536 | 1‐tridecanethiol | C13H28S | 7.4111 | 2158.27 | 185.603 | 151 | 468.98
4537 | 2‐tridecanethiol | C13H28S | 7.1179 | 1863.9 | 157.9 | 172.532 | 460.85
4538 | tridecanoic acid | C13H26O2 | 7.6734 | 2209.93 | 149.014 | 182.141 | 473.437
4539 | 1‐tridecanol | C13H28O | 6.9201 | 1653.37 | 135.32 | 30.6 | 457.85
4540 | 2‐tridecanol | C13H28O | 6.8296 | 1488.69 | 109 | 169.131 | 445.45
4541 | 2‐tridecanone | C13H26O | 7.2134 | 1868.68 | 168.725 | 132.024 | 434.105
4542 | 1‐tridecene | C13H26 | 7.3575 | 1970.61 | 207.417 | -23.07 | 401.85
4543 | tridecyl acetate | C15H30O2 | 7.7552 | 2300 | 190 | 231.85 | 331.85
4544 | tridecylamine | C13H29N | 7.2686 | 1944.23 | 163.1 | 148.981 | 448.55
4545 | tri‐N‐decylamine | C30H63N | 9.4286 | 4446.91 | 273.15 | 295.064 | 456
4546 | tridecylbenzene | C19H32 | 7.5788 | 2386.94 | 166.8 | 10 | 509.85
4547 | tridecyl butanoate | C17H34O2 | 12.3594 | 8223.72 | 494.177 | 276.127 | 481.65
4548 | tridecylcyclohexane | C19H38 | 7.1282 | 2079.95 | 148.187 | 191 | 510.23
4549 | tridecylcyclopentane | C18H36 | 7.1212 | 2006.63 | 147.806 | 180 | 493.32
4550 | 1‐tridecylcyclopentene | C18H34 | 7.3371 | 2187.63 | 179.91 | 193.408 | 476.186
4551 | tridecyl formate | C14H28O2 | 7.6266 | 2169.62 | 153.073 | 199.738 | 452.25
4552 | tridecyl propanoate | C16H32O2 | 7.6907 | 2600 | 190 | 300.55 | 400.55
4553 | 1‐tridecyne | C13H24 | 7.2687 | 1918.85 | 203.295 | 120 | 410.96
4554 | 2‐tridecyne | C13H24 | 7.226 | 1935.6 | 200.455 | 119.483 | 428.67
4555 | 3‐tridecyne | C13H24 | 7.2298 | 1913.47 | 201.978 | 114.104 | 419.189
4556 | tridodecylamine | C36H75N | 9.4592 | 4744.02 | 273.15 | 340.626 | 498
4557 | trieicosylamine | C60H123N | 9.2785 | 5381.45 | 273.15 | 347.636 | 618
4558 | triethanolamine | C6H15NO3 | 8.4423 | 2922.52 | 185.639 | 21.2 | 513.85
4559 | triethyl aluminum | C6H15Al | 14.835 | 12972.3 | 891.17 | -52.5 | 405
4560 | triethylamine | C6H15N | 7.1562 | 1403.04 | 239.392 | -114.7 | 262
4561 | 1,2,3‐triethylbenzene | C12H18 | 7.2234 | 1839.35 | 206.055 | 146 | 411.22
4562 | 1,2,4‐triethylbenzene | C12H18 | 7.3066 | 1926.97 | 217.886 | 46 | 411.22
4563 | 1,3,5‐triethylbenzene | C12H18 | 7.2024 | 1812.07 | 203.296 | 145 | 409.13
4564 | triethylenediamine | C6H12N2 | 7.1494 | 1499.93 | 177.393 | 161.1 | 381.85
4565 | triethylene glycol | C6H14O4 | 10.2245 | 4208.28 | 295.198 | -7.36 | 426.85
4566 | triethylene glycol dimethyl ether | C8H18O4 | 7.7215 | 2009.47 | 199.12 | -43.8 | 377.85
4567 | triethylene tetramine | C6H18N4 | 8.1023 | 2320.5 | 177.916 | 12 | 444.85
4568 | 3,3,4‐triethylhexane | C12H26 | 6.8834 | 1552.33 | 181.835 | 82.0153 | 383.099
4569 | triethyl phosphate | C6H15O4P | 7.8702 | 2317.27 | 249.437 | -56.5 | 483.15
4570 | 1,1,1‐trifluoro‐2‐methylpropane | C4H7F3 | 6.689 | 839.927 | 208.647 | -47.4913 | 159.755
4571 | 1,1,2‐trifluoro‐2‐methylpropane | C4H7F3 | 6.689 | 839.927 | 208.647 | -47.4913 | 159.755
4572 | 1,1,3‐trifluoro‐2‐methylpropane | C4H7F3 | 6.8067 | 879.193 | 209.246 | -44.2823 | 156.598
4573 | trifluoroacetic acid | C2HF3O2 | 7.506 | 1399.76 | 230.84 | -15.25 | 218.1
4574 | 1,1,1‐trifluorobutane | C4H7F3 | 7.1499 | 1081.14 | 236.55 | -45.9653 | 152.65
4575 | 1,1,2‐trifluorobutane | C4H7F3 | 6.8067 | 879.193 | 209.246 | -44.2823 | 156.598
4576 | 1,1,3‐trifluorobutane | C4H7F3 | 6.8067 | 879.193 | 209.246 | -44.2823 | 156.598
4577 | 1,1,4‐trifluorobutane | C4H7F3 | 6.8645 | 896.064 | 209.793 | -43.4667 | 153.722
4578 | 1,2,2‐trifluorobutane | C4H7F3 | 6.7294 | 846.993 | 207.726 | -39.94 | 156.666
4579 | 1,2,3‐trifluorobutane | C4H7F3 | 6.8067 | 879.193 | 209.246 | -44.2823 | 156.598
4580 | 1,2,4‐trifluorobutane | C4H7F3 | 6.8645 | 896.064 | 209.793 | -43.4667 | 153.722
4581 | 1,3,3‐trifluorobutane | C4H7F3 | 6.7294 | 846.993 | 207.726 | -39.94 | 156.666
4582 | 2,3,3‐trifluorobutane | C4H7F3 | 6.689 | 839.927 | 208.647 | -47.4913 | 159.755
4583 | 1,1,1‐trifluorodecane | C10H19F3 | 7.229 | 1659.07 | 212.55 | 75.887 | 326.95
4584 | 1,1,1‐trifluorododecane | C12H23F3 | 7.2757 | 1813.13 | 204.55 | 139.122 | 365.05
4585 | 1,1,1‐trifluoroeicosane | C20H39F3 | 7.2509 | 2169.97 | 172.551 | 240.706 | 470.25
4586 | 1,1,1‐trifluoroethane | C2H3F3 | 7.0765 | 846.165 | 249.078 | -111.3 | 73.1
4587 | 1,1,2‐trifluoroethane | C2H3F3 | 6.7746 | 841.127 | 212.319 | -62.0763 | 157.761
4588 | trifluoroethene | C2HF3 | 8.7014 | 1858.36 | 371.413 | -93 | 74.07
4589 | 1,1,1‐trifluoroheptadecane | C17H33F3 | 7.3038 | 2085.65 | 184.551 | 208.688 | 437.45
4590 | 1,1,1‐trifluoroheptane | C7H13F3 | 7.1657 | 1394.93 | 224.55 | 20.6679 | 254.75
4591 | 1,1,1‐trifluorohexadecane | C16H31F3 | 7.2832 | 2027.53 | 188.551 | 195.217 | 425.05
4592 | 1,1,1‐trifluorohexane | C6H11F3 | 7.146 | 1294.71 | 228.55 | -0.16285 | 225.05
4593 | 1,1,1‐trifluorononadecane | C19H37F3 | 7.2649 | 2141.87 | 176.551 | 230.267 | 460.05
4594 | 1,1,1‐trifluorononane | C9H17F3 | 7.2146 | 1579.89 | 216.55 | 58.8119 | 305.25
4595 | 1,1,1‐trifluorooctadecane | C18H35F3 | 7.1713 | 2044.65 | 180.551 | 214.831 | 449.15
4596 | 1,1,1‐trifluorooctane | C8H15F3 | 7.1781 | 1484.93 | 220.55 | 39.9188 | 281.35
4597 | 1,1,1‐trifluoropentadecane | C15H29F3 | 7.2746 | 1975.21 | 192.551 | 181.928 | 411.65
4598 | 1,1,1‐trifluoropentane | C5H9F3 | 7.1363 | 1189.63 | 232.55 | -22.3386 | 191.35
4599 | 1,1,1‐trifluoropropane | C3H5F3 | 7.0571 | 950.305 | 240.55 | -70.2427 | 118.85
4600 | 1,1,2‐trifluoropropane | C3H5F3 | 6.7725 | 801.11 | 214.032 | -62.7473 | 131.408
4601 | 1,1,3‐trifluoropropane | C3H5F3 | 6.83 | 816.858 | 214.583 | -61.9809 | 128.511
4602 | 1,2,2‐trifluoropropane | C3H5F3 | 6.677 | 760.712 | 210.916 | -51.21 | 131.431
4603 | 1,2,3‐trifluoropropane | C3H5F3 | 6.83 | 816.858 | 214.583 | -61.9809 | 128.511
4604 | 1,1,1‐trifluorotetradecane | C14H27F3 | 7.2895 | 1933.41 | 196.55 | 168.971 | 397.25
4605 | 1,1,1‐trifluorotridecane | C13H25F3 | 7.271 | 1868.25 | 200.55 | 153.888 | 381.75
4606 | 1,1,1‐trifluoroundecane | C11H21F3 | 7.2517 | 1737.66 | 208.55 | 122.323 | 346.85
4607 | triheptadecylamine | C51H105N | 9.3273 | 5177.46 | 273.15 | 423.35 | 580
4608 | triheptylamine | C21H45N | 6.4421 | 1318.59 | 40.2525 | 248.821 | 471.571
4609 | n‐trihexacontane | C63H128 | 7.215 | 2626.1 | -25.1 | 374.449 | 680.85
4610 | trihexadecylamine | C48H99N | 9.3554 | 5109.46 | 273.15 | 358.393 | 566
4611 | trihexylamine | C18H39N | 6.6444 | 1299.04 | 81.161 | 160.788 | 400.593
4612 | 1,1,1‐triiocloheptadecane | C17H33I3 | 7.1309 | 2868.24 | 83.4698 | 475.546 | 818.584
4613 | 1,1,1‐triiodo‐2‐methylpropane | C4H7I3 | 6.5706 | 1543.38 | 124.758 | 178.249 | 601.274
4614 | 1,1,2‐triiodo‐2‐methylpropane | C4H7I3 | 6.5706 | 1543.38 | 124.758 | 178.249 | 601.274
4615 | 1,1,3‐triiodo‐2‐methylpropane | C4H7I3 | 6.6846 | 1609.82 | 126.902 | 182.232 | 589.992
4616 | 1,2,3‐triiodo‐2‐methylpropane | C4H7I3 | 6.6247 | 1572.8 | 126.14 | 179.402 | 593.999
4617 | 1,1,1‐triiodobutane | C4H7I3 | 6.6247 | 1572.8 | 126.14 | 179.402 | 593.999
4618 | 1,1,2‐triiodobutane | C4H7I3 | 6.6846 | 1609.82 | 126.902 | 182.232 | 589.992
4619 | 1,1,3‐triiodobutane | C4H7I3 | 6.6846 | 1609.82 | 126.902 | 182.232 | 589.992
4620 | 1,1,4‐triiodobutane | C4H7I3 | 6.7401 | 1639.98 | 128.189 | 183.415 | 583.218
4621 | 1,2,2‐triiodobutane | C4H7I3 | 6.6247 | 1572.8 | 126.14 | 179.402 | 593.999
4622 | 1,2,3‐triiodobutane | C4H7I3 | 6.6846 | 1609.82 | 126.902 | 182.232 | 589.992
4623 | 1,2,4‐triiodobutane | C4H7I3 | 6.7401 | 1639.98 | 128.189 | 183.415 | 583.218
4624 | 1,3,3‐triiodobutane | C4H7I3 | 6.6247 | 1572.8 | 126.14 | 179.402 | 593.999
4625 | 2,2,3‐triiodobutane | C4H7I3 | 6.5706 | 1543.38 | 124.758 | 178.249 | 601.274
4626 | 1,1,1‐triiododecane | C10H19I3 | 6.908 | 2172.56 | 108.227 | 291.808 | 688.28
4627 | 1,1,1‐triiodododecane | C12H23I3 | 6.9981 | 2382.47 | 101.656 | 375.023 | 722.865
4628 | 1,1,1‐triiododononadecane | C19H37I3 | 7.1205 | 3020.83 | 75.3491 | 514.597 | 861.325
4629 | 1,1,1‐triiodoeicosane | C20H39I3 | 7.0971 | 3082.59 | 71.0763 | 533.698 | 883.814
4630 | 1,1,1‐triiodoethane | C2H3I3 | 6.5477 | 1392.91 | 131.659 | 143.044 | 564.952
4631 | 1,1,2‐triiodoethane | C2H3I3 | 6.6606 | 1455.13 | 133.982 | 146.74 | 552.725
4632 | 1,1,1‐triiodoheptane | C7H13I3 | 6.7621 | 1863.33 | 117.48 | 235.091 | 639.581
4633 | 1,1,1‐triiodohexadecane | C16H31I3 | 7.1199 | 2780.25 | 87.3342 | 455.69 | 798.245
4634 | 1,1,1‐triiodohexane | C6H11I3 | 6.7143 | 1763.96 | 120.425 | 216.39 | 624.079
4635 | 1,1,1‐triiodononane | C9H17I3 | 6.8599 | 2068.09 | 111.386 | 272.822 | 671.653
4636 | 1,1,1‐triiodooctadecane | C18H35I3 | 7.1315 | 2948.91 | 79.4775 | 495.196 | 839.597
4637 | 1,1,1‐triiodooctane | C8H15I3 | 6.8109 | 1964.84 | 114.469 | 253.908 | 655.429
4638 | 1,1,1‐triiodopentadecane | C15H29I3 | 7.0999 | 2686.36 | 91.0781 | 435.671 | 778.54
4639 | 1,1,1‐triiodopentane | C5H9I3 | 6.6682 | 1667.04 | 123.31 | 197.822 | 608.895
4640 | 1,1,1‐triiodopropane | C3H5I3 | 6.5843 | 1481.39 | 128.922 | 161.14 | 579.361
4641 | 1,1,2‐triiodopropane | C3H5I3 | 6.6437 | 1517.08 | 129.745 | 163.892 | 575.03
4642 | 1,1,3‐triiodopropane | C3H5I3 | 6.6986 | 1546.09 | 131.105 | 165 | 567.871
4643 | 1,2,2‐triiodopropane | C3H5I3 | 6.5843 | 1481.39 | 128.922 | 161.14 | 579.361
4644 | 1,2,3‐triiodopropane | C3H5I3 | 6.6986 | 1546.09 | 131.105 | 165 | 567.871
4645 | 1,1,1‐triiodotetradecane | C14H27I3 | 7.072 | 2587.94 | 94.7086 | 415.53 | 759.432
4646 | 1,1,1‐triiodotridecane | C13H25I3 | 7.0377 | 2486.26 | 98.2324 | 395.303 | 740.885
4647 | 1,1,1‐triiodoundecane | C11H21I3 | 6.9545 | 2277.61 | 104.986 | 354.721 | 705.341
4648 | trimellitic anhydride | C9H4O5 | 8.2105 | 2807.76 | 136.967 | 165 | 616.85
4649 | 2,2,3‐trimethyl‐1‐butanol | C7H16O | 8.2424 | 2305.5 | 273 | 45.3319 | 323.695
4650 | 2,3,3‐trimethyl‐1‐butanol | C7H16O | 8.2424 | 2321.59 | 273 | 47.5529 | 327.858
4651 | 2,3,3‐trimethyl‐1‐butene | C7H14 | 6.9537 | 1268.94 | 233.668 | -109.85 | 257.85
4652 | 3,3,5‐trimethyl‐1‐hexanol | C9H20O | 8.3537 | 2549.56 | 273 | 97.7579 | 354.279
4653 | 3,4,4‐trimethyl‐1‐hexanol | C9H20O | 8.3537 | 2539.43 | 273 | 96.2855 | 351.788
4654 | 3,5,5‐trimethyl‐1‐hexanol | C9H20O | 8.3537 | 2550.38 | 273 | 97.8773 | 354.481
4655 | 4,5,5‐trimethyl‐1‐hexanol | C9H20O | 8.3537 | 2599.65 | 273 | 105.041 | 366.599
4656 | 2,2,3‐trimethyl‐1‐pentanol | C8H18O | 7.5027 | 1653.16 | 183.18 | 71.0463 | 338.338
4657 | 2,2,4‐trimethyl‐1‐pentanol | C8H18O | 7.6864 | 1793.29 | 204.867 | 63.3322 | 329.869
4658 | 2,3,3‐trimethyl‐1‐pentanol | C8H18O | 8.2987 | 2431.84 | 273 | 60.1856 | 340.182
4659 | 2,3,4‐trimethyl‐1‐pentanol | C8H18O | 8.3785 | 2506.94 | 273 | 66.7633 | 346.445
4660 | 2,4,4‐trimethyl‐1‐pentanol | C8H18O | 7.8087 | 1917.64 | 218.14 | 63.5052 | 333.557
4661 | 3,3,4‐trimethyl‐1‐pentanol | C8H18O | 8.2987 | 2404.74 | 273 | 56.4738 | 333.352
4662 | 3,4,4‐trimethyl‐1‐pentanol | C8H18O | 8.2987 | 2404.74 | 273 | 56.4738 | 333.352
4663 | 2,3,3‐trimethyl‐1‐pentene | C8H16 | 6.7385 | 1209.83 | 205.304 | 5.5225 | 292.563
4664 | 2,3,4‐trimethyl‐1‐pentene | C8H16 | 6.8269 | 1255.61 | 210.194 | 5.2923 | 284.607
4665 | 2,4,4‐trimethyl‐1‐pentene | C8H16 | 6.9149 | 1333.24 | 229.057 | -93.45 | 279.85
4666 | 3,3,4‐trimethyl‐1‐pentene | C8H16 | 6.7161 | 1184.86 | 203.936 | 3.3485 | 288.473
4667 | 3,4,4‐trimethyl‐1‐pentene | C8H16 | 6.7129 | 1179.17 | 203.71 | 2.6952 | 286.988
4668 | 2,3,3‐trimethyl‐2‐butanol | C7H16O | 8.0901 | 2104.57 | 273 | 23.8303 | 294.871
4669 | 1,3,5‐trimethyl‐2‐ethylbenzene | C11H16 | 7.1125 | 1739.42 | 198.644 | 122.664 | 415.068
4670 | 2,4,6‐trimethyl‐2‐heptanol | C10H22O | 8.3368 | 2541.66 | 273 | 97.5228 | 349.101
4671 | 2,5,6‐trimethyl‐2‐heptanol | C10H22O | 8.3368 | 2542.47 | 273 | 97.6421 | 349.301
4672 | 4,6,6‐trimethyl‐2‐heptanol | C10H22O | 8.3368 | 2541.66 | 273 | 97.5228 | 349.101
4673 | 2,3,4‐trimethyl‐2‐hexanol | C9H20O | 8.2829 | 2516.59 | 273 | 96.7691 | 357.7
4674 | 2,4,4‐trimethyl‐2‐hexanol | C9H20O | 8.205 | 2480.28 | 273 | 95.6559 | 361.201
4675 | 2,4,5‐trimethyl‐2‐hexanol | C9H20O | 8.2829 | 2516.59 | 273 | 96.7691 | 357.7
4676 | 2,5,5‐trimethyl‐2‐hexanol | C9H20O | 8.205 | 2480.28 | 273 | 95.6559 | 361.201
4677 | 2,3,3‐trimethyl‐2‐pentanol | C8H18O | 7.9425 | 2073.58 | 249.666 | 49.0156 | 325.607
4678 | 2,3,4‐trimethyl‐2‐pentanol | C8H18O | 8.2267 | 2304.1 | 273 | 45.829 | 319.281
4679 | 2,4,4‐trimethyl‐2‐pentanol | C8H18O | 7.6262 | 1717.78 | 215.589 | 43.6514 | 306.808
4680 | 3,3,4‐trimethyl‐2‐pentanol | C8H18O | 8.2268 | 2341.53 | 273 | 51.0075 | 328.9
4681 | 3,4,4‐trimethyl‐2‐pentanol | C8H18O | 7.4639 | 1587.97 | 188.484 | 57.1828 | 319.281
4682 | 2,3,4‐trimethyl‐2‐pentene | C8H16 | 6.853 | 1305.1 | 212.295 | 10.6821 | 300.97
4683 | 2,4,4‐trimethyl‐2‐pentene | C8H16 | 6.8864 | 1320.64 | 224.794 | -106.31 | 284.85
4684 | 3,4,4‐trimethyl‐cis‐2‐pentene | C8H16 | 6.7245 | 1217.28 | 204.7 | 7.9458 | 300.098
4685 | 3,4,4‐trimethyl‐trans‐2‐pentene | C8H16 | 6.7267 | 1219.14 | 204.998 | 7.8892 | 300.098
4686 | 2,2,4‐trimethyl‐3,3‐diethylpentane | C12H26 | 6.728 | 1492.08 | 181.835 | 78.6529 | 395.285
4687 | 2,2,4‐trimethyl‐3‐ethyl‐3‐pentanol | C10H22O | 8.1911 | 2463.98 | 273 | 93.9914 | 353.127
4688 | 1,2,4‐trimethyl‐3‐ethylbenzene | C11H16 | 7.1115 | 1753.38 | 197.846 | 126.104 | 421.022
4689 | 2,2,3‐trimethyl‐3‐ethylheptane | C12H26 | 6.77 | 1485.02 | 181.835 | 75.5347 | 382.739
4690 | 2,2,4‐trimethyl‐3‐ethylheptane | C12H26 | 6.8139 | 1470.32 | 181.835 | 71.0627 | 367.744
4691 | 2,2,5‐trimethyl‐3‐ethylheptane | C12H26 | 6.811 | 1461.4 | 181.835 | 69.6513 | 364.988
4692 | 2,2,6‐trimethyl‐3‐ethylheptane | C12H26 | 6.811 | 1461.4 | 181.835 | 69.6513 | 364.988
4693 | 2,3,4‐trimethyl‐3‐ethylheptane | C12H26 | 6.829 | 1519.39 | 181.835 | 78.8265 | 382.9
4694 | 2,3,5‐trimethyl‐3‐ethylheptane | C12H26 | 6.8215 | 1494.84 | 181.835 | 74.9444 | 375.322
4695 | 2,3,6‐trimethyl‐3‐ethylheptane | C12H26 | 6.8194 | 1488.15 | 181.835 | 73.8857 | 373.255
4696 | 2,4,4‐trimethyl‐3‐ethylheptane | C12H26 | 6.8167 | 1479.23 | 181.835 | 72.4741 | 370.499
4697 | 2,4,5‐trimethyl‐3‐ethylheptane | C12H26 | 6.8746 | 1509.01 | 181.835 | 75.0331 | 369.454
4698 | 2,4,6‐trimethyl‐3‐ethylheptane | C12H26 | 6.8675 | 1486.38 | 181.835 | 71.4889 | 362.606
4699 | 2,5,5‐trimethyl‐3‐ethylheptane | C12H26 | 6.811 | 1461.4 | 181.835 | 69.6513 | 364.988
4700 | 3,4,4‐trimethyl‐3‐ethylheptane | C12H26 | 6.7765 | 1507.01 | 181.835 | 79.0484 | 389.67
4701 | 3,4,5‐trimethyl‐3‐ethylheptane | C12H26 | 6.8276 | 1514.93 | 181.835 | 78.1207 | 381.522
4702 | 2,2,3‐trimethyl‐3‐ethylhexane | C11H24 | 6.7414 | 1419.55 | 187.7 | 59.5463 | 365.671
4703 | 2,2,4‐trimethyl‐3‐ethylhexane | C11H24 | 6.7901 | 1417.91 | 187.7 | 57.1838 | 354.492
4704 | 2,2,5‐trimethyl‐3‐ethylhexane | C11H24 | 6.7832 | 1395.88 | 187.7 | 53.6683 | 347.489
4705 | 2,3,4‐trimethyl‐3‐ethylhexane | C11H24 | 6.8062 | 1470.84 | 187.7 | 65.6227 | 371.298
4706 | 2,3,5‐trimethyl‐3‐ethylhexane | C11H24 | 6.7915 | 1422.32 | 187.7 | 57.887 | 355.892
4707 | 2,4,4‐trimethyl‐3‐ethylhexane | C11H24 | 6.7942 | 1431.14 | 187.7 | 59.2933 | 358.693
4708 | 2,2,3‐trimethyl‐3‐heptanol | C10H22O | 8.2603 | 2469.19 | 273 | 91.0158 | 343.085
4709 | 2,2,6‐trimethyl‐3‐heptanol | C10H22O | 8.3368 | 2525.28 | 273 | 95.1365 | 345.095
4710 | 2,3,6‐trimethyl‐3‐heptanol | C10H22O | 8.3368 | 2525.28 | 273 | 95.1365 | 345.095
4711 | 3,5,5‐trimethyl‐3‐heptanol | C10H22O | 8.2603 | 2520.85 | 273 | 98.6296 | 355.969
4712 | 2,2,3‐trimethyl‐3‐hexanol | C9H20O | 8.205 | 2375.1 | 273 | 80.0257 | 334.316
4713 | 2,2,4‐trimethyl‐3‐hexanol | C9H20O | 8.2829 | 2387.72 | 273 | 77.8372 | 325.413
4714 | 2,2,5‐trimethyl‐3‐hexanol | C9H20O | 8.2829 | 2339.09 | 273 | 70.6931 | 313.229
4715 | 2,3,4‐trimethyl‐3‐hexanol | C9H20O | 8.2829 | 2370.7 | 273 | 75.3367 | 321.149
4716 | 2,3,5‐trimethyl‐3‐hexanol | C9H20O | 8.2829 | 2370.7 | 273 | 75.3367 | 321.149
4717 | 2,4,4‐trimethyl‐3‐hexanol | C9H20O | 8.2829 | 2398.52 | 273 | 79.4248 | 328.12
4718 | 2,5,5‐trimethyl‐3‐hexanol | C9H20O | 8.2829 | 2386.91 | 273 | 77.7181 | 325.21
4719 | 3,4,4‐trimethyl‐3‐hexanol | C9H20O | 8.2049 | 2337.29 | 273 | 74.4068 | 324.651
4720 | 3,5,5‐trimethyl‐3‐hexanol | C9H20O | 8.2049 | 2336.49 | 273 | 74.288 | 324.447
4721 | 2,2,3‐trimethyl‐3‐isopropylhexane | C12H26 | 6.7216 | 1470.39 | 181.835 | 75.1536 | 388.31
4722 | 2,2,4‐trimethyl‐3‐isopropylhexane | C12H26 | 6.7599 | 1438.51 | 181.835 | 67.9096 | 367.546
4723 | 2,2,5‐trimethyl‐3‐isopropylhexane | C12H26 | 6.7471 | 1398.97 | 181.835 | 61.5851 | 355.069
4724 | 2,3,4‐trimethyl‐3‐isopropylhexane | C12H26 | 6.7802 | 1504.52 | 181.835 | 78.4534 | 388.341
4725 | 2,3,5‐trimethyl‐3‐isopropylhexane | C12H26 | 6.7668 | 1460.5 | 181.835 | 71.4238 | 374.477
4726 | 2,4,4‐trimethyl‐3‐isopropylhexane | C12H26 | 6.7641 | 1451.7 | 181.835 | 70.0181 | 371.705
4727 | 2,2,4‐trimethyl‐3‐isopropylpentane | C11H24 | 6.7329 | 1377.9 | 187.7 | 52.6486 | 351.632
4728 | 2,3,4‐trimethyl‐3‐isopropylpentane | C11H24 | 6.7542 | 1447.49 | 187.7 | 63.8526 | 374.189
4729 | 2,2,3‐trimethyl‐3‐pentanol | C8H18O | 7.7854 | 1886.21 | 232.58 | 45.4002 | 314.549
4730 | 2,2,4‐trimethyl‐3‐pentanol | C8H18O | 7.5652 | 1648.39 | 200.894 | 50.1878 | 309.663
4731 | 2,3,4‐trimethyl‐3‐pentanol | C8H18O | 8.3631 | 2440.02 | 288.073 | 43.3116 | 317.907
4732 | 1,2,3‐trimethyl‐4‐ethylbenzene | C11H16 | 7.1105 | 1766.01 | 197.124 | 129.216 | 426.408
4733 | 2,2,3‐trimethyl‐4‐ethylheptane | C12H26 | 6.8153 | 1474.77 | 181.835 | 71.7684 | 369.122
4734 | 2,2,4‐trimethyl‐4‐ethylheptane | C12H26 | 6.7619 | 1458.64 | 181.835 | 71.3187 | 374.422
4735 | 2,2,5‐trimethyl‐4‐ethylheptane | C12H26 | 6.8053 | 1443.58 | 181.835 | 66.8286 | 359.477
4736 | 2,2,6‐trimethyl‐4‐ethylheptane | C12H26 | 6.7966 | 1416.86 | 181.835 | 62.5952 | 351.21
4737 | 2,3,3‐trimethyl‐4‐ethylheptane | C12H26 | 6.8236 | 1501.54 | 181.835 | 76.0031 | 377.388
4738 | 2,3,4‐trimethyl‐4‐ethylheptane | C12H26 | 6.8222 | 1497.08 | 181.835 | 75.2973 | 376.011
4739 | 2,3,5‐trimethyl‐4‐ethylheptane | C12H26 | 6.8746 | 1509.01 | 181.835 | 75.0331 | 369.454
4740 | 2,3,6‐trimethyl‐4‐ethylheptane | C12H26 | 6.8661 | 1481.86 | 181.835 | 70.7801 | 361.236
4741 | 2,4,5‐trimethyl‐4‐ethylheptane | C12H26 | 6.8181 | 1483.69 | 181.835 | 73.1799 | 371.877
4742 | 2,4,6‐trimethyl‐4‐ethylheptane | C12H26 | 6.8039 | 1439.12 | 181.835 | 66.123 | 358.099
4743 | 2,5,5‐trimethyl‐4‐ethylheptane | C12H26 | 6.8139 | 1470.32 | 181.835 | 71.0627 | 367.744
4744 | 3,3,4‐trimethyl‐4‐ethylheptane | C12H26 | 6.7765 | 1507.01 | 181.835 | 79.0484 | 389.67
4745 | 3,3,5‐trimethyl‐4‐ethylheptane | C12H26 | 6.8208 | 1492.61 | 181.835 | 74.5915 | 374.633
4746 | 3,4,5‐trimethyl‐4‐ethylheptane | C12H26 | 6.8316 | 1528.32 | 181.835 | 80.2384 | 385.655
4747 | 2,2,3‐trimethyl‐4‐ethylhexane | C11H24 | 6.7915 | 1422.32 | 187.7 | 57.887 | 355.892
4748 | 2,2,4‐trimethyl‐4‐ethylhexane | C11H24 | 6.7388 | 1410.86 | 187.7 | 58.1463 | 362.852
4749 | 2,2,5‐trimethyl‐4‐ethylhexane | C11H24 | 6.7775 | 1378.26 | 187.7 | 50.8562 | 341.887
4750 | 2,3,3‐trimethyl‐4‐ethylhexane | C11H24 | 6.8009 | 1453.19 | 187.7 | 62.8095 | 365.696
4751 | 2,3,4‐trimethyl‐4‐ethylhexane | C11H24 | 6.7969 | 1439.96 | 187.7 | 60.6998 | 361.494
4752 | 2,3,5‐trimethyl‐4‐ethylhexane | C11H24 | 6.8488 | 1447.12 | 187.7 | 59.7219 | 353.288
4753 | 3,3,4‐trimethyl‐4‐ethylhexane | C11H24 | 6.7543 | 1463.01 | 187.7 | 66.5472 | 379.769
4754 | 2,2,4‐trimethyl‐4‐heptanol | C10H22O | 8.2603 | 2442.29 | 273 | 87.0503 | 336.374
4755 | 2,2,5‐trimethyl‐4‐heptanol | C10H22O | 8.3367 | 2481.63 | 273 | 88.7733 | 334.413
4756 | 2,2,6‐trimethyl‐4‐heptanol | C10H22O | 8.3367 | 2481.63 | 273 | 88.7733 | 334.413
4757 | 2,4,5‐trimethyl‐4‐heptanol | C10H22O | 8.3367 | 2481.63 | 273 | 88.7733 | 334.413
4758 | 2,4,6‐trimethyl‐4‐heptanol | C10H22O | 8.3367 | 2482.44 | 273 | 88.8926 | 334.613
4759 | 3,3,6‐trimethyl‐4‐heptanol | C10H22O | 8.3367 | 2481.63 | 273 | 88.7733 | 334.413
4760 | 2,2,5‐trimethyl‐4‐isopropylhexane | C12H26 | 6.7471 | 1398.97 | 181.835 | 61.5851 | 355.069
4761 | 2,3,5‐trimethyl‐4‐isopropylhexane | C12H26 | 6.8161 | 1463.26 | 181.835 | 69.7549 | 365.041
4762 | 1,2,3‐trimethyl‐5‐ethylbenzene | C11H16 | 7.1117 | 1750.72 | 197.998 | 125.449 | 419.888
4763 | 1,2,4‐trimethyl‐5‐ethylbenzene | C11H16 | 7.1124 | 1741.41 | 198.53 | 123.155 | 415.919
4764 | 2,2,3‐trimethyl‐5‐ethylheptane | C12H26 | 6.8139 | 1470.32 | 181.835 | 71.0627 | 367.744
4765 | 2,2,4‐trimethyl‐5‐ethylheptane | C12H26 | 6.8068 | 1448.03 | 181.835 | 67.5343 | 360.855
4766 | 2,2,5‐trimethyl‐5‐ethylheptane | C12H26 | 6.755 | 1436.68 | 181.835 | 67.8058 | 367.491
4767 | 2,2,6‐trimethyl‐5‐ethylheptane | C12H26 | 6.8068 | 1448.03 | 181.835 | 67.5343 | 360.855
4768 | 2,3,3‐trimethyl‐5‐ethylheptane | C12H26 | 6.8167 | 1479.23 | 181.835 | 72.4741 | 370.499
4769 | 2,3,4‐trimethyl‐5‐ethylheptane | C12H26 | 6.8761 | 1513.54 | 181.835 | 75.742 | 370.824
4770 | 2,3,5‐trimethyl‐5‐ethylheptane | C12H26 | 6.8167 | 1479.23 | 181.835 | 72.4741 | 370.499
4771 | 2,3,6‐trimethyl‐5‐ethylheptane | C12H26 | 6.8704 | 1495.43 | 181.835 | 72.9065 | 365.345
4772 | 2,4,4‐trimethyl‐5‐ethylheptane | C12H26 | 6.8139 | 1470.32 | 181.835 | 71.0627 | 367.744
4773 | 2,4,5‐trimethyl‐5‐ethylheptane | C12H26 | 6.8208 | 1492.61 | 181.835 | 74.5915 | 374.633
4774 | 3,3,4‐trimethyl‐5‐ethylheptane | C12H26 | 6.8236 | 1501.54 | 181.835 | 76.0031 | 377.388
4775 | 3,3,5‐trimethyl‐5‐ethylheptane | C12H26 | 6.7726 | 1493.81 | 181.835 | 76.9401 | 385.512
4776 | 3,4,4‐trimethyl‐5‐ethylheptane | C12H26 | 6.8276 | 1514.93 | 181.835 | 78.1207 | 381.522
4777 | 1,2,4‐trimethyl‐6‐ethylbenzene | C11H16 | 7.1124 | 1741.41 | 198.53 | 123.155 | 415.919
4778 | trimethylamine | C3H9N | 6.948 | 981.847 | 238.535 | -117.07 | 160.1
4779 | 1,2,3‐trimethylbenzene | C9H12 | 7.298 | 1789.65 | 229.034 | -25.36 | 391.38
4780 | 1,2,4‐trimethylbenzene | C9H12 | 7.2933 | 1763.35 | 230.248 | -43.77 | 375.98
4781 | 2,3'‐trimethylbiphenyl | C14H14 | 7.2985 | 2036.27 | 186.94 | 220.523 | 508.55
4782 | 2,2,3‐trimethylbutane | C7H16 | 6.9543 | 1285.26 | 234.634 | -24.58 | 258.02
4783 | 1,1,2‐trimethylcyclohexane | C9H18 | 6.9427 | 1506.31 | 225.636 | 35.5756 | 351.716
4784 | 1,1,3‐trimethylcyclohexane | C9H18 | 6.8866 | 1423.78 | 218.801 | 30.5248 | 338.909
4785 | 1,1,4‐trimethylcyclohexane | C9H18 | 6.9634 | 1488.77 | 229.663 | 27.5859 | 336.481
4786 | 1,cis‐2,cis‐3‐trimethylcyclohexane | C9H18 | 7.1802 | 1775.68 | 260.004 | 35.7399 | 356.105
4787 | 1,cis‐2,trans‐3‐trimethylcyclohexane | C9H18 | 7.1265 | 1712.77 | 252.409 | 35.4308 | 353.152
4788 | 1,trans‐2,cis‐3‐trimethylcyclohexane | C9H18 | 7.0701 | 1628.89 | 244.827 | 31.5405 | 342.816
4789 | 1,cis‐2,cis‐4‐trimethylcyclohexane | C9H18 | 7.1944 | 1769.23 | 262.158 | 31.8211 | 348.722
4790 | 1,cis‐2,trans‐4‐trimethylcyclohexane | C9H18 | 7.1251 | 1699.23 | 252.355 | 33.2784 | 348.722
4791 | 1,trans‐2,cis‐4‐trimethylcyclohexane | C9H18 | 7.1238 | 1685.77 | 252.31 | 31.1246 | 344.292
4792 | 1,trans‐2,trans‐4‐trimethylcyclohexane | C9H18 | 7.1234 | 1670.16 | 252.447 | 28.3818 | 338.711
4793 | cis,cis‐1,3,5‐trimethylcyclohexane | C9H18 | 6.5076 | 1109.19 | 167.326 | 78 | 334.71
4794 | 1,cis‐3,cis‐5‐trimethylcyclohexane | C9H18 | 6.9183 | 1464.01 | 224.198 | 30.7612 | 334.561
4795 | cis,trans‐1,3,5‐trimethylcyclohexane | C9H18 | 6.7473 | 1259.42 | 185.173 | 80 | 329.05
4796 | 1,cis‐3,trans‐5‐trimethylcyclohexane | C9H18 | 7.1484 | 1694.9 | 255.935 | 27.8591 | 338.711
4797 | 1,1,2‐trimethylcyclopentane | C8H16 | 6.8977 | 1352.09 | 222.874 | 6.384 | 311.5
4798 | 1,1,3‐trimethylcyclopentane | C8H16 | 6.9086 | 1330.51 | 225.44 | -0.25797 | 298.147
4799 | 1,cis‐2,cis‐3‐trimethylcyclopentane | C8H16 | 6.8559 | 1353.28 | 217.439 | 13.6574 | 318.421
4800 | 1,cis‐2,trans‐3‐trimethylcyclopentane | C8H16 | 6.8591 | 1337.21 | 218.63 | 9.5992 | 310.208
4801 | 1,trans‐2,cis‐3‐trimethylcyclopentane | C8H16 | 6.8817 | 1331.51 | 222.602 | 3.7786 | 299.307
4802 | 1,cis‐2,cis‐4‐trimethylcyclopentane | C8H16 | 6.8475 | 1325.54 | 217.167 | 9.5176 | 309.461
4803 | 1,cis‐2,trans‐4‐trimethylcyclopentane | C8H16 | 6.8654 | 1340.05 | 219.577 | 8.8896 | 309.06
4804 | 1,trans‐2,cis‐4‐trimethylcyclopentane | C8H16 | 6.8666 | 1315.52 | 220.76 | 3.4775 | 297.948
4805 | 1,1,2‐trimethylcyclopropane | C6H12 | 6.8929 | 1129.3 | 229.037 | 1.7685 | 231.19
4806 | 1,cis‐2,cis‐3‐trimethylcyclopropane | C6H12 | 6.881 | 1169.91 | 226.46 | 13.2237 | 246.913
4807 | 1,cis‐2,trans‐3‐trimethylcyclopropane | C6H12 | 6.8839 | 1150.31 | 227.657 | 7.8747 | 237.252
4808 | 2,2,3‐trimethylheptane | C10H22 | 6.9815 | 1511.32 | 210.941 | 42 | 338.55
4809 | 2,2,4‐trimethylheptane | C10H22 | 6.9649 | 1462.88 | 209.877 | 35 | 321.35
4810 | 2,2,5‐trimethylheptane | C10H22 | 6.9615 | 1468.3 | 209.004 | 37 | 324.85
4811 | 2,2,6‐trimethylheptane | C10H22 | 6.9372 | 1436.9 | 205.291 | 37 | 320.25
4812 | 2,3,3‐trimethylheptane | C10H22 | 6.9922 | 1531.96 | 212.408 | 43 | 344.35
4813 | 2,3,4‐trimethylheptane | C10H22 | 7.0339 | 1550.68 | 213.471 | 44 | 340.55
4814 | 2,3,5‐trimethylheptane | C10H22 | 7.0606 | 1577.57 | 216.713 | 44 | 339.65
4815 | 2,3,6‐trimethylheptane | C10H22 | 6.9979 | 1501.74 | 208.748 | 42 | 330.95
4816 | 2,4,4‐trimethylheptane | C10H22 | 6.9973 | 1501.67 | 213.781 | 37 | 327.15
4817 | 2,4,5‐trimethylheptane | C10H22 | 7.0236 | 1528.5 | 212.444 | 41 | 333.75
4818 | 2,4,6‐trimethylheptane | C10H22 | 6.9716 | 1445.59 | 205.766 | 36 | 317.15
4819 | 2,5,5‐trimethylheptane | C10H22 | 6.9667 | 1480.75 | 209.595 | 39 | 329.75
4820 | 3,3,4‐trimethylheptane | C10H22 | 7.0052 | 1552.26 | 214.453 | 44 | 348.95
4821 | 3,3,5‐trimethylheptane | C10H22 | 7.0502 | 1556.29 | 217.567 | 40 | 336.35
4822 | 3,4,4‐trimethylheptane | C10H22 | 7.0116 | 1554.96 | 215.323 | 43 | 347.75
4823 | 3,4,5‐trimethylheptane | C10H22 | 7.1297 | 1626.17 | 220.217 | 45 | 339.65
4824 | 2,2,3‐trimethylhexane | C9H20 | 6.9649 | 1433.93 | 217.506 | 23 | 314.85
4825 | 2,2,4‐trimethylhexane | C9H20 | 6.9734 | 1412.33 | 218.55 | 18 | 300.35
4826 | 2,2,5‐trimethylhexane | C9H20 | 7.0614 | 1478.01 | 229.455 | -105.76 | 294.9
4827 | 2,3,3‐trimethylhexane | C9H20 | 6.992 | 1472.03 | 220.366 | 25 | 322.85
4828 | 2,3,4‐trimethylhexane | C9H20 | 7.0358 | 1496.67 | 221.16 | 26.85 | 321.35
4829 | 2,3,5‐trimethylhexane | C9H20 | 6.9915 | 1429.28 | 216.351 | 22 | 306.05
4830 | 2,4,4‐trimethylhexane | C9H20 | 7.0124 | 1463.45 | 223.546 | 20 | 308.35
4831 | 3,3,4‐trimethylhexane | C9H20 | 7.005 | 1492.7 | 221.465 | 26.85 | 329.15
4832 | 1,2,3‐trimethylindene | C12H14 | 7.3655 | 2064.49 | 224.491 | 71.5 | 452.85
4833 | 1,2,3‐trimethylnaphthalene | C13H14 | 6.6397 | 1408.87 | 91.8152 | 158 | 510.801
4834 | 1,2,4‐trimethylnaphthalene | C13H14 | 7.0233 | 1804.25 | 153.543 | 146 | 509.392
4835 | 1,2,5‐trimethylnaphthalene | C13H14 | 7.3109 | 2125.64 | 199.822 | 137 | 506.573
4836 | 1,2,6‐trimethylnaphthalene | C13H14 | 6.9685 | 1738.22 | 145.232 | 146 | 506.573
4837 | 1,2,7‐trimethylnaphthalene | C13H14 | 7.2069 | 1996.82 | 183.573 | 143 | 503.753
4838 | 1,2,8‐trimethylnaphthalene | C13H14 | 7.336 | 2175.03 | 203.202 | 144 | 513.621
4839 | 1,3,5‐trimethylnaphthalene | C13H14 | 7.2452 | 2065.09 | 188.668 | 142 | 512.916
4840 | 1,3,6‐trimethylnaphthalene | C13H14 | 7.0784 | 1858.53 | 162.758 | 143 | 506.573
4841 | 1,3,7‐trimethylnaphthalene | C13H14 | 7.3514 | 2173.92 | 206.276 | 136 | 506.573
4842 | 1,3,8‐trimethylnaphthalene | C13H14 | 7.7686 | 2726.48 | 272.811 | 130 | 513.621
4843 | 1,4,5‐trimethylnaphthalene | C13H14 | 7.2598 | 2084.1 | 190.936 | 142 | 513.621
4844 | 1,4,6‐trimethylnaphthalene | C13H14 | 7.135 | 1914.95 | 172.137 | 140 | 503.753
4845 | 2,3,6‐trimethylnaphthalene | C13H14 | 7.1445 | 1922.26 | 173.84 | 139 | 502.344
4846 | 1,6,7‐trimethylnaphthalene | C13H14 | 7.2709 | 2078.49 | 193.449 | 138 | 506.573
4847 | 2,2,3‐trimethylnonane | C12H26 | 6.8751 | 1525.18 | 181.835 | 77.763 | 374.881
4848 | 2,2,4‐trimethylnonane | C12H26 | 6.8624 | 1484.49 | 181.835 | 71.3855 | 362.554
4849 | 2,2,5‐trimethylnonane | C12H26 | 6.8624 | 1484.49 | 181.835 | 71.3855 | 362.554
4850 | 2,2,6‐trimethylnonane | C12H26 | 6.861 | 1479.97 | 181.835 | 70.677 | 361.185
4851 | 2,2,7‐trimethylnonane | C12H26 | 6.8681 | 1502.57 | 181.835 | 74.2198 | 368.033
4852 | 2,2,8‐trimethylnonane | C12H26 | 6.8681 | 1502.57 | 181.835 | 74.2198 | 368.033
4853 | 2,3,3‐trimethylnonane | C12H26 | 6.8779 | 1534.23 | 181.835 | 79.1803 | 377.62
4854 | 2,3,4‐trimethylnonane | C12H26 | 6.9307 | 1546.39 | 181.835 | 78.9079 | 371.186
4855 | 2,3,5‐trimethylnonane | C12H26 | 6.925 | 1528.04 | 181.835 | 76.0611 | 365.738
4856 | 2,3,6‐trimethylnonane | C12H26 | 6.9279 | 1537.21 | 181.835 | 77.4845 | 368.462
4857 | 2,3,7‐trimethylnonane | C12H26 | 6.9321 | 1550.98 | 181.835 | 79.6196 | 372.547
4858 | 2,3,8‐trimethylnonane | C12H26 | 6.9307 | 1546.39 | 181.835 | 78.9079 | 371.186
4859 | 2,4,4‐trimethylnonane | C12H26 | 6.861 | 1479.97 | 181.835 | 70.677 | 361.185
4860 | 2,4,5‐trimethylnonane | C12H26 | 6.9236 | 1523.45 | 181.835 | 75.3495 | 364.377
4861 | 2,4,6‐trimethylnonane | C12H26 | 6.9192 | 1509.69 | 181.835 | 73.2146 | 360.291
4862 | 2,4,7‐trimethylnonane | C12H26 | 6.9221 | 1518.86 | 181.835 | 74.6378 | 363.015
4863 | 2,4,8‐trimethylnonane | C12H26 | 6.9177 | 1505.11 | 181.835 | 72.503 | 358.929
4864 | 2,5,5‐trimethylnonane | C12H26 | 6.861 | 1479.97 | 181.835 | 70.677 | 361.185
4865 | 2,5,6‐trimethylnonane | C12H26 | 6.925 | 1528.04 | 181.835 | 76.0611 | 365.738
4866 | 2,5,7‐trimethylnonane | C12H26 | 6.9221 | 1518.86 | 181.835 | 74.6378 | 363.015
4867 | 2,5,8‐trimethylnonane | C12H26 | 6.9192 | 1509.69 | 181.835 | 73.2146 | 360.291
4868 | 2,6,6‐trimethylnonane | C12H26 | 6.861 | 1479.97 | 181.835 | 70.677 | 361.185
4869 | 2,6,7‐trimethylnonane | C12H26 | 6.9293 | 1541.8 | 181.835 | 78.1962 | 369.824
4870 | 2,7,7‐trimethylnonane | C12H26 | 6.871 | 1511.61 | 181.835 | 75.637 | 370.772
4871 | 3,3,4‐trimethylnonane | C12H26 | 6.8779 | 1534.23 | 181.835 | 79.1803 | 377.62
4872 | 3,3,5‐trimethylnonane | C12H26 | 6.861 | 1479.97 | 181.835 | 70.677 | 361.185
4873 | 3,3,7‐trimethylnonane | C12H26 | 6.8681 | 1502.57 | 181.835 | 74.2198 | 368.033
4874 | 3,3,6‐trimethylnonane | C12H26 | 6.8724 | 1516.13 | 181.835 | 76.3456 | 372.142
4875 | 3,4,4‐trimethylnonane | C12H26 | 6.8751 | 1525.18 | 181.835 | 77.763 | 374.881
4876 | 3,4,5‐trimethylnonane | C12H26 | 6.9307 | 1546.39 | 181.835 | 78.9079 | 371.186
4877 | 3,4,6‐trimethylnonane | C12H26 | 6.9264 | 1532.62 | 181.835 | 76.7728 | 367.1
4878 | 3,4,7‐trimethylnonane | C12H26 | 6.9307 | 1546.39 | 181.835 | 78.9079 | 371.186
4879 | 3,5,5‐trimethylnonane | C12H26 | 6.8624 | 1484.49 | 181.835 | 71.3855 | 362.554
4880 | 3,5,6‐trimethylnonane | C12H26 | 6.9264 | 1532.62 | 181.835 | 76.7728 | 367.1
4881 | 3,5,7‐trimethylnonane | C12H26 | 6.9236 | 1523.45 | 181.835 | 75.3495 | 364.377
4882 | 3,6,6‐trimethylnonane | C12H26 | 6.861 | 1479.97 | 181.835 | 70.677 | 361.185
4883 | 4,4,5‐trimethylnonane | C12H26 | 6.8724 | 1516.13 | 181.835 | 76.3456 | 372.142
4884 | 4,4,6‐trimethylnonane | C12H26 | 6.8624 | 1484.49 | 181.835 | 71.3855 | 362.554
4885 | 4,5,5‐trimethylnonane | C12H26 | 6.8724 | 1516.13 | 181.835 | 76.3456 | 372.142
4886 | 4,5,6‐trimethylnonane | C12H26 | 6.9279 | 1537.21 | 181.835 | 77.4845 | 368.462
4887 | 2,2,3‐trimethyloctane | C11H24 | 6.8464 | 1454.19 | 187.7 | 61.0316 | 356.016
4888 | 2,2,4‐trimethyloctane | C11H24 | 6.8359 | 1420.68 | 187.7 | 55.7362 | 345.58
4889 | 2,2,5‐trimethyloctane | C11H24 | 6.8352 | 1418.44 | 187.7 | 55.3832 | 344.884
4890 | 2,2,6‐trimethyloctane | C11H24 | 6.8395 | 1431.85 | 187.7 | 57.5012 | 349.059
4891 | 2,2,7‐trimethyloctane | C11H24 | 6.8338 | 1413.98 | 187.7 | 54.6772 | 343.493
4892 | 2,3,3‐trimethyloctane | C11H24 | 6.8505 | 1467.61 | 187.7 | 63.15 | 360.191
4893 | 2,3,4‐trimethyloctane | C11H24 | 6.9042 | 1479.39 | 187.7 | 62.8666 | 353.519
4894 | 2,3,5‐trimethyloctane | C11H24 | 6.8999 | 1465.77 | 187.7 | 60.7389 | 349.37
4895 | 2,3,6‐trimethyloctane | C11H24 | 6.9042 | 1479.39 | 187.7 | 62.8666 | 353.519
4896 | 2,3,7‐trimethyloctane | C11H24 | 6.9028 | 1474.85 | 187.7 | 62.1573 | 352.136
4897 | 2,4,4‐trimethyloctane | C11H24 | 6.8352 | 1418.44 | 187.7 | 55.3832 | 344.884
4898 | 2,4,5‐trimethyloctane | C11H24 | 6.8985 | 1461.24 | 187.7 | 60.0297 | 347.987
4899 | 2,4,6‐trimethyloctane | C11H24 | 6.8956 | 1452.17 | 187.7 | 58.6113 | 345.221
4900 | 2,4,7‐trimethyloctane | C11H24 | 6.8913 | 1438.56 | 187.7 | 56.4839 | 341.073
4901 | 2,5,5‐trimethyloctane | C11H24 | 6.8366 | 1422.91 | 187.7 | 56.0892 | 346.276
4902 | 2,5,6‐trimethyloctane | C11H24 | 6.9013 | 1470.31 | 187.7 | 61.4481 | 350.753
4903 | 2,6,6‐trimethyloctane | C11H24 | 6.8423 | 1440.78 | 187.7 | 58.9133 | 351.842
4904 | 3,3,4‐trimethyloctane | C11H24 | 6.8505 | 1467.61 | 187.7 | 63.15 | 360.191
4905 | 3,3,5‐trimethyloctane | C11H24 | 6.8395 | 1431.85 | 187.7 | 57.5012 | 349.059
4906 | 3,3,6‐trimethyloctane | C11H24 | 6.8437 | 1445.25 | 187.7 | 59.6194 | 353.233
4907 | 3,4,4‐trimethyloctane | C11H24 | 6.8492 | 1463.14 | 187.7 | 62.4438 | 358.799
4908 | 3,4,5‐trimethyloctane | C11H24 | 6.9056 | 1483.93 | 187.7 | 63.5758 | 354.902
4909 | 3,4,6‐trimethyloctane | C11H24 | 6.9028 | 1474.85 | 187.7 | 62.1573 | 352.136
4910 | 3,5,5‐trimethyloctane | C11H24 | 6.8338 | 1413.98 | 187.7 | 54.6772 | 343.493
4911 | 4,4,5‐trimethyloctane | C11H24 | 6.8478 | 1458.67 | 187.7 | 61.7377 | 357.408
4912 | trimethylolpropane | C6H14O3 | 10.529 | 4294.67 | 272.635 | 58 | 435.85
4913 | 2,2,3‐trimethylpentane | C8H18 | 7.0221 | 1416.58 | 232.214 | -112.26 | 290.35
4914 | 2,2,4‐trimethylpentane | C8H18 | 6.9902 | 1358.75 | 231.405 | -107.37 | 270.81
4915 | 2,3,3‐trimethylpentane | C8H18 | 7.0324 | 1443.86 | 233.013 | -100.93 | 300.35
4916 | 2,3,4‐trimethylpentane | C8H18 | 7.0713 | 1452.82 | 233.223 | -109.2 | 293.15
4917 | 2,3,4‐trimethylphenol | C9H12O | 7.1823 | 1729.2 | 165 | 150.355 | 466.811
4918 | 2,3,5‐trimethylphenol | C9H12O | 7.18 | 1721.39 | 165 | 149.064 | 464.49
4919 | 2,3,6‐trimethylphenol | C9H12O | 7.1821 | 1728.47 | 165 | 150.234 | 466.593
4920 | 2,4,5‐trimethylphenol | C9H12O | 7.18 | 1721.39 | 165 | 149.064 | 464.49
4921 | 2,4,6‐trimethylphenol | C9H12O | 7.1582 | 1650.2 | 165 | 137.279 | 443.313
4922 | 3,4,5‐trimethylphenol | C9H12O | 7.2031 | 1801.52 | 165 | 162.304 | 488.278
4923 | trimethyl phosphate | C3H9O4P | 7.6214 | 2069.63 | 243.878 | -46.15 | 490.85
4924 | 2,4,6‐trimethylpyridine | C8H11N | 7.2742 | 1741.56 | 225.55 | -44.15 | 379.85
4925 | trimethyl silane | C3H10Si | 6.9019 | 1030.41 | 249.55 | -135.89 | 158.85
4926 | 2,2,3‐trimethylthiacyclopropane | C5H10S | 6.9284 | 1265.02 | 221.75 | 34.9317 | 296.569
4927 | 2,3,4‐trimethylthiophene | C7H10S | 7.2622 | 1660.06 | 206.187 | 109.28 | 381.394
4928 | 2,3,5‐trimethylthiophene | C7H10S | 7.0868 | 1565.64 | 207.745 | 100.043 | 383.113
4929 | 1,3,5‐trinitrobenzene | C6H3N3O6 | 9.851 | 6399.03 | 443.202 | 125.25 | 731.85
4930 | 2,4,6‐trinitrotoluene | C7H5N3O6 | 7.3511 | 2010.84 | 149.978 | 80.85 | 521.85
4931 | trinonadecylamine | C57H117N | 9.2891 | 5313.45 | 273.15 | 490.97 | 606
4932 | trinonylamine | C27H57N | 6.3335 | 1350 | 9 | 284.12 | 432
4933 | trioctadecylamine | C54H111N | 9.3079 | 5245.46 | 273.15 | 340.294 | 593
4934 | trioctylamine | C24H51N | 6.1685 | 1200 | 8 | 268.77 | 407
4935 | trioxane | C3H6O3 | 7.344 | 1484.18 | 218.039 | 61.5 | 330.85
4936 | tripentadecylamine | C45H93N | 9.4015 | 5041.47 | 273.15 | 365.637 | 550
4937 | tripentylamine | C15H33N | 6.8332 | 1403.73 | 112.154 | 143.791 | 390.116
4938 | triphenylethylene | C20H16 | 7.347 | 2553.77 | 175.95 | 69 | 634.85
4939 | triphenylphosphate | C18H15O4P | 8.1895 | 3328.64 | 213.517 | 50 | 413.5
4940 | triphenylphosphine | C18H15P | 7.7282 | 2717.52 | 183.621 | 81.25 | 734.85
4941 | tripropylamine | C9H21N | 7.5994 | 1754.25 | 215.275 | -93.5 | 304.35
4942 | tritetradecylamine | C42H87N | 9.4495 | 4973.47 | 273.15 | 370.753 | 534
4943 | tritriacontane | C33H68 | 7.1486 | 2314.4 | 67.3 | 243.557 | 525.555
4944 | 1‐tritriacontene | C33H66 | 6.2899 | 1650 | 11 | 211.627 | 523
4945 | tritriacontylamine | C33H69N | 8.7246 | 4582.39 | 273.15 | 405.187 | 561
4946 | tritriacontylbenzene | C39H72 | 6.567 | 1950 | 13 | 247.327 | 566
4947 | tritriacontylcyclohexane | C39H78 | 6.5325 | 1950 | 13 | 247.04 | 571
4948 | tritriacontylcyclopentane | C38H76 | 5.4437 | 1582.39 | 103.432 | 295.502 | 564
4949 | 1‐tritriacontyne | C33H64 | 5.9639 | 1869.19 | 135.266 | 355.873 | 521
4950 | tritridecylamine | C39H81N | 9.4648 | 4873.16 | 273.15 | 339.994 | 517
4951 | triundecylamine | C33H69N | 9.4483 | 4604.79 | 273.15 | 336.7 | 478
4952 | undecanal | C11H22O | 7.6413 | 2112.13 | 210.678 | 0 | 398.85
4953 | undecane | C11H24 | 7.1806 | 1706.26 | 200.897 | -25.58 | 365.61
4954 | 1,2‐undecanediol | C11H24O2 | 9.6299 | 3826.74 | 273.001 | 209.507 | 436.736
4955 | 1,3‐undecanediol | C11H24O2 | 9.6299 | 3900.99 | 273.001 | 205.484 | 450.505
4956 | 1,4‐undecanediol | C11H24O2 | 9.63 | 4042.76 | 273.001 | 236.74 | 476.79
4957 | 1,11‐undecanediol | C11H24O2 | 9.6776 | 3982.9 | 273.001 | 226.198 | 458.779
4958 | undecanenitrile | C11H21N | 7.2547 | 1822.67 | 156.721 | 158.755 | 433.051
4959 | 1‐undecanethiol | C11H24S | 7.2268 | 1845.59 | 167.267 | -3 | 436.85
4960 | 2‐undecanethiol | C11H24S | 7.0921 | 1759.04 | 170.4 | 142.878 | 432.85
4961 | undecanoic acid | C11H22O2 | 7.5703 | 2016.72 | 145.848 | 161.095 | 451.851
4962 | 1‐undecanol | C11H24O | 6.9109 | 1551.12 | 139.882 | 15.9 | 430.85
4963 | 2‐undecanol | C11H24O | 6.8416 | 1417.96 | 123 | 141.324 | 416.55
4964 | 2‐undecanone | C11H22O | 7.1045 | 1672.11 | 168.055 | 105.858 | 404.855
4965 | 1‐undecene | C11H22 | 7.1752 | 1699.83 | 203.153 | -49.16 | 364.85
4966 | undecyl acetate | C13H26O2 | 7.9169 | 2200 | 190 | 196.85 | 296.85
4967 | undecylamine | C11H25N | 7.1033 | 1698.33 | 159.211 | 118.427 | 419.25
4968 | undecylbenzene | C17H28 | 7.4831 | 2272.37 | 180.494 | -5.15 | 490.85
4969 | undecyl butanoate | C15H30O2 | 5.1353 | 750 | 5 | 224.879 | 377.67
4970 | undecylcyclohexane | C17H34 | 7.1602 | 2045.12 | 164.793 | 167 | 488.59
4971 | undecylcyclopentane | C16H32 | 7.1606 | 1978.5 | 166.683 | 154 | 470.15
4972 | 1‐undecylcyclopentene | C16H30 | 7.2882 | 2067.23 | 185.04 | 170.701 | 456.546
4973 | undecyl formate | C12H24O2 | 7.1656 | 1783.44 | 157.899 | 155.621 | 426.85
4974 | 1‐undecylnaphthalene | C21H30 | 7.4991 | 2566.44 | 164.711 | 329.017 | 573.193
4975 | 2‐undecylnaphthalene | C21H30 | 7.4983 | 2584.68 | 163.761 | 333.555 | 579.564
4976 | undecyl propanoate | C14H28O2 | 7.6805 | 2201.69 | 153.928 | 200.992 | 447.75
4977 | 1‐undecyne | C11H20 | 7.1269 | 1685.36 | 201.907 | 80 | 377.84
4978 | 2‐undecyne | C11H20 | 7.1278 | 1746.01 | 205.117 | 88.2471 | 396.351
4979 | 3‐undecyne | C11H20 | 7.1241 | 1720.43 | 205.45 | 83.7978 | 387.967
4980 | valeronitrile | C5H9N | 7.3605 | 1665.31 | 230.446 | -96.2 | 329.85
4981 | vanillin | C8H8O3 | 7.8175 | 2260.06 | 172.954 | 81.85 | 503.85
4982 | vinyl acetate | C4H6O2 | 7.3445 | 1393.85 | 239.762 | -92.8 | 250.85
4983 | vinylacetic acid | C4H6O2 | 6.8744 | 1288.84 | 153.724 | 65.6735 | 396.543
4984 | vinylacetonitrile | C4H5N | 7.4065 | 1617.88 | 238.968 | -87 | 310.85
4985 | vinylacetylene | C4H4 | 6.7749 | 901.122 | 226.305 | -93.2 | 180.85
4986 | vinyl bromide | C2H3Br | 7.6745 | 1403.35 | 276.951 | -137.8 | 199.85
4987 | vinyl chloride | C2H3Cl | 6.8972 | 897.722 | 236.887 | -153.79 | 158.85
4988 | vinylcyclohexene | C8H12 | 7.1658 | 1528.42 | 228.837 | -109.15 | 325.85
4989 | vinyl fluoride | C2H3F | 7.2475 | 857.669 | 268.611 | -160.5 | 54.65
4990 | vinyl formate | C3H4O2 | 7.1821 | 1177.3 | 226.856 | -73.15 | 224.85
4991 | vinyl iodide | C2H3I | 6.6017 | 911.131 | 188.871 | -11.0737 | 263.84
4992 | vinyl propionate | C5H8O2 | 6.6846 | 993.683 | 170.035 | 88.85 | 272.85
4993 | m‐xylene | C8H10 | 7.1811 | 1573.02 | 226.671 | -47.85 | 343.9
4994 | p‐xylene | C8H10 | 7.1547 | 1553.95 | 225.23 | 13.26 | 343.11
4995 | 2,3‐xylenol | C8H10O | 7.6198 | 2001.18 | 205.363 | 72.56 | 449.8
4996 | 2,4‐xylenol | C8H10O | 7.5057 | 1885.49 | 196.705 | 72.56 | 434.5
4997 | 2,5‐xylenol | C8H10O | 7.8025 | 2106.55 | 216.837 | 74.84 | 433.9
4998 | 2,6‐xylenol | C8H10O | 7.4511 | 1874 | 208.973 | 45.61 | 427.9
4999 | 3,4‐xylenol | C8H10O | 7.6722 | 2014.61 | 193.464 | 65.1 | 456.8
5000 | 3,5‐xylenol | C8H10O | 7.1963 | 1689 | 169.638 | 63.44 | 442.5

## Propriétés physiques
WATER
Propriétés physiques
Coefficients de Antoine (avec P en mm de Hg et t° en K)
| A | 18.3036 |  | T° critique | 647.3 | Densité liquide à 293 K | 0.998
| B | 3816.44
| C | -46.13 |  | Pression critique | 217.6 | Moment dipolaire | 1.8
| Masse molaire : | 18.015 |  | Volume critique | 56 | Energie standard de formation | -241.8352
| T° fusion | 273.2 |  | Facteur de compressibilité critique | 0.229 | Energie libre de formation | -228.6138
| T° ébullition | 373.2 |  | Facteur acentrique | 0.344 | Enthalpie de vaporisation (à 1 b) | 40655.928
Propriétés thermo dépendantes
| Pression de vapeur saturante (valide entre 284 K et 441 K) |  |  | Capacité thermique vapeur |  | Viscosité dynamique liquide
| température | 373.15 |  | température | 373.15 | température | 273
| P sat | 101317.4023 |  | Cp | 34.2203 | v | 1.2204
Calcul de conversions
| Température |  |  | Pression
| 100 | °C |  | 101325 | Pa
| 373.15 | K |  | 760.0023 | mm Hg
| 100 |  |  | 1.0132
Unités
| temp |  |  | Pression
| K | 1 | -273.15 | b | 1
| °C | 1 | 0 | mb | 1000
| °F | 0.55556 | -17.7778 | Pa | 100000
|  |  |  | mm Hg | 750.064
|  |  |  | psi | 14.504
Liste des composés
1,1,1-TRIFLUOROETHANE
1,1,2,2-TETRACHLORO-1,2-DIFLUOROETHANE
1,1,2-TRICHLOROETHANE
1,1,2-TRIMETHYLCYCLOPENTANE
1,1,3-TRIMETHYLCYCLOPENTANE
1,1-DICHLORO-1,2,2,2-TETRAFLUOROETHANE
1,1-DICHLOROETHANE
1,1-DIFLUOROETHANE
1,1-DIFLUOROETHYLENE
1,1-DIMETHYLCYCLOHEXANE
1,1-DIMETHYLCYCLOPENTANE
1,2,2-TRICHLORO-1,1,2TRIFLUOROETHANE
1,2,3,4-TETRAHYDRONAPHTHALENE
1,2,3-TRICHLOROPROPANE
1,2,3-TRIMETHYLBENZENE
1,2,4,5-TETRAMETHYLBENZENE
1,2,4-TRIMETHYLBENZENE
1,2-BUTADIENE
1,2-DICHLORO-1,1,2,2-TETRAFLUOROETHANE
1,2-DICHLOROETHANE
1,2-DICHLOROPROPANE
1,2-DIMETHOXYETHANE
1,2-PENTADIENE
1,2-PROPANEDIOL
1,3,5-TRIMETHYLBENZENE
1,3-BUTADIENE
1,3-PROPANEDIOL
1,4 DIOXANE
1,4-DIETHYLBENZENE
1,4-PENTADIENE
1,5 HEXADIENE
1-BUTENE
1-BUTYNE
1-CHLORO-1,1-DIFLUOROETHANE
1-CHLOROBUTANE
1-DECANOL
1-DECENE
1-DODECENE
1-EICOSANOL
1-HEPTANOL
1-HEPTENE
1-HEXADECENE
1-HEXANOL
1-HEXENE
1-METHYL-1-ETHYLCYCLOPENTANE
1-METHYL-2-ETHYLBENZENE
1-METHYL-2-ISOPROPYLBENZENE
1-METHYL-2-ISOPROPYLBENZENE
1-METHYL-3-ETHYLBENZENE
1-METHYL-4-ETHYLBENZENE
1-METHYL-4-ISOPROPYLBENZENE
1-METHYLNAPHTHALENE
1-NONENE
1-OCTADECANOL
1-OCTADECENE
1-OCTANOL
1-OCTENE
1-PENTADECENE
1-PENTANOL
1-PENTENE
1-PENTYNE
1-PROPANOL
1-TERADECENE
1-TRANS-3-PENTADIENE
1-TRIDECENE
1-UNDECENE
2,2 DIMETHYL BUTANE
2,2,3 TRIMETHYLPENTANE
2,2,3,3-TETRAMETHYLHEPTANE
2,2,3,3-TETRAMETHYLPENTANE
2,2,3,4-TETRAMETHYLPENTANE
2,2,3-TRIMETHYLBUTANE
2,2,3-TRIMETHYLHEXANE
2,2,4 TRIMETHYLPENTANE
2,2,4,4-TETRAMETHYLPENTANE
2,2,4-TRIMETHYLHEXANE
2,2,5,5-TETRAMETHYLHEPTANE
2,2,5-TRIMETHYLHEXANE
2,2-DIMETHYL PROPANE
2,2-DIMETHYL-1-PROPANOL
2,2-DIMETHYLHEXANE
2,2-DIMETHYLPENTANE
2,3 DIMETHYL BUTANE
2,3,3 TRIMETHYLPENTANE
2,3,3,4-TETRAMETHYLPENTANE
2,3,3-TRIMETHYL-1-BUTENE
2,3,4 TRIMETHYLPENTANE
2,3-DIMETHYL-1-BUTENE
2,3-DIMETHYL-2-BUTENE
2,3-DIMETHYLHEXANE
2,3-DIMETHYLPENTANE
2,3-DIMETHYLPYRIDINE
2,3-XYLENOL
2,4-DIMETHYLHEXANE
2,4-DIMETHYLPENTANE
2,4-XYLENOL
2,5-DIMETHYLHEXANE
2,5-DIMETHYLPYRIDINE
2,5-XYLENOL
2,6-XYLENOL
2-BUTANOL
2-BUTYNE
2-CHLOROBUTANE
2-ETHYLHEXANOL
2-METHYL BUTANE
2-METHYL PENTANE
2-METHYL-1,3-BUTADIENE
2-METHYL-1-BUTANOL
2-METHYL-1-BUTENE
2-METHYL-2-BUTENE
2-METHYL-2-PENTENE
2-METHYL-3-ETHYLPENTANE
2-METHYLHEPTANE
2-METHYLHEXANE
2-METHYLNAPHTHALENE
2-OCTANOL
3,3,5-TRIMETHYLHEPTANE
3,3-DIETHYLPENTANE
3,3-DIMETHYL-1-BUTENE
3,3-DIMETHYLHEXANE
3,3-DIMETHYLPENTANE
3,4 DIMETHYLHEXANE
3,4-DIMETHYLPYRIDINE
3,4-XYLENOL
3,5-DIMETHYLPYRIDINE
3,5-XYLENOL
3-ETHYLHEXANE
3-ETHYLPENTANE
3-METHYL PENTANE
3-METHYL-1,2-BUTADIENE
3-METHYL-1-BUTANOL
3-METHYL-1-BUTENE
3-METHYL-2-BUTANOL
3-METHYL-3-ETHYLPENTANE
3-METHYL-CIS-2-PENTENE
3-METHYLHEPTANE
3-METHYLHEXANE
3-METHYL-TRANS-2-PENTENE
4- METHYL PYRIDINE
4-METHYL-CIS-2-PENTENE
4-METHYLHEPTANE
4-METHYL-TRANS-2-PENTENE
ACETALDEHYDE
ACETIC ACID
ACETIC ANHYDRIDE
ACETONE
ACETONITRILE
ACETYL CHLORIDE
ACETYLENE
ACROLEIN
ACRYLIC ACID
ACRYLONITRILE
ALLYL ALCOHOL
ALLYL CHLORIDE
ALLYL CYANIDE
ALPHA-METHYL STYRENE
AMMONIA
ANILINE
ANTHRACENE
ARGON
BENZALDEHYDE
BENZENE
BENZOIC ACID
BENZONITRILE
BENZYL ALCOHOL
BORON TRICHLORIDE
BORON TRIFLUORIDE
BROMINE
BROMOBENZENE
BUTYL BENZOATE
BUTYL ETHER
BUTYRONITRILE
C,C,T-1,2,4-TRIMETHYLCYCLOPENTANE
C,T,C-1,2,4-TRIMETHYLCYCLOPENTANE
CAPRYLONITRILE
CARBON DIOXIDE
CARBON DISULFIDE
CARBON MONOXIDE
CARBON TETRACHLORIDE
CARBON TETRAFLUORIDE
CARBONYL SULFIDE
CHLORINE
CHLOROBENZENE
CHLORODIFLUOROMETHANE
CHLOROFORM
CHLOROPENTAFLUOROETHANE
CHLOROTRIFLUOROMETHANE
CIS-1,2-DIMETHYLCYCLOHEXANE
CIS-1,2-DIMETHYLCYCLOPENTANE
CIS-1,3-DIMETHYLCYCLOHEXANE
CIS-1,4-DIMETHYLCYCLOHEXANE
CIS-2-BUTENE
CIS-2-HEXENE
CIS-2-PENTENE
CIS-3-HEXENE
CIS-DECALIN
CYANOGEN
CYCLOBUTANE
CYCLOHEPTANE
CYCLOHEXANE
CYCLOHEXANOL
CYCLOHEXANONE
CYCLOHEXENE
CYCLOPENTANE
CYCLOPENTANONE
CYCLOPENTENE
CYCLOPROPANE
DEUTERIUM
DEUTERIUM OXIDE
DIBROMOMETHANE
DIBUTYLAMINE
DIBUTYL-O-PHTHALATE
DICHLORODIFLUOROMETHANE
DICHLOROMETHANE
DICHLOROMONOFLUOROMETHANE
DIETHYL AMINE
DIETHYL AMINE
DIETHYL DISULFIDE
DIETHYL KETONE
DIETHYL SULFIDE
DIETHYLENE GLYCOL
DIHEXYL ETHER
DIISOPROPYL ETHER
DIMETHYL ETHER
DIMETHYL OXALATE
DIMETHYL SULFIDE
DIPHENYL
DIPHENYL ETHER
DIPHENYLMETHANE
DIPROPYLAMINE
DODECANOL
ETHANE
ETHANOL
ETHYL ACETATE
ETHYL ACRYLATE
ETHYL AMINE
ETHYL BENZOATE
ETHYL BROMIDE
ETHYL BUTYL ETHER
ETHYL BUTYRATE
ETHYL CHLORIDE
ETHYL ETHER
ETHYL FLUORIDE
ETHYL FORMATE
ETHYL ISOBUTYRATE
ETHYL MERCAPTAN
ETHYL PROPIONATE
ETHYL PROPYL ETHER
ETHYLBENZENE
ETHYLCYCLOHEXANE
ETHYLCYCLOPENTANE
ETHYLENE
ETHYLENE GLYCOL
ETHYLENE IMINE
ETHYLENE OXIDE
ETHYLENEDIAMINE
FLUORINE
FLUOROBENZENE
FORMALDEHYDE
FORMIC ACID
FURAN
GLYCEROL
HELIUM-4
HEPTADECANOL
HYDRAZINE
HYDROGEN
HYDROGEN BROMIDE
HYDROGEN CHLORIDE
HYDROGEN CYANIDE
HYDROGEN FLUORIDE
HYDROGEN IODIDE
HYDROGEN SULFIDE
IODINE
IODOBENZENE
ISOBUTANE
ISOBUTANOL
ISOBUTYL ACETATE
ISOBUTYL AMINE
ISOBUTYL FORMATE
ISOBUTYLBENZENE
ISOBUTYLCYCLOHEXANE
ISOBUTYLENE
ISOBUTYRALDEHYDE
ISOBUTYRIC ACID
ISOPROPYL ALCOHOL
ISOPROPYL AMINE
ISOPROPYL CHLORIDE
ISOPROPYLBENZENE
ISOPROPYLCYCLOHEXANE
ISOPROPYLCYCLOPENTANE
KETENE
KRYPTON
MALEIC ANHYDRIDE
M-CRESOL
M-DICHLOROBENZENE
METHANE
METHANOL
METHYCYCLOPENTANE
METHYL ACETATE
METHYL ACETYLENE
METHYL ACRYLATE
METHYL AMINE
METHYL BENZOATE
METHYL BROMIDE
METHYL BUTYRATE
METHYL CHLORIDE
METHYL ETHYL ETHER
METHYL ETHYL KETONE
METHYL ETHYL SULFIDE
METHYL FLUORIDE
METHYL FORMATE
METHYL HYDRAZINE
METHYL IODIDE
METHYL ISOBUTYL KETONE
METHYL ISOBUTYRATE
METHYL ISOCYANATE
METHYL ISOPROPYL KETONE
METHYL MERCAPTAN
METHYL N-PROPYL KETONE
METHYL PHENYL ETHER
METHYL PHENYL KETONE
METHYL PROPIONATE
METHYLAL
METHYLCYCLOHEXANE
M-ETHYLPHENOL
METHYLPHENYLAMINE
MONOETHANOLAMINE
MORPHOLINE
M-TERPHENYL
M-TOLUIDINE
M-XYLENE
N,N-DIMETHYLANILINE
NAPHTHALENE
N-BUTANE
N-BUTANOL
N-BUTYL AMINE
N-BUTYL-ACETATE
N-BUTYLANILINE
N-BUTYLBENZENE
N-BUTYLCYCLOHEXANE
N-BUTYRALDEHYDE
N-BUTYRIC ACID
N-DECANE
N-DECYCLCYCLOPENTANE
N-DECYCYCLOHEXANE
N-DODECENE
N-DODECYCLOPENTANE
N-EICOSANE
NEON
N-HEPTADECANE
N-HEPTANE
N-HEPTYLCYCLOPENTANE
N-HEXADECANE
N-HEXADECYLCYCLOPENTANE
N-HEXANE
N-HEXYLCYCLOPENTANE
NITRIC OXIDE
NITROGEN
NITROGEN DIOXIDE
NITROGEN TRIFLUORIDE
NITROMETHANE
NITROSYL CHLORIDE
NITROUS OXIDE
N-NONADECANE
N-NONANE
N-NONYCLYCLOPENTANE
N-OCTADECANE
N-OCTANE
N-OCTYLCYCLOPENTANE
N-PENTADECANE
N-PENTADECYLCYCLOPENTANE
N-PENTANE
N-PROPYL ACETATE
N-PROPYL AMINE
N-PROPYL FORMATE
N-PROPYL PROPIONATE
N-PROPYLBENZENE
N-PROPYLCYCLOHEXANE
N-PROPYLCYCLOPENTANE
N-TETRADECANE
N-TETRADECYCLOPENT
N-TRIDECANE
N-TRIDECYLCYCLOPENTANE
N-UNDECENE
N-VALERIC ACID
O-CRESOL
O-DICHLOROBENZENE
O-ETHYLPHENOL
O-TERPHENYL
O-TOLUIDINE
OXYGEN
O-XYLENE
OZONE
P-CRESOL
P-DICLOROBENZENE
PERFLUOROBENZENE
PERFLUOROCYCLOHEXANE
PERFLUOROETHANE
PERFLUOROETHANE
PERFLUOROMETHYLCYCLOHEXANE
PERFLUORO-N-HEPTANE
PERFLUORO-N-HEXANE
P-ETHYLPHENOL
PHENANTHRENE
PHENETOLE
PHENOL
PHOSGENE
PHOSPHORUS TRICHLORIDE
PHTHALIC ANHYDRIDE
PIPERIDINE
PROPADIENE
PROPANE
PROPIONALDEHYDE
PROPIONIC ACID
PROPIONITRILE
PROPYL CHLORIDE
PROPYLENE
PROPYLENE OXIDE
P-TERPHENYL
P-TOLUIDINE
P-XYLENE
PYRIDINE
PYRROLE
PYRROLIDINE
SEC-BUTYLBENZENE
SEC-BUTYLCYCLOHEXANE
SILICON TETRACHLORIDE
SILICON TETRAFLUORIDE
STYRENE
SUCCINIC ACID
SULFUR DIOXIDE
SULFUR HEXAFLUORIDE
SULFUR TRIOXIDE
TERT-BUTANOL
TERT-BUTYL CHLORIDE
TERT-BUTYLBENZENE
TERT-BUTYLCYCLOHEXANE
TETRACHLOROETHYLENE
TETRAHYDROFURAN
THIOPHENE
TOLUENE
TRANS-1,2-DIMETHYLCYCLOHEXANE
TRANS-1,2-DIMETHYLCYCLOPENTANE
TRANS-1,3-DIMETHYLCYCLOHEXANE
TRANS-1,4-DIMETHYLCYCLOHEXANE
TRANS-2-BUTENE
TRANS-2-HEXENE
TRANS-2-OCTENE
TRANS-2-PENTENE
TRANS-3-HEXENE
TRANS-DECALIN
TRIBUTYLAMINE
TRICHLOROETHYLENE
TRICHLOROFLUOROMETHANE
TRIETHYLAMINE
TRIFLUOROACETIC ACID
TRIFLUOROBROMOMETHANE
TRIMETHYL AMINE
VALERALDEHYDE
VINYL ACETATE
VINYL CHLORIDE
VINYL ETHYL ETHER
VINYL FLUORIDE
VINYL FORMATE
VINYL METHYL ETHER
VINYLACETYLENE
WATER
XENON
Note on O1046: Capacité thermique massique de la vapeur: Cp=A+(B*T)+(C*T^2)+(D*T^3) t° en K; Cp en Cal / mol.K
Note on R1046: Viscosité dynamique liquide: log(v) =B*(1/t - 1/C) avec t en K et V en Pa.s
Note on W1046: Pression de vapeur: régression de Antoine Ln(P)=A-B/(T+C) P en mm de Hg; t° en K
Note on AC1046: Pression de vapeur; équation de Harlacher Ln(PVP)=A+B/T+C*LN(T)+(D*PVP/(T^2)) avec P en mm de Hg et t° en K