## Feuil1
| Densité Acide Nitrique à 62 % : |  | 1.38
| Densité Acide Fluorhydrique à 40 % : |  | 1.13
| Densité Acide Fluorhydrique à 70 % : |  | 1.26
| Densité Acide Nitrique à 53 % : |  | 1.33
| 30 | kg d'Acide Fluorhydrique pur à |  | 40 | % correspondent à | 12 | kg d'Acide Fluorhydrique pur à 100 %
| 28 | kg d'Acide Nitrique pur à |  | 62 | % correspondent à | 17.36 | kg d'Acide Nitrique pur à 100 %
1 bidon de | 28 | kg d'Acide Nitrique à 62 % contient |  | 20.2899 | l d'Acide Nitrique à 62 %
1 bidon de | 30 | kg d'Acide Fluorhydrique à 40 % contient |  | 26.5487 | l d'Acide Fluorhydrique à 40 %
| 4 | l d'Acide Nitrique à | 63 | % | correspondent à | 5520 | g d'Acide Nitrique à | 63 | %
| 5520 | g d'Acide Nitrique à | 63 | % | équivalent à | 3477.6 | g d'Acide Nitrique à | 100 | %
| 3477.6 | g d'Acide Nitrique à | 100 | % | correspondent à | 6561.5094 | g d'Acide Nitrique à | 53 | %
| 6561.5094 | g d'Acide Nitrique à | 53 | % | correspondent à | 4.9335 | l d'Acide Nitrique à | 53 | %
| 10 | l d'Acide Fluorhydrique à | 40 | % | correspondent à | 11300 | g d'Acide Fluorhydrique à | 40 | %
| 11300 | g d'Acide Fluorhydrique à | 40 | % | équivalent à | 4520 | g d'Acide Fluorhydrique à | 100 | %
| 4520 | g d'Acide Fluorhydrique à | 100 | % | correspondent à | 6457.1429 | g d'Acide Fluorhydrique à | 70 | %
| 6457.1429 | g d'Acide Fluorhydrique à | 70 | % | correspondent à | 5.1247 | l d'Acide Fluorhydrique à | 70 | %