## Feuil1
consommation d'eau à l'année
| EAU | CONSOMMATION |  | consommation a l'année à rentré
|  | ANNEE | MOIS | 100 |  | en | les partie en blanc son a changer selon
| m3 | 100 | 8.3333 |  |  | m3 | votre consommation et le litre de résine
| LITRE | 100 | 8.3333 |  |  | ◄◄◄ | le TH eau en ville et le TH eau adoucie
calculer le volume pour une régénération
26 | TH eau de ville : |  | 36 |  | résine en litre |  | à
| TH eau adoucie : |  | 10 |  | 22 |  | rentré
| Volume de résines en litre |  | 22 |  |  |  | ici
◄◄◄
volume maximum avant une régénération
| 4.5125 | [5 empty] | m3
| 4510.2822 | [5 empty] | litre
| réglage de la capacité |  | 117.326