## Feuil1
Façon dont sont traités les 2 octets issus du SCRATCHPAD
pour n'en faire plus qu'un seul
Le DS18B20 a été configuré en mode 9 bits ; on ne traite qu'une décimale
VALEURS NEGATIVES
2 octets récupérés du SCRATCHPAD
|  | MSB | [7 empty] | LSB
|  | 1 | 1 | 1 | 1 | 1 | 1 | 0 | 1 | 1 | 0 | 1 | 1 | 1 | 0 | 0 | 0
|  | SIGNE |  |  |  |  | 7 bits significatifs | [6 empty] | DECIMALE
[6 empty] | 1 | 1 | 0 | 1 | 1 | 0 | 1 | 1 | 0.5
OCTET SIGNIFICATIF
|  | comp à 1 |  |  | - | 0 | 0 | 1 | 0 | 0 | 1 | 0 | 0
|  | comp à 2 |  |  | - | 0 | 0 | 1 | 0 | 0 | 1 | 0 | 1
[5 empty] | x | 27 | 26 | 25 | 24 | 23 | 22 | 21 | 20
|  | valeur décim |  |  | - | 0 | 0 | 32 | 0 | 0 | 4 | 0 | 1 |  | 37
37.5
[8 empty] | - | 37.5 |  | °C
|  | SIGNE : |  | 1 = valeur négative
0 = valeur positive
si on traite une seule décimale, elle ne peut prendre que les valeurs 0 ou 0,5
si on traite deux décimales, elles peuvent prendre les valeurs 0 - 0,25 - 0,50 ou 0,75
si on traite trois décimales, elles peuvent prendre les valeurs 0 - 0,125 - 0,250 - 0,375 - 0,500 etc
si on traite quatre décimales, elles peuvent prendre les valeurs 0 - 0,0625 - 0,1250 - 0,1875 - 0,250 - etc
l'intervalle est chaque fois diviser par deux
VALEURS POSITIVES
2 octets récupérés du SCRATCHPAD
|  | MSB | [7 empty] | LSB
|  | 0 | 0 | 0 | 0 | 0 | 0 | 1 | 0 | 0 | 1 | 0 | 1 | 1 | 0 | 0 | 0
|  | SIGNE |  |  |  |  | 7 bits significatifs | [6 empty] | DECIMALE
[6 empty] | 0 | 0 | 1 | 0 | 0 | 1 | 0 | 1 | 0.5
OCTET SIGNIFICATIF
[5 empty] | x | 27 | 26 | 25 | 24 | 23 | 22 | 21 | 20
|  | valeur décim |  |  | + | 0 | 0 | 32 | 0 | 0 | 4 | 0 | 1 |  | 37
37.5
[8 empty] | + | 37.5 |  | °C