## Feuille1
Masse utilisateur | 100 | kg
Masse trottinette | 15 | kg
Vitesse maximale | 20 | km/h
| 333 | m/min
Rayon de la roue | 0.1 | m
Vitesse de rotation roue | 531 | tr/min
Rapport de réduction (Ωmoteur/Ωroue) | 1
Vitesse de rotation moteur | 531 | tr/min
| 55,56 | rad/s
Coefficient d'avancement | 0,63 | m/tr
Pente maximale | 10 | %
Rendement transmission | 0.9
Coefficient de résistance au roulement sur asphalte | 0.01
Force résistante | 11,3 | N
Force motrice (pires conditions) | 124,1 | N
Couple de démarrage | 13,8 | Nm
Puissance | 766,0 | W
| Pente | Puissance
| 0 | 70
| 1 | 139
| 2 | 209
| 3 | 279
| 4 | 348
| 5 | 418
| 6 | 487
| 7 | 557
| 8 | 627
| 9 | 696
| 10 | 766
| 11 | 836
| 12 | 905
| 13 | 975
| 14 | 1045
| 15 | 1114
| 16 | 1184
| 17 | 1254
| 18 | 1323
| 19 | 1393
| 20 | 1462