## Feuil1
| Produit : | PIC 590
| Entrée : | 230 | 400 | VAC | (+/- 10%)
| Sortie : Vout 1 | 12 | VDC | 1.1 | A | (+/- 10%)
| Vout 2 |  | VDC |  | A | (+/- 10%)
| Vout 3 |  | VDC |  | A | (+/- 10%)
| f(sw) = | 132000 | Hz | f(secteur) = | 50 | Hz
| η = | 0.8
1) Puissance totale en sortie :
| Pout = | 13.2 | W
2) Puissance estimée en entrée :
| Pin = | 16.5 | W |  | Pin = Pout/η
3) Tension min et max en entrée :
|  |  | 292.7422 | V --> Vin(min) | 230*0,9*racine(2)
| 230 | V |  |  |  | (+/- 10 %)
|  |  | 357.796 | V | 230*1,1*racine(2)
|  |  | 509.1169 | V | 400*0,9*racine(2)
| 400 |  |  |  |  | (+/- 10 %)
|  |  | 622.254 | V --> Vin(max) | 400*1,1*racine(2)
4) Courant d'entrée :
| Iin(max) = | 0.056364 | A |  | Iin(max) = Pin/Vin(min)
| Iin(min) = | 0.026517 | A |  | Iin(min) = Pin/Vin(max)
5) Courant peak estimé au primaire :
| Ipk = | 0.248 | A |  | Ipk = (5,5*Pout)/(Vin(min))
6) Determination du rapport Np/Ns1 :
| Np/Ns1 = | 22.5186 |  |  | Np/Ns1 = (Vin(min))/(Vout+Vd)
7) Calcul de l'inductance primaire :
| Lp = | 0.0049184 | H |  | Lp = η*((Vin(min)²)/(8*Pout*f(sw)))
8) Finalisation du courant peak circulant dans le transistor MOSFET :
| Ipeak = | 0.22545 | A |  | Ipeak = (Vin(min)*Ton(max))/Lp
= (Vin(min)*T)/(2*Lp)
= (Vin(min))/(2*Lp*f)
9) Dimensionnement Capa réservoir Cin :
| Win = | 0.33 | J |  | Win = Pin/f(secteur) = Pout/(η*f(secteur))
| Cin = | 7.7015e-06 | F |  | Cin = Win/(Vmax²-Vmin²)
[5 empty] | La tension secteur minimale étant Vmin= |  |  | 207 | Veff
[7 empty] | Vmax= | 293 | V
On choisie comme valeur normalisé Cin = |  |  | 8.2e-06 | F
Etant donné que l'on a au maximum 440*racine(2) = 622V, on décide de mettre en série 2 condensateur qui vont se partager la tension
| C = Cin1 = Cin2 = | 1.8e-05 | F | sous 400Vdc
La tension minimale est atteinte quand la puissance est maximale et la tension secteur minimale, c'est dans ce cas le plus défavorable que la capacité réservoir devra fournir l'energie maximale à la charge.
9-1) Calcul de la largeur de l'impulsion de charge de C :
| t( c )charge = | 0.0025 | s |  | t( c )charge = (ACOS(Vmin/Vmax))/(2*pi*f(secteur))
9-2) Calcul du courant de charge AC Ichg(RMS)AC :
| Ichg(RMS)AC = | 0.3096 | A |  | Ichg(RMS)AC = (C*(Vmax-Vmin))/(t( c )charge)
9-3) Calcul du courant de charge DC Ichg(RMS)DC :
| Ichg(RMS)DC = | 0.13406 | A |  | Ichg(RMS)DC = Ichg(RMS)AC*racine((t( c )charge*2*f(secteur))-(t( c )charge*2*f(secteur))²)
Cette valeur va nous permettre de choisir la capacité réservoir la mieux adaptée.
10) Dimensionnement du pont de diodes en entrée :
| Ipeak = | 0.22545 | A | Ichg(RMS)AC = | 0.3096 | A | pendant | 0.0025 | s
on prend une marge de sécurité sur le Ipeak :
| Idmax = | 0.45091 | A |  | Idmax = 2*Ipeak
Le pont de diodes devra supporter une tension inverse de :
| V(pont)inv = | 622.254 | V |  | V(pont)inv = 400*1,1*racine(2)
10) Dimensionnement du transformateur :
Rapport de transformation Np/Ns.
---> tension de sortie Vout 1 |  | 12 | V
| Np/Ns1 = | 22.5186 |  |  | Np/Ns1 = Vin(min)/(Vout1+Vd)
---> tension de sortie Vout 2 |  | 0 | V
| Np/Ns2 = | 292.7422 |  |  | Np/Ns2 = Vin(min)/(Vout2+Vd)
---> tension auxiliaire Vaux |  | 12 | V
| Np/Naux = | 22.5186 |  |  | Np/Naux = Vin(min)/(Vaux+Vd)
La tension maximale aux bornes du MOSFET est de :
| Vds(max) = | 914.9962 | V |  | Vds(max) = Vin(max)+(Np/Naux)*(Vaux+1)
Calculons Lp*Ipeak² pour pouvoir selectionner un noyau magnétique :
| Lp*Ipeak² = | 0.25 | mH*A²
Referons nous à la courbe ci-dessous :
D'apres nos calculs, le noyau qui conviendrait le mieux c'est le ETD34. | [9 empty] | Le noyau EER28 pourrait également convenir.
Premieres informations : | [9 empty] | Premieres informations :
Al = | 1150 | mH/1000tr | [7 empty] | Al = | 950 | mH/1000tr
Ie = | 78.6 | mm | [7 empty] | Ie = | 64 | mm
Ae = | 97.1 | mm² | [7 empty] | Ae = | 81.4 | mm²
Amin = | 91.6 | mm² | [7 empty] | Amin = | 77 | mm²
Ve = | 7.64 | mm^3 | [7 empty] | Ve = | 5.26 | mm^3
WaAc = | 1.19 | cm^4 | [7 empty] | WaAc = | 0.532 | cm^4
Weight = | 40 | g | [7 empty] | Weight = | 28 | g
Concernant les dimensions (mm) : | [9 empty] | Concernant les dimensions (mm) :
A = | 35 | +0/-1,6 mm | [7 empty] | A = | 28.55 | +/- 0,55 mm
B = | 17.3 | +/- 0,2 mm | [7 empty] | B = | 14 | +/- 0,2 mm
C = | 11.1 | +0/-0,6 mm | [7 empty] | C = | 11.4 | +/- 0,35 mm
D = | 11.8 | +0,6/-0 mm | [7 empty] | D = | 9.75 | +/- 0,4 mm
E = | 25.6 | +1,4/-0 mm | [7 empty] | E = | 21.75 | +/- 0,5 mm
F = | 11.1 | +0/-0,6 mm | [7 empty] | F = | 9.9 | +/- 0,25mm
Calcul du nombre de spires au primaire : | [9 empty] | Calcul du nombre de spires au primaire :
| N = | 65.3977 | tr |  | N = 10^3*racine(Lp/Al) | [5 empty] | N = | 71.9531 | tr |  | N = 10^3*racine(Lp/Al)
| Np = | 66 | tr | [7 empty] | Np = | 72 | tr
Calcul du nombre de spires sur les secondaires : | [9 empty] | Calcul du nombre de spires sur les secondaires :
---> tension de sortie Vout 1 |  | 12 | V | [6 empty] | ---> tension de sortie Vout 1 |  | 12 | V
| Np/Ns1 = | 22.5186 | ---> | Ns1 = | 2.9309 | tr |  |  |  |  | Np/Ns1 = | 22.5186 | ---> | Ns1 = | 3.1974 | tr
|  |  |  | Ns1 = | 3 | tr | [7 empty] | Ns1 = | 3 | tr
---> tension de sortie Vout 2 |  | 0 | V | [6 empty] | ---> tension de sortie Vout 2 |  | 0 | V
| Np/Ns2 = | 292.7422 | ---> | Ns2 = | 0.22545 | tr |  |  |  |  | Np/Ns2 = | 292.7422 | ---> | Ns2 = | 0.24595 | tr
|  |  |  | Ns2 = | 0 | tr | [7 empty] | Ns2 = | 0 | tr
---> tension de sortie Vaux |  | 12 | V | [6 empty] | ---> tension de sortie Vaux |  | 12 | V
| Np/Naux = | 22.5186 | ---> | Naux = | 2.9309 | tr |  |  |  |  | Np/Naux = | 22.5186 | ---> | Naux = | 3.1974 | tr
|  |  |  | Naux = | 3 | tr | [7 empty] | Naux = | 3 | tr
Calcul de la perméabilité effective : | [9 empty] | Calcul de la perméabilité effective :
| µe = | 740.7835 |  |  | µe = (Al*le)/(4*pi*Ae) | [5 empty] | µe = | 594.387 |  |  | µe = (Al*le)/(4*pi*Ae)
On trouve les valeurs suivantes avec la courbe ci-dessous : | [9 empty] | On trouve les valeurs suivantes avec la courbe ci-dessous :
|  | 2.25 | oersted | ---> | NI(max) = | 14.148 | A.T | NI(max) = 0,80*H*le |  |  |  | 3.4 | oersted | ---> | NI(max) = | 17.408 | A.T | NI(max) = 0,80*H*le
|  | 1.8 | A.T/cm | ---> | NI(max) = | 14.148 | A.T | NI(max) = A.T/cm*le |  |  |  | 2.7 | A.T/cm | ---> | NI(max) = | 17.28 | A.T | NI(max) = A.T/cm*le
On trouve en excitation magnétique (H) : | [9 empty] | On trouve en excitation magnétique (H) :
| H = | 2.379 | oersted | [7 empty] | H = | 3.1873 | oersted
Le noyau ETD34 pourra supporter 14,148 A.T | [9 empty] | Le noyau EER28 pourra supporter entre17,28 et 17,408 A.T
En utilisant la courbe ci-dessous on trouve le champ magnétique B :
| B = | 845 | GAUSS
| B = | 0.0845 | T