## Feuil1
Relevé des tensions de sortie girouette
|  |  | Max | 3.39 | 3.39
|  |  | Min | 1.65 | 1.703
|  |  | Moy | 2.52 | 2.5465
|  |  | Coef | 1.1494 | 1.1855 | <----- | coefficients correcteurs pour ramener la variation entre -1 et +1
0 | 1 | 2 | 3 | 4 | 5 | 6 | 7 | 8 | 9 | 10 | 11
| données observées |  | données centrées |  | données corrigées
| marron | blanc | marron | blanc | marron | blanc | Sin_Cos---> degrés
| volts | volts |  |  | cos | sin | atan(y/x) step1 | atan(y/x) step2 | angle (deg) | angle (deg) modulo 360 | Diff
0 | 2.02 | 1.863 | -0.5 | -0.684 | -0.57471 | -0.81091 | 0.95424 | 4.0958 | 234.6737 | 234.6737 | 13.1004
15 | 2.19 | 1.764 | -0.33 | -0.783 | -0.37931 | -0.92828 | 1.1829 | 4.3245 | 247.7742 | 247.7742 | 15.024
30 | 2.41 | 1.703 | -0.11 | -0.844 | -0.12644 | -1.0006 | 1.4451 | 4.5867 | 262.7982 | 262.7982 | 12.4587
45 | 2.6 | 1.704 | 0.08 | -0.843 | 0.091954 | -0.99941 | -1.479 | -1.479 | -84.7431 | 275.2569 | 13.8649
60 | 2.8 | 1.764 | 0.28 | -0.783 | 0.32184 | -0.92828 | -1.2371 | -1.2371 | -70.8782 | 289.1218 | 14.8224
75 | 2.99 | 1.87 | 0.47 | -0.677 | 0.54023 | -0.80261 | -0.97836 | -0.97836 | -56.0558 | 303.9442 | 15.2685
90 | 3.15 | 2.02 | 0.63 | -0.527 | 0.72414 | -0.62478 | -0.71187 | -0.71187 | -40.7872 | 319.2128 | 14.9373
105 | 3.28 | 2.19 | 0.76 | -0.357 | 0.87356 | -0.42324 | -0.45117 | -0.45117 | -25.8499 | 334.1501 | 15.7362
120 | 3.37 | 2.4 | 0.85 | -0.147 | 0.97701 | -0.17427 | -0.17652 | -0.17652 | -10.1137 | 349.8863 | 14.3852
135 | 3.39 | 2.61 | 0.87 | 0.063 | 1 | 0.074689 | 0.07455 | 0.07455 | 4.2714 | 4.2714 | 11.2175
150 | 3.35 | 2.77 | 0.83 | 0.223 | 0.95402 | 0.26437 | 0.27033 | 0.27033 | 15.4889 | 15.4889 | 15.121
165 | 3.24 | 2.96 | 0.72 | 0.413 | 0.82759 | 0.48963 | 0.53424 | 0.53424 | 30.6099 | 30.6099 | 16.9422
180 | 3.07 | 3.13 | 0.55 | 0.583 | 0.63218 | 0.69117 | 0.82994 | 0.82994 | 47.5521 | 47.5521 | 16.9967
195 | 2.87 | 3.26 | 0.35 | 0.713 | 0.4023 | 0.84529 | 1.1266 | 1.1266 | 64.5488 | 64.5488 | 15.8569
210 | 2.66 | 3.35 | 0.14 | 0.803 | 0.16092 | 0.95199 | 1.4033 | 1.4033 | 80.4057 | 80.4057 | 15.504
225 | 2.43 | 3.39 | -0.09 | 0.843 | -0.10345 | 0.99941 | -1.4677 | 1.6739 | 95.9096 | 95.9096 | 15.572
240 | 2.19 | 3.36 | -0.33 | 0.813 | -0.37931 | 0.96384 | -1.1959 | 1.9457 | 111.4816 | 111.4816 | 16.1981
255 | 1.96 | 3.25 | -0.56 | 0.703 | -0.64368 | 0.83343 | -0.91316 | 2.2284 | 127.6797 | 127.6797 | 13.6226
270 | 1.808 | 3.1 | -0.712 | 0.553 | -0.81839 | 0.6556 | -0.6754 | 2.4662 | 141.3023 | 141.3023 | 13.3738
285 | 1.707 | 2.92 | -0.813 | 0.373 | -0.93448 | 0.44221 | -0.44199 | 2.6996 | 154.6761 | 154.6761 | 15.7019
300 | 1.65 | 2.69 | -0.87 | 0.143 | -1 | 0.16953 | -0.16793 | 2.9737 | 170.378 | 170.378 | 14.9042
315 | 1.661 | 2.47 | -0.859 | -0.077 | -0.98736 | -0.091286 | 0.092193 | 3.2338 | 185.2823 | 185.2823 | 15.2589
330 | 1.73 | 2.26 | -0.79 | -0.287 | -0.90805 | -0.34025 | 0.35851 | 3.5001 | 200.5412 | 200.5412 | 16.632
345 | 1.844 | 2.05 | -0.676 | -0.497 | -0.77701 | -0.58921 | 0.6488 | 3.7904 | 217.1732 | 217.1732 | 16.7235
360 | 2.01 | 1.869 | -0.51 | -0.678 | -0.58621 | -0.80379 | 0.94068 | 4.0823 | 233.8967 | 233.8967 | 14.1033
248
1.4238