## mesures réelles CTN68K
Menu!A1
Temperature | courant (µA) | kOHMS
0 | 18 | 190.5556 | 192.58 | [7 empty] | T° | coeff | R CTN
2 | 20 | 171.5 | 170.078 | TEST CTN68K avec multimetre | [6 empty] | 20 | 5.8953e-05 | 3.9851
4 | 22 | 155.9091 | 149.8376 | [7 empty] | 0 | 0.00030899 | 8.8701
8 | 29 | 118.2759 | 115.6232 | 3.43 | Volts alimentation sonde CTN 68K ohms nominal | [5 empty] | -10 | 0.00044826 | 13.8512
9 | 35 | 98 | 108.2806 | [7 empty] | -15 | 0.00052195 | 17.5345
15 | 48 | 71.4583 | 73.15 | [7 empty] | -20 | 0.00059855 | 22.4052
20 | 63 | 54.4444 | 53.78 | y = -0,0027x3 + 0,2989x2 - 11,838x + 192,58 | [6 empty] | -25 | 0.00067824 | 28.9131
25 | 75 | 45.7333 | 41.255 | [7 empty] | -30 | 0.00076121 | 37.7051
32 | 97 | 35.3608 | 31.364
35 | 110 | 31.1818 | 28.64
36 | 115 | 29.8261 | 27.8152
37 | 119 | 28.8235 | 27.005 | [7 empty] | NTC SMD
38 | 125 | 27.44 | 26.1932
39 | 130 | 26.3846 | 25.3636
40 | 135 | 25.4074 | 24.5
41 | 141 | 24.3262 | 23.5862
42 | 147 | 23.3333 | 22.606
43 | 154 | 22.2727 | 21.5432 | [7 empty] | Resistance tolerance
44 | 158 | 21.7089 | 20.3816 | [7 empty] | F = ±1%
45 | 166 | 20.6627 | 19.105 | [7 empty] | H = ±3%
46 | 173 | 19.8266 | 17.6972 | [7 empty] | J = ±5%
47 | 181 | 18.9503 | 16.142
48 | 189 | 18.1481 | 14.4232 | [7 empty] | voir D:\Docu_Technique\NTC_SMD_Standard_series_0402.pdf
49 | 195 | 17.5897 | 12.5246
50 | 205 | 16.7317 | 10.43
51 | 214 | 16.028 | 8.1232
52 | 220 | 15.5909 | 5.588 |  |  | ex:
53 | 229 | 14.9782 | 2.8082 |  |  | CTN | 3.3 | K | @ 25°C
54 | 240 | 14.2917 | -0.2324 |  |  | B | 3200
55 | 251 | 13.6653 | -3.55 |  |  | a | 0 | °C
56 | 262 | 13.0916 | -7.1608 |  |  | 1/T -1/T25 | 0.00030899
57 | 272 | 12.6103 | -11.081 |  |  | R= | 8.8701 | K |  | Ro = R at 25°C
58 | 285 | 12.0351 | -15.3268 | [6 empty] | 273+25=298
59 | 292 | 11.7466 | -19.9144
60 | 307 | 11.1726 | -24.86
61 | 320 | 10.7188 | -30.1798
62 | 330 | 10.3939 | -35.89 | 42.1875 | 25
63 | 346 | 9.9133 | -42.0068 | 70.3125 | 15
64 | 357 | 9.6078 | -48.5464
65 | 374 | 9.1711 | -55.525
66 | 388 | 8.8402 | -62.9588
67 | 403 | 8.5112 | -70.864
68 | 419 | 8.1862
69 | 434 | 7.9032
70 | 450 | 7.6222
1/T= A + B*ln(R/Rt) + C*ln(R/Rt)2 + D*ln(R/Rt)3
| T°C | 20
| T K | 293.15 | T sa température (en kelvins);
| R | 68000 | R sa résistance électrique (en ohms);
| A | 0.0034133 | A, B et C les coefficients de Steinhart-Hart qui caractérisent chaque thermistance.
| B | -0.00013838
| C | 1.0746e-06
| 1/TK | 0.003354
| R at T°C | 298.15
?
| R | T | 1/T
| 190000 | 273.15 | 0.003661
| 68000 | 298.15 | 0.003354
| 10400 | 335.15 | 0.0029837
| Y1 | 0.003661 | L1 | 12.1548 | 1795.7308
| Y2 | 0.003354 | L2 | 11.1273 | 1377.733
| Y3 | 0.0029837 | L3 | 9.2496 | 791.3405
| a | -177.4643
| b | -0.0001907
| C | 1.0746e-06
| B | -0.00013838
| A | 0.0034133
Une CTN est caractérisée par deux valeurs que sont :
- sa résistance R (en Ω) à une température déterminée. On donne généralement R25,
c'est-à-dire la résistance mesurée à 25°C.
- son coefficient de température B (en K) sur une plage de température déterminée.
On donne souvent B25/85, correspondant à la valeur du coefficient entre 25°C et 85°C,
ou B25/100, correspondant à la valeur du coefficient entre 25°C et 100°C.
avec T25 = 273,15+25 = 298,15 K
on trouve des CTN avec B=3000, 3200, 3450, 3730, 3900, 3950 et 4300 K.
Assuming your reading in volts is R, then you could calculate the temperature with this function.
const double NtcA = 0.00110653;
const double NtcB = 0.00025454;
const double NtcC = 0.00000016;
const double AbsZero = 273.15;
double Temperature;
Temperature = (1 / (NtcA + NtcB * Math.Log(R) + NtcC * (Math.Pow(Math.Log(R), 3)))) - AbsZero;
But this is not practical in a small micro.