## Feuil1
PAS ENTIER
Bit 9 | Bit 7 | Bit 6 | Bit 5 | Bit 4 | Bit 8 | Bit 3 | Bit 2 | Bit 1 | Bit 0
ph1 | i0_1 | i1_1 | i2_1 | i3_1 | ph2 | i0_2 | i1_2 | i2_2 | i3_2 | Hexa | etapes
1 | 0 | 1 | 0 | 0 | 0 | 0 | 1 | 0 | 0 | 284 | 1
1 | 0 | 1 | 0 | 0 | 1 | 0 | 1 | 0 | 0 | 294 | 2
0 | 0 | 1 | 0 | 0 | 1 | 0 | 1 | 0 | 0 | 94 | 3
0 | 0 | 1 | 0 | 0 | 0 | 0 | 1 | 0 | 0 | 84 | 4 | Compteur Decimal | Compteur Binaire | Valeur Hexa Demi Pas | Valeur hexa Pas entier | Etat
1 | 0 | 1 | 0 | 0 | 0 | 0 | 1 | 0 | 0 | 284 | 5 | 0 | 000 | 2F4 | 284 | 1
1 | 0 | 1 | 0 | 0 | 1 | 0 | 1 | 0 | 0 | 294 | 6 | 1 | 001 | 2A4 | 294 | 2
0 | 0 | 1 | 0 | 0 | 1 | 0 | 1 | 0 | 0 | 94 | 7 | 2 | 010 | 2AF | 94 | 3
0 | 0 | 1 | 0 | 0 | 0 | 0 | 1 | 0 | 0 | 84 | 8 | 3 | 011 | 3A4 | 84 | 4
[12 empty] | 4 | 100 | 1F4 | 284 | 5
DEMI PAS | [11 empty] | 5 | 101 | 184 | 294 | 6
Bit 9 | Bit 7 | Bit 6 | Bit 5 | Bit 4 | Bit 8 | Bit 3 | Bit 2 | Bit 1 | Bit 0 |  |  | 6 | 110 | 18F | 94 | 7
ph1 | i0_1 | i1_1 | i2_1 | i3_1 | ph2 | i0_2 | i1_2 | i2_2 | i3_2 | Hexa | etapes | 7 | 111 | 84 | 84 | 8
1 | 0 | 1 | 1 | 1 | 1 | 0 | 1 | 0 | 0 | 2F4 | 1
1 | 0 | 1 | 0 | 0 | 1 | 0 | 1 | 0 | 0 | 2A4 | 2
1 | 0 | 1 | 0 | 0 | 1 | 1 | 1 | 1 | 1 | 2AF | 3
1 | 1 | 1 | 0 | 0 | 1 | 0 | 1 | 0 | 0 | 3A4 | 4
0 | 1 | 1 | 1 | 1 | 1 | 0 | 1 | 0 | 0 | 1F4 | 5
0 | 1 | 1 | 0 | 0 | 0 | 0 | 1 | 0 | 0 | 184 | 6
0 | 1 | 1 | 0 | 0 | 0 | 1 | 1 | 1 | 1 | 18F | 7
0 | 0 | 1 | 0 | 0 | 0 | 0 | 1 | 0 | 0 | 84 | 8