## Feuille1
	Etat original					Gestion d’erreurs
	Circuit driver	DP950xB			Ton_Max	5,00E-05	s		Datasheet / (auto)
	Inductance origine	0,003	H		Toff_Min	1,00E-06	s				BP2866xxxJ	DP950xB
				Toff_Max	2,70E-04	s		Saisie	Vcs	0,373	0,6
				Vcs	0,6	V		Auto	Irovp	3,50E-05	4,00E-05
				Irovp	4,000E-05	A			Ton_Max	4,00E-05	5,00E-05
				Toff_Min	2,50E-06	1,00E-06
	Rcs 1 origine	1,3	Ω		Rcs origine	0,755	Ω			Toff_Max	2,50E-04	2,70E-04
	Rcs 2 origine	1,8	Ω		Ipk	0,795	A
	Nb LED	50			Iled	0,397	A
	Vf d’1 LED	3,1	V		Vled	155	V

	Tension continue d’alim	325	V		Ton	1,4027149321267E-05	s

				Tdem	1,538E-05	s
	Rovp	15000	Ω		Vovp	240	V
				Tovp	9,936E-06	s
	Changement d’inductance
	Nouvelle Inductance		H
	Changement d’intensité
	Intensité LED cible		A		Ipk cible		A
				Rcs cible		Ω
	Nouvelle Rcs 1		Ω		Nouvelle Rcs		Ω
	Nouvelle Rcs 2		Ω		Nouvelle Ipk		A
				Nouvelle Iled		A
R Cible	Résistance utilisée	R Cherchée			Nouvelle Tdem		s
Rcs	R1	R2
	0,0

	Changement de Vovp
	Vovp cible		V		Nouvelle Rovp		Ω
				Nouvelle Tovp		s

Changement d’inductance, d’intensité et de Vovp peuvent être combinés
La réalité diffère ? N’oubliez pas que les composants ont tous une tolérance dans leurs valeurs