## Feuil1
Liste des composants
PCB 1 : Transfo
Composant | Valeur | Revendeur |  | Prix (€) | Quantité min | Quantité
Fusible | 200mA | RS | 563-479 | 0.114 | 10 | 10
Transformateur | 230Vac<->12Vac | RS | 504-571 | 7.02 | 1 | 1
[5 empty] | SOUS-TOTAL | 8.16
PCB 2 : Alim + Chargeur
Composant | Valeur | Revendeur | Référence | Prix (€) | Quantité min | Quantité
D1…D6 | 1N4007 | RS | 628-9029 | 0.057 | 10 | 10 | 0.57
D7,D8 | LED verte 2mA | RS | 180-8451 | 0.168 | 10 | 10 | 1.68
C1 | 2200µF 35V | RS | 571-319 | 2.466 | 5 | 5 | 12.33
C2,C8 | 1µF 35V | RS | 538-1887 | 0.378 | 5 | 5 | 1.89
C3,C4,C7 | 10µF 25V | RS | 116-868 | 0.09 | 5 | 5 | 0.45
C5 | 0,1µF 50V | RS | 648-0761 | 0.106 | 10 | 10 | 1.06
R1 | 220 1% 0,6W | RS | 148-348 | 0.035 | 10 | 10 | 0.35
R2 | 680 1% 0,6W | RS | 148-461 | 0.035 | 10 | 10 | 0.35
R3,R4 | 3,6k 1% 0,6W | RS | 148-635 | 0.035 | 10 | 10 | 0.35
R5 | 0,2 1% 0,25W | Farnell | 1107361 | 0.56 | 5 | 5 | 2.8
R6 | 6,8 5% 3W | Farnell | 9504265 | 0.65 | 1 | 2 | 1.3
R7 | 19,6k 1% 0,6W | RS | 506-5333 | 0.023 | 50 | 50 | 1.15
T1 | P-MOSFET | RS | 671-0699 | 0.774 | 5 | 5 | 3.87
LM317 | boîtier TO220 | RS | 533-8209 | 0.82 | 1 | 2 | 1.64
Heat sink | 5°C/W | Farnell | 1219495 | 2.43 | 1 | 1 | 2.43
LTC1731-8,4 | For 2cells Li-ion | Farnell | 1663670 | 3.49 | 1 | 2 | 6.98
Varta Li-ion | 1100mAh 3,7V | Farnell | 1335851 | 24.63 | 1 | 2 | 49.26
[5 empty] | SOUS-TOTAL | 88.46
PCB 3&4 : Cell balancing
Composant | Valeur | Revendeur |  | Prix (€) | Quantité min | Quantité
R1 | 12k 1% 0,6W | RS | 148-758 | 0.035 | 10 | 10 | 0.35
R2 | 1,2k 1% 0,6W | RS | 148-528 | 0.035 | 10 | 10 | 0.35
R3 | 22k 1% 0,6W | RS | 148-815 | 0.035 | 10 | 10 | 0.35
R4 | 820 1% 0,6W | RS | 148-483 | 0.035 | 10 | 10 | 0.35
R5 | 39 1% 0,6W | RS | 148-152 | 0.035 | 10 | 10 | 0.35
TL431 | 2,495V +- 12,5mV | RS | 661-9811 | 0.294 | 5 | 5 | 1.47
T1 | BD136 | RS | 299-339 | 0.34 | 5 | 5 | 1.7
T2 | BD135 | RS | 299-323 | 0.258 | 5 | 5 | 1.29
D1 | LED red 20mA | RS | 826-515 | 0.214 | 5 | 5 | 1.07
Heat sink | 3,8°C/W | Farnell | 1219494 | 2.76 | 1 | 2 | 5.52
[5 empty] | SOUS-TOTAL | 12.8
[5 empty] | TOTAL | 109.42
Il faudrait ajouter à cette liste quelques Jumpers. La distance entre + et - sur le connecteur de la batterie n'est pas indiquée
dans les datasheet, je ne sais donc pas encore lesquels prendre. Pour les autres Jumpers nécessaires, peu importe la dim.