## Comparatif
Marque | Modèle | Tarif | Rendement (%) | Débit (m3/h) | Puissance (W) | Bruit | dimension H/L/P | masse | Gel | été | Gaine |  |  | site | contact | manuel install | avantage | inconvénient
UNELVENT | Akor HR | 2227.308 | 95/88/86 | 75/170/270 | 12/38/150 | 23 db (cuisine) | 848/730/466 | 25 | fonction antigel (mélange air) | by pass auto | metallique semi rigide | pvc souple | pvc rigide plat | brochure.pdf |  | ici | tout bon… | Bypass pas optimal à reprogrammer ?
ATLANTIC | Duolix | 1802 | 92%max | 120-200 | 24? 39? 42? | 23-24 db | 754x785x490 | 45 | Arret insuflation air neuf ? | by pass partiel (total sur max) | dia 125 puis 80 rectangle 150x50 PVC |  | reseau plat | site
ALDES | DeeFly | 1890 | jusqu'à 90 | 90/105/120/135/150/165/180/195 | 37,5 à 85 |  |  | moteur 17 echangeur bypass 14 | [5 empty] | site
HELIOS | KWL 200 pro | 2443 | jusqu'à 90 | 50 à 250 | 12 à 106 |  | 640x598x345 | 41 | resistance elec 1kw | by pass auto
ZEHNDER | Comfoair 140 |  | >90 | 35 à 140 |  | ? | 660/595/260 | ? | reduction air insufflé | by pass auto 100% | Fiches-techniques |  |  | site | ecoenergie chambery Sebastien LABAT 04.79.84.51.43 06.45.25.83.11 ComfoAir : 01 69 36 16 46 |  |  | montage horizontal ?
PAUL | [10 empty] | site |  |  | site

## calculs
puissance consommée |  | section tube |  | section rectangle |  |  | vitesse écoulement |  |  |  | Dimensionnement (m3/h)
jour/an | 365.25 | dia (mm) | S (mm²) | L (mm) | H (mm) | S (mm²) | débit m3/h | dia (mm) | section (m²) | vitesse (m/s) | cuisine | 45
heure/jour | 24 | 160 | 20106.193 | 200 | 60 | 12000 | 17 | 100 | 0.007854 | 0.60125 | SdB1 | 30
heure/an | 8766 | 150 | 17671.4587 | 122 | 35 | 4270 |  |  |  |  | SdB2 | 30
puissance (W) | 50 | 125 | 12271.8463 | [7 empty] | WC | 15
energie/an (kwh) | 438.3 | 100 | 7853.9816 | 3 | 23561.9449 | [5 empty] | combles | 15
|  | 80 | 5026.5482 | 3 | 15079.6447 | [5 empty] | total | 135
|  | 75 | 4417.8647
[11 empty] | nbre de bouche d'insuf | 8
[11 empty] | debit / pièce | 16.875