## pertes clapet
Essai d'estimation des pertes par le clapet (pertes par balayage)
Feu : | [8 empty] | cases modifiables
bois | 8 | kg |  | bois sec | 6.8 | kg |  |  | cases calculées
humidité | 15 | % |  | energie bois | 27.2 | kwh
rendement | 86.9 | % |  | energie stockée | 23.6368 | kwh
λ moyen | 2.3 |  |  | air consommé | 76.636 | m3 | (4,6 Nm3/kg de bois sec soit 5,95 kg d'air / kg de bois sec)
durée feu | 1.15 | h |  |  | 92.3464 | kg
tirage moy | 23 | Pa |  | air débité | 66.64 | m3/h
temp fumées moy | 149 | °C |  |  | 80.3012 | kg/h
Mesures après feu (3 mn après la fin normée, fermeture du clapet): | [7 empty] | données graphe
Heure | durée | T° (°C) | ΔP (Pa) | débit (kg/h) | puissance (W) | énergie dissipée (Wh) |  | T° (°C) | ΔP (Pa) x10 | débit (kg/h) | puissance (W) /10 | énergie dissipée (kWh) *10
8:15 | 0:00 | 95 | 19.8 | 74.5059 | 1564.6241 |  |  | 95 | 198 | 74.5059 | 156.4624
9:15 | 1:00 | 76 | 12 | 58.0028 | 909.4834 | 1237.0538 |  | 76 | 120 | 58.0028 | 90.9483 | 12.3705
10:15 | 2:00 | 75.2 | 14 | 62.6502 | 968.3208 | 2175.9559 |  | 75.2 | 140 | 62.6502 | 96.8321 | 21.7596
11:15 | 3:00 | 75 | 13.5 | 61.5212 | 947.4269 | 3133.8297 |  | 75 | 135 | 61.5212 | 94.7427 | 31.3383
12:15 | 4:00 | 71.2 | 12 | 58.0028 | 831.5277 | 4023.307 |  | 71.2 | 120 | 58.0028 | 83.1528 | 40.2331
13:15 | 5:00 | 69 | 12 | 58.0028 | 795.798 | 4836.9699 |  | 69 | 120 | 58.0028 | 79.5798 | 48.3697
14:15 | 6:00 | 67.5 | 9 | 50.2319 | 668.0839 | 5568.9109 |  | 67.5 | 90 | 50.2319 | 66.8084 | 55.6891
15:15 | 7:00 | 63.3 | 8 | 47.3591 | 574.1813 | 6190.0435 |  | 63.3 | 80 | 47.3591 | 57.4181 | 61.9004
16:15 | 8:00 | 59 | 12 | 58.0028 | 633.3903 | 6793.8292 |  | 59 | 120 | 58.0028 | 63.339 | 67.9383
17:15 | 9:00 | 55 | 11 | 55.5334 | 544.2276 | 7382.6381 |  | 55 | 110 | 55.5334 | 54.4228 | 73.8264
18:15 | 10:00 | 51 | 10 | 52.949 | 459.5977 | 7884.5508 |  | 51 | 100 | 52.949 | 45.9598 | 78.8455
19:15 | 11:00 | 51 | 10 | 52.949 | 459.5977 | 8344.1485 |  | 51 | 100 | 52.949 | 45.9598 | 83.4415
20:15 | 12:00 | 50.5 | 7 | 44.3003 | 378.325 | 8763.1098 |  | 50.5 | 70 | 44.3003 | 37.8325 | 87.6311
21:15 | 13:00 | 48.7 | 7 | 44.3003 | 355.9976 | 9130.2711 |  | 48.7 | 70 | 44.3003 | 35.5998 | 91.3027
22:15 | 14:00 | 46 | 7.5 | 45.8552 | 333.826 | 9475.1829 |  | 46 | 75 | 45.8552 | 33.3826 | 94.7518
23:15 | 15:00 | 44.4 | 6.9 | 43.9828 | 300.4903 | 9792.341 |  | 44.4 | 69 | 43.9828 | 30.049 | 97.9234
24:15 | 16:00 | 42.8 | 6.3 | 42.027 | 268.3004 | 10076.7364 |  | 42.8 | 63 | 42.027 | 26.83 | 100.7674
25:15 | 17:00 | 41.2 | 5.7 | 39.9757 | 237.2955 | 10329.5343 |  | 41.2 | 57 | 39.9757 | 23.7295 | 103.2953
26:15 | 18:00 | 39.6 | 5.1 | 37.8132 | 207.5187 | 10551.9414 |  | 39.6 | 51 | 37.8132 | 20.7519 | 105.5194
27:15 | 19:00 | 38 | 4.5 | 35.5193 | 179.0173 | 10745.2094 |  | 38 | 45 | 35.5193 | 17.9017 | 107.4521
28:15 | 20:00 | 36.5 | 4 | 33.4879 | 154.7142 | 10912.0751 |  | 36.5 | 40 | 33.4879 | 15.4714 | 109.1208
29:15 | 21:00 | 35.3 | 5 | 37.4406 | 160.3956 | 11069.63 |  | 35.3 | 50 | 37.4406 | 16.0396 | 110.6963
30:15 | 22:00 | 34.5 | 4.5 | 35.5193 | 144.2083 | 11221.932 |  | 34.5 | 45 | 35.5193 | 14.4208 | 112.2193
31:15 | 23:00 | 33.5 | 3 | 29.0014 | 109.6252 | 11348.8488 |  | 33.5 | 30 | 29.0014 | 10.9625 | 113.4885
valeurs estimées
|  | sur 11 h (2 feux /j) |  |  | sur 23h (1 feu /j)
total énergie dissipée : |  | 8.3441 | kWh |  | 11.3488 | kWh
% de pertes |  | 35.3015 | % |  | 48.0135 | %
rendement de restitution : |  | 64.6985 | % |  | 51.9865 | %
puissance perdue moyenne : |  | 758.559 | W |  | 493.4282 | W
premières analyses : valeurs très (trop?) élevées.
dépression mesurée au dessus du clapet induit des erreurs ?
formule du débit correcte ?