## Bilan thermique
Conditions météo pour les graphiques et la ventilation |  |  |  |  | Géométrie de la maison
| extérieur | intérieur | Unité |  | Srdc |  | 66 | m²
Température | -10 | 18 | °C |  | S1er |  | 111.26 | m²
humidité relative | 80% | 50% |  |  | Combles |  | 54 | m²
Pvapeur saturante | 260.8109 | 2072.0393 | Pa |  | Hauteur sous plafond |  | 2.5 | m
Pvapeur | 208.6488 | 1036.0197 | Pa |  | S « habitable » |  | 231.26 | m²
humidité absolue | 0.0012838 | 0.0064271 | kg(eau)/kg(air) |  | Volume chauffé |  | 588 | m3
[5 empty] | Surface vitrée |  | 30.28 | m²
Nb habitants | 3 |  |  |  | Vitrage vs S chauffée |  | 13.09% | m²
[5 empty] | Sdéperditive |  | 392 | m²
[5 empty] | Compacité |  | 0.66667 | 0.71619
[5 empty] | Compacité vs. Cube |  | 93.09%
Bilan |  | Surfaces |  |  | Avant isolation
|  |  | DJU | Rth | Energie | Répartition Eprimaire
|  | m² | °C.jour | m².°C/W | kWh
Mur pierre sur exterieur |  | 98.47 | 2838 | 0.45 | -14904.4192
Mur bois/pse sur vol non chauffé |  | 10.1 | 2838 | 0.72 | -955.46
Mur isolé combles |  | 30 | 2838 | 2.04 | -1001.6471
mur pierre sur vol non chauffé |  | 36.1 | 2838 | 0.45 | -5464.096
Murs |  | 156.18 | 2838 | 0.47648 | -22325.6223 | 54.84%
Comble chaude |  | 53.8 | 4257 | 5.26 | -1044.9883
Comble froide |  | 21.2 | 4257 | 5.26 | -411.7798
Toiture-terrasse |  | 36 | 4257 | 5.26 | -699.2487
Toits et terrasse |  | 111 | 4257 | 5.26 | -2156.0167 | 5.296%
Plancher sur cave |  | 22 | 2838 | 0.76 | -1971.6632
Plancher sur vol non chauffé |  | 10.5 | 2838 | 0.84 | -851.4
Plancher sur vol non chauffé |  | 22 | 2838 | 4.5 | -332.992
Terre-plein |  | 44.6 | 2838 | 1 | -3037.7952
Planchers bas |  | 99.1 | 2838 | 1.0898 | -6193.8504 | 15.22%
fenêtres |  | 30.28 |  |  | -6392.5 | 15.7%
Porte grenier |  | 1.84 | 2838 | 0.28 | -447.5931 | 1.1%
Porte sas entrée |  | 1.8 | 2838 | 0.22 | -557.28 | 1.369%
Porte garage |  | 1.92 | 2838 | 1.88 | -69.5612 | 0.1709%
ventilation | À compléter |  |  |  | 0 | -0%
ponts thermiques | À compléter |  |  |  |  | -0%
Occupants | Présence 14h/jour |  |  |  | 1059.576 | -2.603%
Besoin chauffage | En kWh/an | 402.12 |  |  | -38142.4237 | 93.7%
| En kwh/m²/an |  |  |  | -164.9331
Eau chaude sanitaire | En kWh/an |  |  |  | -2565 | 6.301%
| En kwh/m²/an |  |  |  | -11.0914
Besoins nets | En kWh/an |  |  |  | -40707.4237
| En kwh/m²/an |  |  |  | -176.0245
|  | Efinale/Eprim | prix €/kWh | rendement
Chauffage base | Chaudière fioul | 1 | 0.060083 | 93% | -41013.3588 | 100%
Chauffage appoint | Foyer fermé | 0.8
Production ECS base | Chaudière fioul | 1 | 0.060083 | 93% | -2758.0645 | 100%
Besoin E finale | En kWh/an |  |  |  | -43771.4233
| En kwh/m²/an |  |  |  | -189.2736
Carburant chaudière pour chauffage |  |  |  |  | 3820.456 | 2464.1941
Buches pour foyer fermé
Carburant chaudière pour ECS |  |  |  |  | 256.9179 | 165.712
Besoin E primaire | En kWh/an |  |  |  | -43771.4233
| En kwh/m²/an |  |  |  | -189.2736
Note on A37: 119 w par personne
Note on D15: DJU de la base méteo de Metz
Note on D22: DJU augmenté de 50% pour prendre en compte qu'il fait 5°C de plus sous le toit, à cause de la chaleur qui monte Ce principe approximatif a été validé par comparaison avec des simulations minipléïades effectuées par Yoghourt
Note on E24: Pas sûr du R car je n'ai pas de certitude sur la composition de la toiture terrasse
Note on E29: choix arbitraire car je n'ai pas envie de casser la dalle pour voir sa composition
Note on E47: Donnée fabricant
Note on F6: En fait, ce n'est pas la surface habitable au sens légal, mais la surface au sol du volume chauffé
Note on F41: Perte irrécupérable à cause de l'emplacement de la chaudière dans la cave: local non chauffé et peu isolé
Note on I11: Compacité du cube de même volume que la maison