## Feuil1
Comparaison de divers systèmes de chauffage
ECS : | 3991.564 | kwh/an
Besoin chauffage annuel: | 8484.6989 | kwh/an | soit : | 48 |  | kwh/m²/an
| Elec. | Elec. + Bois | Elec. + Bois + sol | Elec. + Bois + sol | Elec. + Bois + sol | Gaz | PAC | PAC | Fuel | granulés | Devis
|  |  |  | VMC dbl flux | +puit Can | (NA) | eau/eau | air/eau |  |  | air/eau
Cout E chauff. (€/kwh) : | 0.0892 | 0.0613 | 0.0613 | 0.0613 | 0.0613 | 0.04576 | 0.025486 | 0.029733 | 0.082218 | 0.041176 | 0.029733 | rendements chaudières inclus
Cout E eau (€/kwh) : | 0.0724 | 0.0724 | 0.03258 | 0.03258 | 0.03258 | 0.04576 | 0.0724 | 0.0724 | 0.082218 | 0.041176 | 0.024133
cout install : | 0 | 2000 | 4000 | 5300 | 4400 | 6500 | 12000 | 8000 | 7000 | 8000 | 12200 | Valeurs estimées à valider
cout annuel en E chauff : | 756.8351 | 520.112 | 520.112 | 418.8243 | 468.8907 | 388.2598 | 216.2386 | 252.2784 | 697.5977 | 349.37 | 252.2784
cout annuel en E eau : | 288.9892 | 288.9892 | 130.0452 | 130.0452 | 130.0452 | 182.654 | 288.9892 | 288.9892 | 328.1797 | 164.3585 | 96.3297
cout maintenance + abo : | 170 | 270 | 270 | 320 | 320 | 197 | 320 | 320 | 150 | 250 | 320 | 150 = ramonage/ entretien PAC
gain/ele | - | 136.7231 | 295.6672 | 346.9549 | 296.8885 | 447.9106 | 390.5965 | 354.5568 | 40.047 | 452.0959 | 547.2162
rentabilité/ele : | - | 14.6281 | 13.5287 | 15.2758 | 14.8204 | 14.5118 | 30.7222 | 22.5634 | 174.7945 | 17.6954 | 22.2947
Gain sur 15 ans : | - | 50.8465 | 435.0077 | -95.6762 | 53.3271 | 218.6588 | -6141.0521 | -2681.6486 | -6399.2946 | -1218.5615 | -3991.7563
100€/m²
3€/m² par an
données ADEME
Cout fuel au kwh :
[5 empty] | P= | 10.57 | Kwh/kg
[5 empty] | 1L= | 0.84 | kg
[5 empty] | 1L= | 0.73 | €
[5 empty] | 1kg= | 0.86905 | €
[5 empty] | P= | 8.8788 | Kwh/L
[5 empty] | cout = | 0.082218 | €/kwh
Note on H11: GUILLERMIN: rendment 100%, chaudière condensation
Note on K16: GUILLERMIN: entretien
Note on L11: GUILLERMIN: rendment = 85%
Note on L16: GUILLERMIN: ramonage + entretien