## Feuil1
données inertie thermique |  |  |  | thermostat bas | 20 | °C | [6 empty] | heure | maintient t° | t° extérieure
masse | 5000 | kg |  | thermostat haut | 20.3 | °C | [6 empty] | 0:00 | 0 | -1
CP | 2000 | J/kgK |  | intervalle | -4 | °C | [6 empty] | 1:00 | 0 | -1.5
mCp | 10000000 | J/K | [10 empty] | 2:00 | 0 | -2
|  |  |  | puissance chauffe | 4000 | W | [6 empty] | 3:00 | 0 | -2.7
données isolation | [12 empty] | 4:00 | 0 | -3
e | 0.1 | m |  | pas | 10 | min | [6 empty] | 5:00 | 0 | -3
L | 0.04 | W/m²mK | [10 empty] | 6:00 | 1 | -1
S | 300 | m² | [10 empty] | 7:00 | 1 | 1
Ug | 120 | W/K |  | consommation totale |  |  | consommation moyenne /j | [5 empty] | 8:00 | 1 | 2
|  |  |  | 947.3333 | kWh |  | 43.906 | kWh |  |  |  |  | 9:00 | 1 | 4
tau | 83333.3333 | sec | [9 empty] | Filtre | 10:00 | 1 | 7
| 23.1481 | heures | [9 empty] | 0.6 | 11:00 | 1 | 10
[12 empty] | 0.4 | 12:00 | 1 | 11
[13 empty] | 13:00 | 1 | 12
t (min) | t (h) | h | t ext | t° | baisse consigne | t<cons 1 | t>cons2 | chauffe | pertes | énergie sur intervalle (J) | gain t° | puissance filtrée | 14:00 | 0 | 12
0 | 0 | 0:00 | -1 | 18 | 1 | 0 | 1 | 0 | 2280 | -1368000 | -0.1368 | 0 | 15:00 | 0 | 12
10 | 0.0069444 | 0:10 | -1 | 17.8632 | 1 | 0 | 1 | 0 | 2263.584 | -1358150.4 | -0.13582 | 0 | 16:00 | 0 | 11
20 | 0.013889 | 0:20 | -1 | 17.7274 | 1 | 0 | 1 | 0 | 2247.2862 | -1348371.7171 | -0.13484 | 0 | 17:00 | 1 | 8
30 | 0.020833 | 0:30 | -1 | 17.5925 | 1 | 0 | 1 | 0 | 2231.1057 | -1338663.4408 | -0.13387 | 0 | 18:00 | 1 | 7
40 | 0.027778 | 0:40 | -1 | 17.4587 | 1 | 0 | 1 | 0 | 2215.0418 | -1329025.064 | -0.1329 | 0 | 19:00 | 1 | 5
50 | 0.034722 | 0:50 | -1 | 17.3258 | 1 | 0 | 1 | 0 | 2199.0935 | -1319456.0835 | -0.13195 | 0 | 20:00 | 1 | 3
60 | 0.041667 | 1:00 | -1.5 | 17.1938 | 1 | 0 | 1 | 0 | 2243.26 | -1345955.9997 | -0.1346 | 0 | 21:00 | 1 | 1
70 | 0.048611 | 1:10 | -1.5 | 17.0592 | 1 | 0 | 1 | 0 | 2227.1085 | -1336265.1165 | -0.13363 | 0 | 22:00 | 1 | 0
80 | 0.055556 | 1:20 | -1.5 | 16.9256 | 1 | 0 | 1 | 0 | 2211.0733 | -1326644.0077 | -0.13266 | 0 | 23:00 | 1 | 0
90 | 0.0625 | 1:30 | -1.5 | 16.7929 | 1 | 0 | 1 | 0 | 2195.1536 | -1317092.1708 | -0.13171 | 0 | 24:00 | 0 | -1
100 | 0.069444 | 1:40 | -1.5 | 16.6612 | 1 | 0 | 1 | 0 | 2179.3485 | -1307609.1072 | -0.13076 | 0
110 | 0.076389 | 1:50 | -1.5 | 16.5305 | 1 | 0 | 1 | 0 | 2163.6572 | -1298194.3216 | -0.12982 | 0
120 | 0.083333 | 2:00 | -2 | 16.4007 | 1 | 0 | 1 | 0 | 2208.0789 | -1324847.3225 | -0.13248 | 0
130 | 0.090278 | 2:10 | -2 | 16.2682 | 1 | 0 | 0 | 0 | 2192.1807 | -1315308.4218 | -0.13153 | 0
140 | 0.097222 | 2:20 | -2 | 16.1366 | 1 | 0 | 0 | 0 | 2176.397 | -1305838.2012 | -0.13058 | 0
150 | 0.10417 | 2:30 | -2 | 16.0061 | 1 | 0 | 0 | 0 | 2160.7269 | -1296436.1661 | -0.12964 | 0
160 | 0.11111 | 2:40 | -2 | 15.8764 | 1 | 1 | 0 | 1 | 2145.1697 | 1112898.1743 | 0.11129 | 1600
170 | 0.11806 | 2:50 | -2 | 15.9877 | 1 | 1 | 0 | 1 | 2158.5245 | 1104885.3074 | 0.11049 | 2560
180 | 0.125 | 3:00 | -2.7 | 16.0982 | 1 | 0 | 0 | 1 | 2255.7831 | 1046530.1332 | 0.10465 | 3136
190 | 0.13194 | 3:10 | -2.7 | 16.2028 | 1 | 0 | 0 | 1 | 2268.3415 | 1038995.1163 | 0.1039 | 3481.6
200 | 0.13889 | 3:20 | -2.7 | 16.3067 | 1 | 0 | 1 | 0 | 2280.8094 | -1368485.6486 | -0.13685 | 2088.96
210 | 0.14583 | 3:30 | -2.7 | 16.1699 | 1 | 0 | 0 | 0 | 2264.3876 | -1358632.5519 | -0.13586 | 1253.376
220 | 0.15278 | 3:40 | -2.7 | 16.034 | 1 | 0 | 0 | 0 | 2248.084 | -1348850.3975 | -0.13489 | 752.0256
230 | 0.15972 | 3:50 | -2.7 | 15.8991 | 1 | 1 | 0 | 1 | 2231.8978 | 1060861.3253 | 0.10609 | 2051.2154
240 | 0.16667 | 4:00 | -3 | 16.0052 | 1 | 0 | 0 | 1 | 2280.6281 | 1031623.1238 | 0.10316 | 2830.7292
250 | 0.17361 | 4:10 | -3 | 16.1084 | 1 | 0 | 0 | 1 | 2293.0076 | 1024195.4373 | 0.10242 | 3298.4375
260 | 0.18056 | 4:20 | -3 | 16.2108 | 1 | 0 | 0 | 1 | 2305.2979 | 1016821.2302 | 0.10168 | 3579.0625
270 | 0.1875 | 4:30 | -3 | 16.3125 | 1 | 0 | 1 | 0 | 2317.4998 | -1390499.8827 | -0.13905 | 2147.4375
280 | 0.19444 | 4:40 | -3 | 16.1734 | 1 | 0 | 0 | 0 | 2300.8138 | -1380488.2836 | -0.13805 | 1288.4625
290 | 0.20139 | 4:50 | -3 | 16.0354 | 1 | 0 | 0 | 0 | 2284.2479 | -1370548.7679 | -0.13705 | 773.0775
300 | 0.20833 | 5:00 | -3 | 15.8983 | 1 | 1 | 0 | 1 | 2267.8014 | 1039319.1832 | 0.10393 | 2063.8465
310 | 0.21528 | 5:10 | -3 | 16.0023 | 1 | 0 | 0 | 1 | 2280.2732 | 1031836.0851 | 0.10318 | 2838.3079
320 | 0.22222 | 5:20 | -3 | 16.1055 | 1 | 0 | 0 | 1 | 2292.6552 | 1024406.8653 | 0.10244 | 3302.9847
330 | 0.22917 | 5:30 | -3 | 16.2079 | 1 | 0 | 0 | 1 | 2304.9481 | 1017031.1359 | 0.1017 | 3581.7908
340 | 0.23611 | 5:40 | -3 | 16.3096 | 1 | 0 | 1 | 0 | 2317.1525 | -1390291.4883 | -0.13903 | 2149.0745
350 | 0.24306 | 5:50 | -3 | 16.1706 | 1 | 0 | 0 | 0 | 2300.469 | -1380281.3896 | -0.13803 | 1289.4447
360 | 0.25 | 6:00 | -1 | 16.0325 | 0 | 1 | 0 | 1 | 2043.9056 | 1173656.6364 | 0.11737 | 2373.6668
370 | 0.25694 | 6:10 | -1 | 16.1499 | 0 | 1 | 0 | 1 | 2057.9895 | 1165206.3086 | 0.11652 | 3024.2001
380 | 0.26389 | 6:20 | -1 | 16.2664 | 0 | 1 | 0 | 1 | 2071.972 | 1156816.8232 | 0.11568 | 3414.5201
390 | 0.27083 | 6:30 | -1 | 16.3821 | 0 | 1 | 0 | 1 | 2085.8538 | 1148487.7421 | 0.11485 | 3648.712
400 | 0.27778 | 6:40 | -1 | 16.497 | 0 | 1 | 0 | 1 | 2099.6356 | 1140218.6303 | 0.11402 | 3789.2272
410 | 0.28472 | 6:50 | -1 | 16.611 | 0 | 1 | 0 | 1 | 2113.3182 | 1132009.0562 | 0.1132 | 3873.5363
420 | 0.29167 | 7:00 | 1 | 16.7242 | 0 | 1 | 0 | 1 | 1886.9023 | 1267858.591 | 0.12679 | 3924.1218
430 | 0.29861 | 7:10 | 1 | 16.851 | 0 | 1 | 0 | 1 | 1902.1167 | 1258730.0091 | 0.12587 | 3954.4731
440 | 0.30556 | 7:20 | 1 | 16.9768 | 0 | 1 | 0 | 1 | 1917.2214 | 1249667.1531 | 0.12497 | 3972.6838
450 | 0.3125 | 7:30 | 1 | 17.1018 | 0 | 1 | 0 | 1 | 1932.2174 | 1240669.5496 | 0.12407 | 3983.6103
460 | 0.31944 | 7:40 | 1 | 17.2259 | 0 | 1 | 0 | 1 | 1947.1055 | 1231736.7288 | 0.12317 | 3990.1662
470 | 0.32639 | 7:50 | 1 | 17.3491 | 0 | 1 | 0 | 1 | 1961.8863 | 1222868.2244 | 0.12229 | 3994.0997
480 | 0.33333 | 8:00 | 2 | 17.4713 | 0 | 1 | 0 | 1 | 1856.5607 | 1286063.5731 | 0.12861 | 3996.4598
490 | 0.34028 | 8:10 | 2 | 17.5999 | 0 | 1 | 0 | 1 | 1871.9935 | 1276803.9154 | 0.12768 | 3997.8759
500 | 0.34722 | 8:20 | 2 | 17.7276 | 0 | 1 | 0 | 1 | 1887.3151 | 1267610.9272 | 0.12676 | 3998.7255
510 | 0.35417 | 8:30 | 2 | 17.8544 | 0 | 1 | 0 | 1 | 1902.5265 | 1258484.1285 | 0.12585 | 3999.2353
520 | 0.36111 | 8:40 | 2 | 17.9802 | 0 | 1 | 0 | 1 | 1917.6283 | 1249423.0428 | 0.12494 | 3999.5412
530 | 0.36806 | 8:50 | 2 | 18.1052 | 0 | 1 | 0 | 1 | 1932.6213 | 1240427.1969 | 0.12404 | 3999.7247
540 | 0.375 | 9:00 | 4 | 18.2292 | 0 | 1 | 0 | 1 | 1707.5065 | 1375496.1211 | 0.13755 | 3999.8348
550 | 0.38194 | 9:10 | 4 | 18.3668 | 0 | 1 | 0 | 1 | 1724.0124 | 1365592.549 | 0.13656 | 3999.9009
560 | 0.38889 | 9:20 | 4 | 18.5033 | 0 | 1 | 0 | 1 | 1740.3995 | 1355760.2827 | 0.13558 | 3999.9405
570 | 0.39583 | 9:30 | 4 | 18.6389 | 0 | 1 | 0 | 1 | 1756.6687 | 1345998.8086 | 0.1346 | 3999.9643
580 | 0.40278 | 9:40 | 4 | 18.7735 | 0 | 1 | 0 | 1 | 1772.8206 | 1336307.6172 | 0.13363 | 3999.9786
590 | 0.40972 | 9:50 | 4 | 18.9071 | 0 | 1 | 0 | 1 | 1788.8563 | 1326686.2024 | 0.13267 | 3999.9872
600 | 0.41667 | 10:00 | 7 | 19.0398 | 0 | 1 | 0 | 1 | 1444.7766 | 1533134.0617 | 0.15331 | 3999.9923
610 | 0.42361 | 10:10 | 7 | 19.1931 | 0 | 1 | 0 | 1 | 1463.1742 | 1522095.4965 | 0.15221 | 3999.9954
620 | 0.43056 | 10:20 | 7 | 19.3453 | 0 | 1 | 0 | 1 | 1481.4393 | 1511136.4089 | 0.15111 | 3999.9972
630 | 0.4375 | 10:30 | 7 | 19.4964 | 0 | 1 | 0 | 1 | 1499.573 | 1500256.2267 | 0.15003 | 3999.9983
640 | 0.44444 | 10:40 | 7 | 19.6465 | 0 | 1 | 0 | 1 | 1517.576 | 1489454.3819 | 0.14895 | 3999.999
650 | 0.45139 | 10:50 | 7 | 19.7954 | 0 | 1 | 0 | 1 | 1535.4495 | 1478730.3104 | 0.14787 | 3999.9994
660 | 0.45833 | 11:00 | 7 | 19.9433 | 0 | 1 | 0 | 1 | 1553.1942 | 1468083.4521 | 0.14681 | 3999.9996
670 | 0.46528 | 11:10 | 10 | 20.0901 | 0 | 0 | 0 | 1 | 1210.8112 | 1673513.2513 | 0.16735 | 3999.9998
680 | 0.47222 | 11:20 | 10 | 20.2574 | 0 | 0 | 0 | 1 | 1230.8934 | 1661463.9559 | 0.16615 | 3999.9999
690 | 0.47917 | 11:30 | 10 | 20.4236 | 0 | 0 | 1 | 0 | 1250.831 | -750498.5846 | -0.07505 | 2399.9999
700 | 0.48611 | 11:40 | 10 | 20.3485 | 0 | 0 | 1 | 0 | 1241.825 | -745094.9948 | -0.074509 | 1440
710 | 0.49306 | 11:50 | 10 | 20.274 | 0 | 0 | 0 | 0 | 1232.8839 | -739730.3108 | -0.073973 | 864
720 | 0.5 | 12:00 | 11 | 20.2001 | 0 | 0 | 0 | 0 | 1104.0071 | -662404.2526 | -0.06624 | 518.4
730 | 0.50694 | 12:10 | 11 | 20.1338 | 0 | 0 | 0 | 0 | 1096.0582 | -657634.942 | -0.065763 | 311.04
740 | 0.51389 | 12:20 | 11 | 20.0681 | 0 | 0 | 0 | 0 | 1088.1666 | -652899.9704 | -0.06529 | 186.624
750 | 0.52083 | 12:30 | 11 | 20.0028 | 0 | 0 | 0 | 0 | 1080.3318 | -648199.0906 | -0.06482 | 111.9744
760 | 0.52778 | 12:40 | 11 | 19.9379 | 0 | 1 | 0 | 1 | 1072.5534 | 1756467.9428 | 0.17565 | 1667.1846
770 | 0.53472 | 12:50 | 11 | 20.1136 | 0 | 0 | 0 | 1 | 1093.631 | 1743821.3736 | 0.17438 | 2600.3108
780 | 0.54167 | 13:00 | 12 | 20.288 | 0 | 0 | 0 | 1 | 994.5569 | 1803265.8598 | 0.18033 | 3160.1865
790 | 0.54861 | 13:10 | 12 | 20.4683 | 0 | 0 | 1 | 0 | 1016.1961 | -609717.6544 | -0.060972 | 1896.1119
800 | 0.55556 | 13:20 | 12 | 20.4073 | 0 | 0 | 1 | 0 | 1008.8795 | -605327.6873 | -0.060533 | 1137.6671
810 | 0.5625 | 13:30 | 12 | 20.3468 | 0 | 0 | 1 | 0 | 1001.6155 | -600969.328 | -0.060097 | 682.6003
820 | 0.56944 | 13:40 | 12 | 20.2867 | 0 | 0 | 0 | 0 | 994.4039 | -596642.3488 | -0.059664 | 409.5602
830 | 0.57639 | 13:50 | 12 | 20.227 | 0 | 0 | 0 | 0 | 987.2442 | -592346.5239 | -0.059235 | 245.7361
840 | 0.58333 | 14:00 | 12 | 20.1678 | 1 | 0 | 1 | 0 | 980.136 | -588081.6289 | -0.058808 | 147.4417
850 | 0.59028 | 14:10 | 12 | 20.109 | 1 | 0 | 1 | 0 | 973.0791 | -583847.4412 | -0.058385 | 88.465
860 | 0.59722 | 14:20 | 12 | 20.0506 | 1 | 0 | 1 | 0 | 966.0729 | -579643.7396 | -0.057964 | 53.079
870 | 0.60417 | 14:30 | 12 | 19.9926 | 1 | 0 | 1 | 0 | 959.1172 | -575470.3047 | -0.057547 | 31.8474
880 | 0.61111 | 14:40 | 12 | 19.9351 | 1 | 0 | 1 | 0 | 952.2115 | -571326.9185 | -0.057133 | 19.1084
890 | 0.61806 | 14:50 | 12 | 19.878 | 1 | 0 | 1 | 0 | 945.3556 | -567213.3647 | -0.056721 | 11.4651
900 | 0.625 | 15:00 | 12 | 19.8212 | 1 | 0 | 1 | 0 | 938.549 | -563129.4285 | -0.056313 | 6.879
910 | 0.63194 | 15:10 | 12 | 19.7649 | 1 | 0 | 1 | 0 | 931.7915 | -559074.8966 | -0.055907 | 4.1274
920 | 0.63889 | 15:20 | 12 | 19.709 | 1 | 0 | 1 | 0 | 925.0826 | -555049.5573 | -0.055505 | 2.4765
930 | 0.64583 | 15:30 | 12 | 19.6535 | 1 | 0 | 1 | 0 | 918.422 | -551053.2005 | -0.055105 | 1.4859
940 | 0.65278 | 15:40 | 12 | 19.5984 | 1 | 0 | 1 | 0 | 911.8094 | -547085.6175 | -0.054709 | 0.89152
950 | 0.65972 | 15:50 | 12 | 19.5437 | 1 | 0 | 1 | 0 | 905.2443 | -543146.601 | -0.054315 | 0.53491
960 | 0.66667 | 16:00 | 11 | 19.4894 | 1 | 0 | 1 | 0 | 1018.7266 | -611235.9455 | -0.061124 | 0.32095
970 | 0.67361 | 16:10 | 11 | 19.4283 | 1 | 0 | 1 | 0 | 1011.3917 | -606835.0467 | -0.060684 | 0.19257
980 | 0.68056 | 16:20 | 11 | 19.3676 | 1 | 0 | 1 | 0 | 1004.1097 | -602465.8344 | -0.060247 | 0.11554
990 | 0.6875 | 16:30 | 11 | 19.3073 | 1 | 0 | 1 | 0 | 996.8801 | -598128.0803 | -0.059813 | 0.069325
1000 | 0.69444 | 16:40 | 11 | 19.2475 | 1 | 0 | 1 | 0 | 989.7026 | -593821.5582 | -0.059382 | 0.041595
1010 | 0.70139 | 16:50 | 11 | 19.1881 | 1 | 0 | 1 | 0 | 982.5767 | -589546.0429 | -0.058955 | 0.024957
1020 | 0.70833 | 17:00 | 8 | 19.1292 | 0 | 1 | 0 | 1 | 1335.5022 | 1598698.6886 | 0.15987 | 1600.015
1030 | 0.71528 | 17:10 | 8 | 19.2891 | 0 | 1 | 0 | 1 | 1354.6866 | 1587188.058 | 0.15872 | 2560.009
1040 | 0.72222 | 17:20 | 8 | 19.4478 | 0 | 1 | 0 | 1 | 1373.7328 | 1575760.304 | 0.15758 | 3136.0054
1050 | 0.72917 | 17:30 | 8 | 19.6053 | 0 | 1 | 0 | 1 | 1392.642 | 1564414.8298 | 0.15644 | 3481.6032
1060 | 0.73611 | 17:40 | 8 | 19.7618 | 0 | 1 | 0 | 1 | 1411.4149 | 1553151.043 | 0.15532 | 3688.9619
1070 | 0.74306 | 17:50 | 8 | 19.9171 | 0 | 1 | 0 | 1 | 1430.0527 | 1541968.3555 | 0.1542 | 3813.3772
1080 | 0.75 | 18:00 | 7 | 20.0713 | 0 | 0 | 0 | 1 | 1568.5564 | 1458866.1834 | 0.14589 | 3888.0263
1090 | 0.75694 | 18:10 | 7 | 20.2172 | 0 | 0 | 0 | 1 | 1586.0628 | 1448362.3468 | 0.14484 | 3932.8158
1100 | 0.76389 | 18:20 | 7 | 20.362 | 0 | 0 | 1 | 0 | 1603.4431 | -962065.8621 | -0.096207 | 2359.6895
1110 | 0.77083 | 18:30 | 7 | 20.2658 | 0 | 0 | 0 | 0 | 1591.8983 | -955138.9879 | -0.095514 | 1415.8137
1120 | 0.77778 | 18:40 | 7 | 20.1703 | 0 | 0 | 0 | 0 | 1580.4366 | -948261.9871 | -0.094826 | 849.4882
1130 | 0.78472 | 18:50 | 7 | 20.0755 | 0 | 0 | 0 | 0 | 1569.0575 | -941434.5008 | -0.094143 | 509.6929
1140 | 0.79167 | 19:00 | 5 | 19.9813 | 0 | 1 | 0 | 1 | 1797.7603 | 1321343.8276 | 0.13213 | 1905.8158
1150 | 0.79861 | 19:10 | 5 | 20.1135 | 0 | 0 | 0 | 1 | 1813.6164 | 1311830.152 | 0.13118 | 2743.4895
1160 | 0.80556 | 19:20 | 5 | 20.2447 | 0 | 0 | 0 | 1 | 1829.3584 | 1302384.9749 | 0.13024 | 3246.0937
1170 | 0.8125 | 19:30 | 5 | 20.3749 | 0 | 0 | 1 | 0 | 1844.987 | -1106992.1969 | -0.1107 | 1947.6562
1180 | 0.81944 | 19:40 | 5 | 20.2642 | 0 | 0 | 0 | 0 | 1831.7031 | -1099021.8531 | -0.1099 | 1168.5937
1190 | 0.82639 | 19:50 | 5 | 20.1543 | 0 | 0 | 0 | 0 | 1818.5148 | -1091108.8957 | -0.10911 | 701.1562
1200 | 0.83333 | 20:00 | 3 | 20.0452 | 0 | 0 | 0 | 0 | 2045.4215 | -1227252.9117 | -0.12273 | 420.6937
1210 | 0.84028 | 20:10 | 3 | 19.9225 | 0 | 1 | 0 | 1 | 2030.6945 | 1181583.3093 | 0.11816 | 1852.4162
1220 | 0.84722 | 20:20 | 3 | 20.0406 | 0 | 0 | 0 | 1 | 2044.8735 | 1173075.9094 | 0.11731 | 2711.4497
1230 | 0.85417 | 20:30 | 3 | 20.1579 | 0 | 0 | 0 | 1 | 2058.9504 | 1164629.7629 | 0.11646 | 3226.8698
1240 | 0.86111 | 20:40 | 3 | 20.2744 | 0 | 0 | 0 | 1 | 2072.926 | 1156244.4286 | 0.11562 | 3536.1219
1250 | 0.86806 | 20:50 | 3 | 20.39 | 0 | 0 | 1 | 0 | 2086.8009 | -1252080.5313 | -0.12521 | 2121.6731
1260 | 0.875 | 21:00 | 1 | 20.2648 | 0 | 0 | 0 | 0 | 2311.7759 | -1387065.5515 | -0.13871 | 1273.0039
1270 | 0.88194 | 21:10 | 1 | 20.1261 | 0 | 0 | 0 | 0 | 2295.1311 | -1377078.6795 | -0.13771 | 763.8023
1280 | 0.88889 | 21:20 | 1 | 19.9884 | 0 | 1 | 0 | 1 | 2278.6062 | 1032836.287 | 0.10328 | 2058.2814
1290 | 0.89583 | 21:30 | 1 | 20.0917 | 0 | 0 | 0 | 1 | 2291.0002 | 1025399.8657 | 0.10254 | 2834.9688
1300 | 0.90278 | 21:40 | 1 | 20.1942 | 0 | 0 | 0 | 1 | 2303.305 | 1018016.9867 | 0.1018 | 3300.9813
1310 | 0.90972 | 21:50 | 1 | 20.296 | 0 | 0 | 0 | 1 | 2315.5212 | 1010687.2644 | 0.10107 | 3580.5888
1320 | 0.91667 | 22:00 | 0 | 20.3971 | 0 | 0 | 1 | 0 | 2447.6495 | -1468589.6839 | -0.14686 | 2148.3533
1330 | 0.92361 | 22:10 | 0 | 20.2502 | 0 | 0 | 0 | 0 | 2430.0264 | -1458015.8382 | -0.1458 | 1289.012
1340 | 0.93056 | 22:20 | 0 | 20.1044 | 0 | 0 | 0 | 0 | 2412.5302 | -1447518.1241 | -0.14475 | 773.4072
1350 | 0.9375 | 22:30 | 0 | 19.9597 | 0 | 1 | 0 | 1 | 2395.16 | 962904.0064 | 0.09629 | 2064.0443
1360 | 0.94444 | 22:40 | 0 | 20.056 | 0 | 0 | 0 | 1 | 2406.7148 | 955971.0975 | 0.095597 | 2838.4266
1370 | 0.95139 | 22:50 | 0 | 20.1516 | 0 | 0 | 0 | 1 | 2418.1865 | 949088.1056 | 0.094909 | 3303.056
1380 | 0.95833 | 23:00 | 0 | 20.2465 | 0 | 0 | 0 | 1 | 2429.5755 | 942254.6712 | 0.094225 | 3581.8336
1390 | 0.96528 | 23:10 | 0 | 20.3407 | 0 | 0 | 1 | 0 | 2440.8826 | -1464529.5624 | -0.14645 | 2149.1001
1400 | 0.97222 | 23:20 | 0 | 20.1942 | 0 | 0 | 0 | 0 | 2423.3082 | -1453984.9495 | -0.1454 | 1289.4601
1410 | 0.97917 | 23:30 | 0 | 20.0488 | 0 | 0 | 0 | 0 | 2405.8604 | -1443516.2579 | -0.14435 | 773.6761
1420 | 0.98611 | 23:40 | 0 | 19.9045 | 0 | 1 | 0 | 1 | 2388.5382 | 966877.0592 | 0.096688 | 2064.2056
1430 | 0.99306 | 23:50 | 0 | 20.0012 | 0 | 0 | 0 | 1 | 2400.1408 | 959915.5443 | 0.095992 | 2838.5234
1440 | 1899-12-31 | 0:00 | -1 | 20.0972 | 1 | 0 | 1 | 0 | 2531.6597 | -1518995.8476 | -0.1519 | 1703.114
1450 | 1899-12-31 00:10 | 0:10 | -1 | 19.9453 | 1 | 0 | 1 | 0 | 2513.4318 | -1508059.0775 | -0.15081 | 1021.8684
1460 | 1899-12-31 00:20 | 0:20 | -1 | 19.7945 | 1 | 0 | 1 | 0 | 2495.3351 | -1497201.0521 | -0.14972 | 613.121
1470 | 1899-12-31 00:30 | 0:30 | -1 | 19.6447 | 1 | 0 | 1 | 0 | 2477.3687 | -1486421.2046 | -0.14864 | 367.8726
1480 | 1899-12-31 00:40 | 0:40 | -1 | 19.4961 | 1 | 0 | 1 | 0 | 2459.5316 | -1475718.9719 | -0.14757 | 220.7236
1490 | 1899-12-31 00:50 | 0:50 | -1 | 19.3485 | 1 | 0 | 1 | 0 | 2441.823 | -1465093.7953 | -0.14651 | 132.4341
1500 | 1899-12-31 01:00 | 1:00 | -1.5 | 19.202 | 1 | 0 | 1 | 0 | 2484.2419 | -1490545.12 | -0.14905 | 79.4605
1510 | 1899-12-31 01:10 | 1:10 | -1.5 | 19.053 | 1 | 0 | 1 | 0 | 2466.3553 | -1479813.1951 | -0.14798 | 47.6763
1520 | 1899-12-31 01:20 | 1:20 | -1.5 | 18.905 | 1 | 0 | 1 | 0 | 2448.5976 | -1469158.5401 | -0.14692 | 28.6058
1530 | 1899-12-31 01:30 | 1:30 | -1.5 | 18.7581 | 1 | 0 | 1 | 0 | 2430.9677 | -1458580.5986 | -0.14586 | 17.1635
1540 | 1899-12-31 01:40 | 1:40 | -1.5 | 18.6122 | 1 | 0 | 1 | 0 | 2413.4647 | -1448078.8183 | -0.14481 | 10.2981
1550 | 1899-12-31 01:50 | 1:50 | -1.5 | 18.4674 | 1 | 0 | 1 | 0 | 2396.0878 | -1437652.6508 | -0.14377 | 6.1788
1560 | 1899-12-31 02:00 | 2:00 | -1.5 | 18.3236 | 1 | 0 | 1 | 0 | 2378.8359 | -1427301.5517 | -0.14273 | 3.7073
1570 | 1899-12-31 02:10 | 2:10 | -2 | 18.1809 | 1 | 0 | 1 | 0 | 2421.7083 | -1453024.9805 | -0.1453 | 2.2244
1580 | 1899-12-31 02:20 | 2:20 | -2 | 18.0356 | 1 | 0 | 1 | 0 | 2404.272 | -1442563.2007 | -0.14426 | 1.3346
1590 | 1899-12-31 02:30 | 2:30 | -2 | 17.8913 | 1 | 0 | 1 | 0 | 2386.9612 | -1432176.7456 | -0.14322 | 0.80078
1600 | 1899-12-31 02:40 | 2:40 | -2 | 17.7481 | 1 | 0 | 1 | 0 | 2369.7751 | -1421865.0731 | -0.14219 | 0.48047
1610 | 1899-12-31 02:50 | 2:50 | -2 | 17.6059 | 1 | 0 | 1 | 0 | 2352.7127 | -1411627.6445 | -0.14116 | 0.28828
1620 | 1899-12-31 03:00 | 3:00 | -2.7 | 17.4648 | 1 | 0 | 1 | 0 | 2419.7732 | -1451863.9255 | -0.14519 | 0.17297
1630 | 1899-12-31 03:10 | 3:10 | -2.7 | 17.3196 | 1 | 0 | 1 | 0 | 2402.3508 | -1441410.5052 | -0.14414 | 0.10378
1640 | 1899-12-31 03:20 | 3:20 | -2.7 | 17.1754 | 1 | 0 | 1 | 0 | 2385.0539 | -1431032.3496 | -0.1431 | 0.062269
1650 | 1899-12-31 03:30 | 3:30 | -2.7 | 17.0323 | 1 | 0 | 1 | 0 | 2367.8815 | -1420728.9167 | -0.14207 | 0.037361
1660 | 1899-12-31 03:40 | 3:40 | -2.7 | 16.8903 | 1 | 0 | 1 | 0 | 2350.8328 | -1410499.6685 | -0.14105 | 0.022417
1670 | 1899-12-31 03:50 | 3:50 | -2.7 | 16.7492 | 1 | 0 | 1 | 0 | 2333.9068 | -1400344.0709 | -0.14003 | 0.01345
1680 | 1899-12-31 04:00 | 4:00 | -3 | 16.6092 | 1 | 0 | 1 | 0 | 2353.1027 | -1411861.5936 | -0.14119 | 0.00807
1690 | 1899-12-31 04:10 | 4:10 | -3 | 16.468 | 1 | 0 | 1 | 0 | 2336.1603 | -1401696.1901 | -0.14017 | 0.004842
1700 | 1899-12-31 04:20 | 4:20 | -3 | 16.3278 | 1 | 0 | 1 | 0 | 2319.34 | -1391603.9775 | -0.13916 | 0.0029052
1710 | 1899-12-31 04:30 | 4:30 | -3 | 16.1887 | 1 | 0 | 0 | 0 | 2302.6407 | -1381584.4289 | -0.13816 | 0.0017431
1720 | 1899-12-31 04:40 | 4:40 | -3 | 16.0505 | 1 | 0 | 0 | 0 | 2286.0617 | -1371637.021 | -0.13716 | 0.0010459
1730 | 1899-12-31 04:50 | 4:50 | -3 | 15.9134 | 1 | 1 | 0 | 1 | 2269.6021 | 1038238.7656 | 0.10382 | 1600.0006
1740 | 1899-12-31 05:00 | 5:00 | -3 | 16.0172 | 1 | 0 | 0 | 1 | 2282.0609 | 1030763.4464 | 0.10308 | 2560.0004
1750 | 1899-12-31 05:10 | 5:10 | -3 | 16.1203 | 1 | 0 | 0 | 1 | 2294.4301 | 1023341.9496 | 0.10233 | 3136.0002
1760 | 1899-12-31 05:20 | 5:20 | -3 | 16.2226 | 1 | 0 | 0 | 1 | 2306.7102 | 1015973.8876 | 0.1016 | 3481.6001
1770 | 1899-12-31 05:30 | 5:30 | -3 | 16.3242 | 1 | 0 | 1 | 0 | 2318.9019 | -1391341.1244 | -0.13913 | 2088.9601
1780 | 1899-12-31 05:40 | 5:40 | -3 | 16.185 | 1 | 0 | 0 | 0 | 2302.2058 | -1381323.4683 | -0.13813 | 1253.376
1790 | 1899-12-31 05:50 | 5:50 | -3 | 16.0469 | 1 | 0 | 0 | 0 | 2285.6299 | -1371377.9393 | -0.13714 | 752.0256
1800 | 1899-12-31 06:00 | 6:00 | -1 | 15.9098 | 0 | 1 | 0 | 1 | 2029.1734 | 1182495.9818 | 0.11825 | 2051.2154
1810 | 1899-12-31 06:10 | 6:10 | -1 | 16.028 | 0 | 1 | 0 | 1 | 2043.3633 | 1173982.0108 | 0.1174 | 2830.7292
1820 | 1899-12-31 06:20 | 6:20 | -1 | 16.1454 | 0 | 1 | 0 | 1 | 2057.4511 | 1165529.3403 | 0.11655 | 3298.4375
1830 | 1899-12-31 06:30 | 6:30 | -1 | 16.262 | 0 | 1 | 0 | 1 | 2071.4375 | 1157137.529 | 0.11571 | 3579.0625
1840 | 1899-12-31 06:40 | 6:40 | -1 | 16.3777 | 0 | 1 | 0 | 1 | 2085.3231 | 1148806.1388 | 0.11488 | 3747.4375
1850 | 1899-12-31 06:50 | 6:50 | -1 | 16.4926 | 0 | 1 | 0 | 1 | 2099.1088 | 1140534.7346 | 0.11405 | 3848.4625
1860 | 1899-12-31 07:00 | 7:00 | 1 | 16.6066 | 0 | 1 | 0 | 1 | 1872.7952 | 1276322.8845 | 0.12763 | 3909.0775
1870 | 1899-12-31 07:10 | 7:10 | 1 | 16.7343 | 0 | 1 | 0 | 1 | 1888.1111 | 1267133.3598 | 0.12671 | 3945.4465
1880 | 1899-12-31 07:20 | 7:20 | 1 | 16.861 | 0 | 1 | 0 | 1 | 1903.3167 | 1258009.9996 | 0.1258 | 3967.2679
1890 | 1899-12-31 07:30 | 7:30 | 1 | 16.9868 | 0 | 1 | 0 | 1 | 1918.4128 | 1248952.3276 | 0.1249 | 3980.3607
1900 | 1899-12-31 07:40 | 7:40 | 1 | 17.1117 | 0 | 1 | 0 | 1 | 1933.4002 | 1239959.8708 | 0.124 | 3988.2164
1910 | 1899-12-31 07:50 | 7:50 | 1 | 17.2357 | 0 | 1 | 0 | 1 | 1948.2797 | 1231032.1598 | 0.1231 | 3992.9299
1920 | 1899-12-31 08:00 | 8:00 | 1 | 17.3588 | 0 | 1 | 0 | 1 | 1963.0521 | 1222168.7282 | 0.12222 | 3995.7579
1930 | 1899-12-31 08:10 | 8:10 | 2 | 17.481 | 0 | 1 | 0 | 1 | 1857.7181 | 1285369.1134 | 0.12854 | 3997.4548
1940 | 1899-12-31 08:20 | 8:20 | 2 | 17.6095 | 0 | 1 | 0 | 1 | 1873.1426 | 1276114.4557 | 0.12761 | 3998.4729
1950 | 1899-12-31 08:30 | 8:30 | 2 | 17.7371 | 0 | 1 | 0 | 1 | 1888.4559 | 1266926.4317 | 0.12669 | 3999.0837
1960 | 1899-12-31 08:40 | 8:40 | 2 | 17.8638 | 0 | 1 | 0 | 1 | 1903.6591 | 1257804.5614 | 0.12578 | 3999.4502
1970 | 1899-12-31 08:50 | 8:50 | 2 | 17.9896 | 0 | 1 | 0 | 1 | 1918.7527 | 1248748.3685 | 0.12487 | 3999.6701
1980 | 1899-12-31 09:00 | 9:00 | 4 | 18.1145 | 0 | 1 | 0 | 1 | 1693.7377 | 1383757.3803 | 0.13838 | 3999.8021
1990 | 1899-12-31 09:10 | 9:10 | 4 | 18.2529 | 0 | 1 | 0 | 1 | 1710.3428 | 1373794.3271 | 0.13738 | 3999.8812
2000 | 1899-12-31 09:20 | 9:20 | 4 | 18.3902 | 0 | 1 | 0 | 1 | 1726.8283 | 1363903.008 | 0.13639 | 3999.9287
2010 | 1899-12-31 09:30 | 9:30 | 4 | 18.5266 | 0 | 1 | 0 | 1 | 1743.1952 | 1354082.9063 | 0.13541 | 3999.9572
2020 | 1899-12-31 09:40 | 9:40 | 4 | 18.662 | 0 | 1 | 0 | 1 | 1759.4442 | 1344333.5094 | 0.13443 | 3999.9743
2030 | 1899-12-31 09:50 | 9:50 | 4 | 18.7965 | 0 | 1 | 0 | 1 | 1775.5762 | 1334654.3081 | 0.13347 | 3999.9846
2040 | 1899-12-31 10:00 | 10:00 | 7 | 18.9299 | 0 | 1 | 0 | 1 | 1431.592 | 1541044.7971 | 0.1541 | 3999.9908
2050 | 1899-12-31 10:10 | 10:10 | 7 | 19.084 | 0 | 1 | 0 | 1 | 1450.0845 | 1529949.2746 | 0.15299 | 3999.9945
2060 | 1899-12-31 10:20 | 10:20 | 7 | 19.237 | 0 | 1 | 0 | 1 | 1468.4439 | 1518933.6398 | 0.15189 | 3999.9967
2070 | 1899-12-31 10:30 | 10:30 | 7 | 19.3889 | 0 | 1 | 0 | 1 | 1486.6711 | 1507997.3176 | 0.1508 | 3999.998
2080 | 1899-12-31 10:40 | 10:40 | 7 | 19.5397 | 0 | 1 | 0 | 1 | 1504.7671 | 1497139.7369 | 0.14971 | 3999.9988
2090 | 1899-12-31 10:50 | 10:50 | 7 | 19.6894 | 0 | 1 | 0 | 1 | 1522.7328 | 1486360.3308 | 0.14864 | 3999.9993
2100 | 1899-12-31 11:00 | 11:00 | 7 | 19.8381 | 0 | 1 | 0 | 1 | 1540.5691 | 1475658.5364 | 0.14757 | 3999.9996
2110 | 1899-12-31 11:10 | 11:10 | 10 | 19.9856 | 0 | 1 | 0 | 1 | 1198.277 | 1681033.7949 | 0.1681 | 3999.9997
2120 | 1899-12-31 11:20 | 11:20 | 10 | 20.1537 | 0 | 0 | 0 | 1 | 1218.4494 | 1668930.3516 | 0.16689 | 3999.9998
2130 | 1899-12-31 11:30 | 11:30 | 10 | 20.3206 | 0 | 0 | 1 | 0 | 1238.4766 | -743085.9469 | -0.074309 | 2399.9999
2140 | 1899-12-31 11:40 | 11:40 | 10 | 20.2463 | 0 | 0 | 0 | 0 | 1229.5595 | -737735.7281 | -0.073774 | 1439.9999
2150 | 1899-12-31 11:50 | 11:50 | 10 | 20.1726 | 0 | 0 | 0 | 0 | 1220.7067 | -732424.0309 | -0.073242 | 864
2160 | 1899-12-31 12:00 | 12:00 | 11 | 20.0993 | 0 | 0 | 0 | 0 | 1091.9176 | -655150.5778 | -0.065515 | 518.4
2170 | 1899-12-31 12:10 | 12:10 | 11 | 20.0338 | 0 | 0 | 0 | 0 | 1084.0558 | -650433.4937 | -0.065043 | 311.04
2180 | 1899-12-31 12:20 | 12:20 | 11 | 19.9688 | 0 | 1 | 0 | 1 | 1076.2506 | 1754249.6275 | 0.17542 | 1786.624
2190 | 1899-12-31 12:30 | 12:30 | 11 | 20.1442 | 0 | 0 | 0 | 1 | 1097.3016 | 1741619.0302 | 0.17416 | 2671.9744
2200 | 1899-12-31 12:40 | 12:40 | 11 | 20.3183 | 0 | 0 | 1 | 0 | 1118.201 | -670920.6269 | -0.067092 | 1603.1846
2210 | 1899-12-31 12:50 | 12:50 | 11 | 20.2512 | 0 | 0 | 0 | 0 | 1110.15 | -666089.9983 | -0.066609 | 961.9108
2220 | 1899-12-31 13:00 | 13:00 | 12 | 20.1846 | 0 | 0 | 0 | 0 | 982.1569 | -589294.1504 | -0.058929 | 577.1465
2230 | 1899-12-31 13:10 | 13:10 | 12 | 20.1257 | 0 | 0 | 0 | 0 | 975.0854 | -585051.2325 | -0.058505 | 346.2879
2240 | 1899-12-31 13:20 | 13:20 | 12 | 20.0672 | 0 | 0 | 0 | 0 | 968.0648 | -580838.8636 | -0.058084 | 207.7727
2250 | 1899-12-31 13:30 | 13:30 | 12 | 20.0091 | 0 | 0 | 0 | 0 | 961.0947 | -576656.8238 | -0.057666 | 124.6636
2260 | 1899-12-31 13:40 | 13:40 | 12 | 19.9515 | 0 | 1 | 0 | 1 | 954.1748 | 1827495.1054 | 0.18275 | 1674.7982
2270 | 1899-12-31 13:50 | 13:50 | 12 | 20.1342 | 0 | 0 | 0 | 1 | 976.1048 | 1814337.1406 | 0.18143 | 2604.8789
2280 | 1899-12-31 14:00 | 14:00 | 12 | 20.3156 | 1 | 0 | 1 | 0 | 997.8768 | -598726.0868 | -0.059873 | 1562.9273
2290 | 1899-12-31 14:10 | 14:10 | 12 | 20.2558 | 1 | 0 | 1 | 0 | 990.6921 | -594415.259 | -0.059442 | 937.7564
2300 | 1899-12-31 14:20 | 14:20 | 12 | 20.1963 | 1 | 0 | 1 | 0 | 983.5591 | -590135.4691 | -0.059014 | 562.6538
2310 | 1899-12-31 14:30 | 14:30 | 12 | 20.1373 | 1 | 0 | 1 | 0 | 976.4775 | -585886.4937 | -0.058589 | 337.5923
2320 | 1899-12-31 14:40 | 14:40 | 12 | 20.0787 | 1 | 0 | 1 | 0 | 969.4469 | -581668.111 | -0.058167 | 202.5554
2330 | 1899-12-31 14:50 | 14:50 | 12 | 20.0206 | 1 | 0 | 1 | 0 | 962.4668 | -577480.1006 | -0.057748 | 121.5332
2340 | 1899-12-31 15:00 | 15:00 | 12 | 19.9628 | 1 | 0 | 1 | 0 | 955.5371 | -573322.2439 | -0.057332 | 72.9199
2350 | 1899-12-31 15:10 | 15:10 | 12 | 19.9055 | 1 | 0 | 1 | 0 | 948.6572 | -569194.3237 | -0.056919 | 43.752
2360 | 1899-12-31 15:20 | 15:20 | 12 | 19.8486 | 1 | 0 | 1 | 0 | 941.8269 | -565096.1246 | -0.05651 | 26.2512
2370 | 1899-12-31 15:30 | 15:30 | 12 | 19.792 | 1 | 0 | 1 | 0 | 935.0457 | -561027.4325 | -0.056103 | 15.7507
2380 | 1899-12-31 15:40 | 15:40 | 12 | 19.7359 | 1 | 0 | 1 | 0 | 928.3134 | -556988.035 | -0.055699 | 9.4504
2390 | 1899-12-31 15:50 | 15:50 | 12 | 19.6802 | 1 | 0 | 1 | 0 | 921.6295 | -552977.7211 | -0.055298 | 5.6703
2400 | 1899-12-31 16:00 | 16:00 | 11 | 19.6249 | 1 | 0 | 1 | 0 | 1034.9938 | -620996.2815 | -0.0621 | 3.4022
2410 | 1899-12-31 16:10 | 16:10 | 11 | 19.5628 | 1 | 0 | 1 | 0 | 1027.5418 | -616525.1083 | -0.061653 | 2.0413
2420 | 1899-12-31 16:20 | 16:20 | 11 | 19.5012 | 1 | 0 | 1 | 0 | 1020.1435 | -612086.1275 | -0.061209 | 1.2248
2430 | 1899-12-31 16:30 | 16:30 | 11 | 19.44 | 1 | 0 | 1 | 0 | 1012.7985 | -607679.1074 | -0.060768 | 0.73486
2440 | 1899-12-31 16:40 | 16:40 | 11 | 19.3792 | 1 | 0 | 1 | 0 | 1005.5064 | -603303.8178 | -0.06033 | 0.44092
2450 | 1899-12-31 16:50 | 16:50 | 11 | 19.3189 | 1 | 0 | 1 | 0 | 998.2667 | -598960.0303 | -0.059896 | 0.26455
2460 | 1899-12-31 17:00 | 17:00 | 8 | 19.259 | 0 | 1 | 0 | 1 | 1351.0792 | 1589352.4819 | 0.15894 | 1600.1587
2470 | 1899-12-31 17:10 | 17:10 | 8 | 19.4179 | 0 | 1 | 0 | 1 | 1370.1514 | 1577909.144 | 0.15779 | 2560.0952
2480 | 1899-12-31 17:20 | 17:20 | 8 | 19.5757 | 0 | 1 | 0 | 1 | 1389.0863 | 1566548.1982 | 0.15665 | 3136.0571
2490 | 1899-12-31 17:30 | 17:30 | 8 | 19.7324 | 0 | 1 | 0 | 1 | 1407.8849 | 1555269.0511 | 0.15553 | 3481.6343
2500 | 1899-12-31 17:40 | 17:40 | 8 | 19.8879 | 0 | 1 | 0 | 1 | 1426.5481 | 1544071.114 | 0.15441 | 3688.9806
2510 | 1899-12-31 17:50 | 17:50 | 8 | 20.0423 | 0 | 0 | 0 | 1 | 1445.077 | 1532953.802 | 0.1533 | 3813.3883
2520 | 1899-12-31 18:00 | 18:00 | 7 | 20.1956 | 0 | 0 | 0 | 1 | 1583.4724 | 1449916.5346 | 0.14499 | 3888.033
2530 | 1899-12-31 18:10 | 18:10 | 7 | 20.3406 | 0 | 0 | 1 | 0 | 1600.8714 | -960522.8645 | -0.096052 | 2332.8198
2540 | 1899-12-31 18:20 | 18:20 | 7 | 20.2445 | 0 | 0 | 0 | 0 | 1589.3452 | -953607.0998 | -0.095361 | 1399.6919
2550 | 1899-12-31 18:30 | 18:30 | 7 | 20.1492 | 0 | 0 | 0 | 0 | 1577.9019 | -946741.1287 | -0.094674 | 839.8151
2560 | 1899-12-31 18:40 | 18:40 | 7 | 20.0545 | 0 | 0 | 0 | 0 | 1566.541 | -939924.5926 | -0.093992 | 503.8891
2570 | 1899-12-31 18:50 | 18:50 | 7 | 19.9605 | 0 | 1 | 0 | 1 | 1555.2619 | 1466842.8645 | 0.14668 | 1902.3334
2580 | 1899-12-31 19:00 | 19:00 | 5 | 20.1072 | 0 | 0 | 0 | 1 | 1812.864 | 1312281.5958 | 0.13123 | 2741.4001
2590 | 1899-12-31 19:10 | 19:10 | 5 | 20.2384 | 0 | 0 | 0 | 1 | 1828.6114 | 1302833.1684 | 0.13028 | 3244.84
2600 | 1899-12-31 19:20 | 19:20 | 5 | 20.3687 | 0 | 0 | 1 | 0 | 1844.2454 | -1106547.2305 | -0.11065 | 1946.904
2610 | 1899-12-31 19:30 | 19:30 | 5 | 20.2581 | 0 | 0 | 0 | 0 | 1830.9668 | -1098580.0904 | -0.10986 | 1168.1424
2620 | 1899-12-31 19:40 | 19:40 | 5 | 20.1482 | 0 | 0 | 0 | 0 | 1817.7839 | -1090670.3137 | -0.10907 | 700.8854
2630 | 1899-12-31 19:50 | 19:50 | 5 | 20.0391 | 0 | 0 | 0 | 0 | 1804.6958 | -1082817.4875 | -0.10828 | 420.5313
2640 | 1899-12-31 20:00 | 20:00 | 3 | 19.9309 | 0 | 1 | 0 | 1 | 2031.702 | 1180978.7984 | 0.1181 | 1852.3188
2650 | 1899-12-31 20:10 | 20:10 | 3 | 20.0489 | 0 | 0 | 0 | 1 | 2045.8737 | 1172475.7511 | 0.11725 | 2711.3913
2660 | 1899-12-31 20:20 | 20:20 | 3 | 20.1662 | 0 | 0 | 0 | 1 | 2059.9435 | 1164033.9257 | 0.1164 | 3226.8348
2670 | 1899-12-31 20:30 | 20:30 | 3 | 20.2826 | 0 | 0 | 0 | 1 | 2073.9119 | 1155652.8814 | 0.11557 | 3536.1009
2680 | 1899-12-31 20:40 | 20:40 | 3 | 20.3982 | 0 | 0 | 1 | 0 | 2087.7797 | -1252667.8193 | -0.12527 | 2121.6605
2690 | 1899-12-31 20:50 | 20:50 | 3 | 20.2729 | 0 | 0 | 0 | 0 | 2072.7477 | -1243648.611 | -0.12436 | 1272.9963
2700 | 1899-12-31 21:00 | 21:00 | 1 | 20.1485 | 0 | 0 | 0 | 0 | 2297.8239 | -1378694.341 | -0.13787 | 763.7978
2710 | 1899-12-31 21:10 | 21:10 | 1 | 20.0107 | 0 | 0 | 0 | 0 | 2281.2796 | -1368767.7418 | -0.13688 | 458.2787
2720 | 1899-12-31 21:20 | 21:20 | 1 | 19.8738 | 0 | 1 | 0 | 1 | 2264.8544 | 1041087.3859 | 0.10411 | 1874.9672
2730 | 1899-12-31 21:30 | 21:30 | 1 | 19.9779 | 0 | 1 | 0 | 1 | 2277.3474 | 1033591.5568 | 0.10336 | 2724.9803
2740 | 1899-12-31 21:40 | 21:40 | 1 | 20.0813 | 0 | 0 | 0 | 1 | 2289.7505 | 1026149.6976 | 0.10261 | 3234.9882
2750 | 1899-12-31 21:50 | 21:50 | 1 | 20.1839 | 0 | 0 | 0 | 1 | 2302.0643 | 1018761.4197 | 0.10188 | 3540.9929
2760 | 1899-12-31 22:00 | 22:00 | 0 | 20.2857 | 0 | 0 | 0 | 1 | 2434.2894 | 939426.3375 | 0.093943 | 3724.5957
2770 | 1899-12-31 22:10 | 22:10 | 0 | 20.3797 | 0 | 0 | 1 | 0 | 2445.5626 | -1467337.5321 | -0.14673 | 2234.7574
2780 | 1899-12-31 22:20 | 22:20 | 0 | 20.233 | 0 | 0 | 0 | 0 | 2427.9545 | -1456772.7019 | -0.14568 | 1340.8545
2790 | 1899-12-31 22:30 | 22:30 | 0 | 20.0873 | 0 | 0 | 0 | 0 | 2410.4732 | -1446283.9384 | -0.14463 | 804.5127
2800 | 1899-12-31 22:40 | 22:40 | 0 | 19.9426 | 0 | 1 | 0 | 1 | 2393.1178 | 964129.3059 | 0.096413 | 2082.7076
2810 | 1899-12-31 22:50 | 22:50 | 0 | 20.0391 | 0 | 0 | 0 | 1 | 2404.6874 | 957187.5749 | 0.095719 | 2849.6246
2820 | 1899-12-31 23:00 | 23:00 | 0 | 20.1348 | 0 | 0 | 0 | 1 | 2416.1736 | 950295.8244 | 0.09503 | 3309.7747
2830 | 1899-12-31 23:10 | 23:10 | 0 | 20.2298 | 0 | 0 | 0 | 1 | 2427.5772 | 943453.6944 | 0.094345 | 3585.8648
2840 | 1899-12-31 23:20 | 23:20 | 0 | 20.3242 | 0 | 0 | 1 | 0 | 2438.8986 | -1463339.1722 | -0.14633 | 2151.5189
2850 | 1899-12-31 23:30 | 23:30 | 0 | 20.1778 | 0 | 0 | 0 | 0 | 2421.3386 | -1452803.1301 | -0.14528 | 1290.9113
2860 | 1899-12-31 23:40 | 23:40 | 0 | 20.0325 | 0 | 0 | 0 | 0 | 2403.9049 | -1442342.9476 | -0.14423 | 774.5468
2870 | 1899-12-31 23:50 | 23:50 | 0 | 19.8883 | 0 | 1 | 0 | 1 | 2386.5968 | 968041.9216 | 0.096804 | 2064.7281
2880 | 1900-01-01 | 0:00 | -1 | 19.9851 | 1 | 0 | 1 | 0 | 2518.2133 | -1510927.9802 | -0.15109 | 1238.8369
2890 | 1900-01-01 00:10 | 0:10 | -1 | 19.834 | 1 | 0 | 1 | 0 | 2500.0822 | -1500049.2987 | -0.15 | 743.3021
2900 | 1900-01-01 00:20 | 0:20 | -1 | 19.684 | 1 | 0 | 1 | 0 | 2482.0816 | -1489248.9438 | -0.14892 | 445.9813
2910 | 1900-01-01 00:30 | 0:30 | -1 | 19.5351 | 1 | 0 | 1 | 0 | 2464.2106 | -1478526.3514 | -0.14785 | 267.5888
2920 | 1900-01-01 00:40 | 0:40 | -1 | 19.3872 | 1 | 0 | 1 | 0 | 2446.4683 | -1467880.9617 | -0.14679 | 160.5533
2930 | 1900-01-01 00:50 | 0:50 | -1 | 19.2404 | 1 | 0 | 1 | 0 | 2428.8537 | -1457312.2187 | -0.14573 | 96.332
2940 | 1900-01-01 01:00 | 1:00 | -1 | 19.0947 | 1 | 0 | 1 | 0 | 2411.366 | -1446819.5708 | -0.14468 | 57.7992
2950 | 1900-01-01 01:10 | 1:10 | -1.5 | 18.95 | 1 | 0 | 1 | 0 | 2454.0041 | -1472402.4698 | -0.14724 | 34.6795
2960 | 1900-01-01 01:20 | 1:20 | -1.5 | 18.8028 | 1 | 0 | 1 | 0 | 2436.3353 | -1461801.1721 | -0.14618 | 20.8077
2970 | 1900-01-01 01:30 | 1:30 | -1.5 | 18.6566 | 1 | 0 | 1 | 0 | 2418.7937 | -1451276.2036 | -0.14513 | 12.4846
2980 | 1900-01-01 01:40 | 1:40 | -1.5 | 18.5115 | 1 | 0 | 1 | 0 | 2401.3784 | -1440827.015 | -0.14408 | 7.4908
2990 | 1900-01-01 01:50 | 1:50 | -1.5 | 18.3674 | 1 | 0 | 1 | 0 | 2384.0884 | -1430453.0605 | -0.14305 | 4.4945
3000 | 1900-01-01 02:00 | 2:00 | -2 | 18.2244 | 1 | 0 | 1 | 0 | 2426.923 | -1456153.7984 | -0.14562 | 2.6967
3010 | 1900-01-01 02:10 | 2:10 | -2 | 18.0787 | 1 | 0 | 1 | 0 | 2409.4492 | -1445669.4911 | -0.14457 | 1.618
3020 | 1900-01-01 02:20 | 2:20 | -2 | 17.9342 | 1 | 0 | 1 | 0 | 2392.1011 | -1435260.6707 | -0.14353 | 0.9708
3030 | 1900-01-01 02:30 | 2:30 | -2 | 17.7906 | 1 | 0 | 1 | 0 | 2374.878 | -1424926.7939 | -0.14249 | 0.58248
3040 | 1900-01-01 02:40 | 2:40 | -2 | 17.6482 | 1 | 0 | 1 | 0 | 2357.7789 | -1414667.321 | -0.14147 | 0.34949
3050 | 1900-01-01 02:50 | 2:50 | -2 | 17.5067 | 1 | 0 | 1 | 0 | 2340.8029 | -1404481.7163 | -0.14045 | 0.20969
3060 | 1900-01-01 03:00 | 3:00 | -2.7 | 17.3662 | 1 | 0 | 1 | 0 | 2407.9491 | -1444769.4479 | -0.14448 | 0.12582
3070 | 1900-01-01 03:10 | 3:10 | -2.7 | 17.2218 | 1 | 0 | 1 | 0 | 2390.6118 | -1434367.1079 | -0.14344 | 0.07549
3080 | 1900-01-01 03:20 | 3:20 | -2.7 | 17.0783 | 1 | 0 | 1 | 0 | 2373.3994 | -1424039.6647 | -0.1424 | 0.045294
3090 | 1900-01-01 03:30 | 3:30 | -2.7 | 16.9359 | 1 | 0 | 1 | 0 | 2356.311 | -1413786.5791 | -0.14138 | 0.027176
3100 | 1900-01-01 03:40 | 3:40 | -2.7 | 16.7945 | 1 | 0 | 1 | 0 | 2339.3455 | -1403607.3158 | -0.14036 | 0.016306
3110 | 1900-01-01 03:50 | 3:50 | -2.7 | 16.6542 | 1 | 0 | 1 | 0 | 2322.5022 | -1393501.3431 | -0.13935 | 0.0097835
3120 | 1900-01-01 04:00 | 4:00 | -2.7 | 16.5148 | 1 | 0 | 1 | 0 | 2305.7802 | -1383468.1334 | -0.13835 | 0.0058701
3130 | 1900-01-01 04:10 | 4:10 | -3 | 16.3765 | 1 | 0 | 1 | 0 | 2325.1786 | -1395107.1629 | -0.13951 | 0.003522
3140 | 1900-01-01 04:20 | 4:20 | -3 | 16.237 | 1 | 0 | 0 | 0 | 2308.4373 | -1385062.3913 | -0.13851 | 0.0021132
3150 | 1900-01-01 04:30 | 4:30 | -3 | 16.0985 | 1 | 0 | 0 | 0 | 2291.8166 | -1375089.9421 | -0.13751 | 0.0012679
3160 | 1900-01-01 04:40 | 4:40 | -3 | 15.961 | 1 | 1 | 0 | 1 | 2275.3155 | 1034810.7055 | 0.10348 | 1600.0008
3170 | 1900-01-01 04:50 | 4:50 | -3 | 16.0644 | 1 | 0 | 0 | 1 | 2287.7332 | 1027360.0684 | 0.10274 | 2560.0005
3180 | 1900-01-01 05:00 | 5:00 | -3 | 16.1672 | 1 | 0 | 0 | 1 | 2300.0615 | 1019963.0759 | 0.102 | 3136.0003
3190 | 1900-01-01 05:10 | 5:10 | -3 | 16.2692 | 1 | 0 | 0 | 1 | 2312.3011 | 1012619.3418 | 0.10126 | 3481.6002
3200 | 1900-01-01 05:20 | 5:20 | -3 | 16.3704 | 1 | 0 | 1 | 0 | 2324.4525 | -1394671.5175 | -0.13947 | 2088.9601
3210 | 1900-01-01 05:30 | 5:30 | -3 | 16.231 | 1 | 0 | 0 | 0 | 2307.7165 | -1384629.8825 | -0.13846 | 1253.3761
3220 | 1900-01-01 05:40 | 5:40 | -3 | 16.0925 | 1 | 0 | 0 | 0 | 2291.1009 | -1374660.5474 | -0.13747 | 752.0256
3230 | 1900-01-01 05:50 | 5:50 | -3 | 15.955 | 1 | 1 | 0 | 1 | 2274.605 | 1035237.0086 | 0.10352 | 2051.2154
3240 | 1900-01-01 06:00 | 6:00 | -1 | 16.0586 | 0 | 1 | 0 | 1 | 2047.0278 | 1171783.3021 | 0.11718 | 2830.7292
3250 | 1900-01-01 06:10 | 6:10 | -1 | 16.1757 | 0 | 1 | 0 | 1 | 2061.0892 | 1163346.4623 | 0.11633 | 3298.4375
3260 | 1900-01-01 06:20 | 6:20 | -1 | 16.2921 | 0 | 1 | 0 | 1 | 2075.0494 | 1154970.3678 | 0.1155 | 3579.0625
3270 | 1900-01-01 06:30 | 6:30 | -1 | 16.4076 | 0 | 1 | 0 | 1 | 2088.909 | 1146654.5811 | 0.11467 | 3747.4375
3280 | 1900-01-01 06:40 | 6:40 | -1 | 16.5222 | 0 | 1 | 0 | 1 | 2102.6689 | 1138398.6682 | 0.11384 | 3848.4625
3290 | 1900-01-01 06:50 | 6:50 | -1 | 16.6361 | 0 | 1 | 0 | 1 | 2116.3297 | 1130202.1977 | 0.11302 | 3909.0775
3300 | 1900-01-01 07:00 | 7:00 | -1 | 16.7491 | 0 | 1 | 0 | 1 | 2129.8921 | 1122064.7419 | 0.11221 | 3945.4465
3310 | 1900-01-01 07:10 | 7:10 | 1 | 16.8613 | 0 | 1 | 0 | 1 | 1903.3569 | 1257985.8758 | 0.1258 | 3967.2679
3320 | 1900-01-01 07:20 | 7:20 | 1 | 16.9871 | 0 | 1 | 0 | 1 | 1918.4527 | 1248928.3775 | 0.12489 | 3980.3607
3330 | 1900-01-01 07:30 | 7:30 | 1 | 17.112 | 0 | 1 | 0 | 1 | 1933.4398 | 1239936.0932 | 0.12399 | 3988.2164
3340 | 1900-01-01 07:40 | 7:40 | 1 | 17.236 | 0 | 1 | 0 | 1 | 1948.3191 | 1231008.5533 | 0.1231 | 3992.9299
3350 | 1900-01-01 07:50 | 7:50 | 1 | 17.3591 | 0 | 1 | 0 | 1 | 1963.0912 | 1222145.2917 | 0.12221 | 3995.7579
3360 | 1900-01-01 08:00 | 8:00 | 2 | 17.4813 | 0 | 1 | 0 | 1 | 1857.7569 | 1285345.8456 | 0.12853 | 3997.4548
3370 | 1900-01-01 08:10 | 8:10 | 2 | 17.6098 | 0 | 1 | 0 | 1 | 1873.1811 | 1276091.3555 | 0.12761 | 3998.4729
3380 | 1900-01-01 08:20 | 8:20 | 2 | 17.7375 | 0 | 1 | 0 | 1 | 1888.4942 | 1266903.4978 | 0.12669 | 3999.0837
3390 | 1900-01-01 08:30 | 8:30 | 2 | 17.8641 | 0 | 1 | 0 | 1 | 1903.697 | 1257781.7926 | 0.12578 | 3999.4502
3400 | 1900-01-01 08:40 | 8:40 | 2 | 17.9899 | 0 | 1 | 0 | 1 | 1918.7904 | 1248725.7637 | 0.12487 | 3999.6701
3410 | 1900-01-01 08:50 | 8:50 | 2 | 18.1148 | 0 | 1 | 0 | 1 | 1933.7751 | 1239734.9382 | 0.12397 | 3999.8021
3420 | 1900-01-01 09:00 | 9:00 | 4 | 18.2388 | 0 | 1 | 0 | 1 | 1708.6519 | 1374808.8466 | 0.13748 | 3999.8812
3430 | 1900-01-01 09:10 | 9:10 | 4 | 18.3762 | 0 | 1 | 0 | 1 | 1725.1496 | 1364910.2229 | 0.13649 | 3999.9287
3440 | 1900-01-01 09:20 | 9:20 | 4 | 18.5127 | 0 | 1 | 0 | 1 | 1741.5286 | 1355082.8693 | 0.13551 | 3999.9572
3450 | 1900-01-01 09:30 | 9:30 | 4 | 18.6482 | 0 | 1 | 0 | 1 | 1757.7895 | 1345326.2727 | 0.13453 | 3999.9743
3460 | 1900-01-01 09:40 | 9:40 | 4 | 18.7828 | 0 | 1 | 0 | 1 | 1773.9335 | 1335639.9235 | 0.13356 | 3999.9846
3470 | 1900-01-01 09:50 | 9:50 | 4 | 18.9163 | 0 | 1 | 0 | 1 | 1789.9611 | 1326023.316 | 0.1326 | 3999.9908
3480 | 1900-01-01 10:00 | 10:00 | 4 | 19.0489 | 0 | 1 | 0 | 1 | 1805.8734 | 1316475.9482 | 0.13165 | 3999.9945
3490 | 1900-01-01 10:10 | 10:10 | 7 | 19.1806 | 0 | 1 | 0 | 1 | 1461.6711 | 1522997.3213 | 0.1523 | 3999.9967
3500 | 1900-01-01 10:20 | 10:20 | 7 | 19.3329 | 0 | 1 | 0 | 1 | 1479.9471 | 1512031.7406 | 0.1512 | 3999.998
3510 | 1900-01-01 10:30 | 10:30 | 7 | 19.4841 | 0 | 1 | 0 | 1 | 1498.0915 | 1501145.1121 | 0.15011 | 3999.9988
3520 | 1900-01-01 10:40 | 10:40 | 7 | 19.6342 | 0 | 1 | 0 | 1 | 1516.1052 | 1490336.8673 | 0.14903 | 3999.9993
3530 | 1900-01-01 10:50 | 10:50 | 7 | 19.7832 | 0 | 1 | 0 | 1 | 1533.9893 | 1479606.4418 | 0.14796 | 3999.9996
3540 | 1900-01-01 11:00 | 11:00 | 10 | 19.9312 | 0 | 1 | 0 | 1 | 1191.7445 | 1684953.2755 | 0.1685 | 3999.9997
3550 | 1900-01-01 11:10 | 11:10 | 10 | 20.0997 | 0 | 0 | 0 | 1 | 1211.964 | 1672821.6119 | 0.16728 | 3999.9998
3560 | 1900-01-01 11:20 | 11:20 | 10 | 20.267 | 0 | 0 | 0 | 1 | 1232.0378 | 1660777.2963 | 0.16608 | 3999.9999
3570 | 1900-01-01 11:30 | 11:30 | 10 | 20.4331 | 0 | 0 | 1 | 0 | 1251.9672 | -751180.3003 | -0.075118 | 2399.9999
3580 | 1900-01-01 11:40 | 11:40 | 10 | 20.3579 | 0 | 0 | 1 | 0 | 1242.953 | -745771.8021 | -0.074577 | 1440
3590 | 1900-01-01 11:50 | 11:50 | 10 | 20.2834 | 0 | 0 | 0 | 0 | 1234.0037 | -740402.2451 | -0.07404 | 864
3600 | 1900-01-01 12:00 | 12:00 | 11 | 20.2093 | 0 | 0 | 0 | 0 | 1105.1189 | -663071.349 | -0.066307 | 518.4
3610 | 1900-01-01 12:10 | 12:10 | 11 | 20.143 | 0 | 0 | 0 | 0 | 1097.1621 | -658297.2352 | -0.06583 | 311.04
3620 | 1900-01-01 12:20 | 12:20 | 11 | 20.0772 | 0 | 0 | 0 | 0 | 1089.2625 | -653557.4952 | -0.065356 | 186.624
3630 | 1900-01-01 12:30 | 12:30 | 11 | 20.0118 | 0 | 0 | 0 | 0 | 1081.4198 | -648851.8812 | -0.064885 | 111.9744
3640 | 1900-01-01 12:40 | 12:40 | 11 | 19.9469 | 0 | 1 | 0 | 1 | 1073.6336 | 1755819.8524 | 0.17558 | 1667.1846
3650 | 1900-01-01 12:50 | 12:50 | 11 | 20.1225 | 0 | 0 | 0 | 1 | 1094.7034 | 1743177.9494 | 0.17432 | 2600.3108
3660 | 1900-01-01 13:00 | 13:00 | 11 | 20.2968 | 0 | 0 | 0 | 1 | 1115.6216 | 1730627.0682 | 0.17306 | 3160.1865
3670 | 1900-01-01 13:10 | 13:10 | 12 | 20.4699 | 0 | 0 | 1 | 0 | 1016.3891 | -609833.4467 | -0.060983 | 1896.1119
3680 | 1900-01-01 13:20 | 13:20 | 12 | 20.4089 | 0 | 0 | 1 | 0 | 1009.0711 | -605442.6459 | -0.060544 | 1137.6671
3690 | 1900-01-01 13:30 | 13:30 | 12 | 20.3484 | 0 | 0 | 1 | 0 | 1001.8058 | -601083.4588 | -0.060108 | 682.6003
3700 | 1900-01-01 13:40 | 13:40 | 12 | 20.2883 | 0 | 0 | 0 | 0 | 994.5928 | -596755.6579 | -0.059676 | 409.5602
3710 | 1900-01-01 13:50 | 13:50 | 12 | 20.2286 | 0 | 0 | 0 | 0 | 987.4317 | -592459.0172 | -0.059246 | 245.7361
3720 | 1900-01-01 14:00 | 14:00 | 12 | 20.1694 | 1 | 0 | 1 | 0 | 980.3222 | -588193.3123 | -0.058819 | 147.4417
3730 | 1900-01-01 14:10 | 14:10 | 12 | 20.1105 | 1 | 0 | 1 | 0 | 973.2639 | -583958.3204 | -0.058396 | 88.465
3740 | 1900-01-01 14:20 | 14:20 | 12 | 20.0521 | 1 | 0 | 1 | 0 | 966.2564 | -579753.8205 | -0.057975 | 53.079
3750 | 1900-01-01 14:30 | 14:30 | 12 | 19.9942 | 1 | 0 | 1 | 0 | 959.2993 | -575579.593 | -0.057558 | 31.8474
3760 | 1900-01-01 14:40 | 14:40 | 12 | 19.9366 | 1 | 0 | 1 | 0 | 952.3924 | -571435.4199 | -0.057144 | 19.1084
3770 | 1900-01-01 14:50 | 14:50 | 12 | 19.8795 | 1 | 0 | 1 | 0 | 945.5351 | -567321.0849 | -0.056732 | 11.4651
3780 | 1900-01-01 15:00 | 15:00 | 12 | 19.8227 | 1 | 0 | 1 | 0 | 938.7273 | -563236.3731 | -0.056324 | 6.879
3790 | 1900-01-01 15:10 | 15:10 | 12 | 19.7664 | 1 | 0 | 1 | 0 | 931.9685 | -559181.0712 | -0.055918 | 4.1274
3800 | 1900-01-01 15:20 | 15:20 | 12 | 19.7105 | 1 | 0 | 1 | 0 | 925.2583 | -555154.9675 | -0.055515 | 2.4765
3810 | 1900-01-01 15:30 | 15:30 | 12 | 19.655 | 1 | 0 | 1 | 0 | 918.5964 | -551157.8517 | -0.055116 | 1.4859
3820 | 1900-01-01 15:40 | 15:40 | 12 | 19.5999 | 1 | 0 | 1 | 0 | 911.9825 | -547189.5152 | -0.054719 | 0.89152
3830 | 1900-01-01 15:50 | 15:50 | 12 | 19.5451 | 1 | 0 | 1 | 0 | 905.4163 | -543249.7507 | -0.054325 | 0.53491
3840 | 1900-01-01 16:00 | 16:00 | 11 | 19.4908 | 1 | 0 | 1 | 0 | 1018.8973 | -611338.3525 | -0.061134 | 0.32095
3850 | 1900-01-01 16:10 | 16:10 | 11 | 19.4297 | 1 | 0 | 1 | 0 | 1011.5612 | -606936.7164 | -0.060694 | 0.19257
3860 | 1900-01-01 16:20 | 16:20 | 11 | 19.369 | 1 | 0 | 1 | 0 | 1004.278 | -602566.772 | -0.060257 | 0.11554
3870 | 1900-01-01 16:30 | 16:30 | 11 | 19.3087 | 1 | 0 | 1 | 0 | 997.0472 | -598228.2912 | -0.059823 | 0.069325
3880 | 1900-01-01 16:40 | 16:40 | 11 | 19.2489 | 1 | 0 | 1 | 0 | 989.8684 | -593921.0475 | -0.059392 | 0.041595
3890 | 1900-01-01 16:50 | 16:50 | 11 | 19.1895 | 1 | 0 | 1 | 0 | 982.7414 | -589644.816 | -0.058964 | 0.024957
3900 | 1900-01-01 17:00 | 17:00 | 8 | 19.1305 | 0 | 1 | 0 | 1 | 1335.6656 | 1598600.6267 | 0.15986 | 1600.015
3910 | 1900-01-01 17:10 | 17:10 | 8 | 19.2904 | 0 | 1 | 0 | 1 | 1354.8488 | 1587090.7022 | 0.15871 | 2560.009
3920 | 1900-01-01 17:20 | 17:20 | 8 | 19.4491 | 0 | 1 | 0 | 1 | 1373.8939 | 1575663.6491 | 0.15757 | 3136.0054
3930 | 1900-01-01 17:30 | 17:30 | 8 | 19.6067 | 0 | 1 | 0 | 1 | 1392.8019 | 1564318.8708 | 0.15643 | 3481.6032
3940 | 1900-01-01 17:40 | 17:40 | 8 | 19.7631 | 0 | 1 | 0 | 1 | 1411.5737 | 1553055.775 | 0.15531 | 3688.9619
3950 | 1900-01-01 17:50 | 17:50 | 8 | 19.9184 | 0 | 1 | 0 | 1 | 1430.2104 | 1541873.7734 | 0.15419 | 3813.3772
3960 | 1900-01-01 18:00 | 18:00 | 7 | 20.0726 | 0 | 0 | 0 | 1 | 1568.7129 | 1458772.2822 | 0.14588 | 3888.0263
3970 | 1900-01-01 18:10 | 18:10 | 7 | 20.2185 | 0 | 0 | 0 | 1 | 1586.2181 | 1448269.1218 | 0.14483 | 3932.8158
3980 | 1900-01-01 18:20 | 18:20 | 7 | 20.3633 | 0 | 0 | 1 | 0 | 1603.5974 | -962158.4159 | -0.096216 | 2359.6895
3990 | 1900-01-01 18:30 | 18:30 | 7 | 20.2671 | 0 | 0 | 0 | 0 | 1592.0515 | -955230.8753 | -0.095523 | 1415.8137
4000 | 1900-01-01 18:40 | 18:40 | 7 | 20.1716 | 0 | 0 | 0 | 0 | 1580.5887 | -948353.213 | -0.094835 | 849.4882
4010 | 1900-01-01 18:50 | 18:50 | 7 | 20.0767 | 0 | 0 | 0 | 0 | 1569.2084 | -941525.0699 | -0.094153 | 509.6929
4020 | 1900-01-01 19:00 | 19:00 | 5 | 19.9826 | 0 | 1 | 0 | 1 | 1797.9101 | 1321253.9106 | 0.13213 | 1905.8158
4030 | 1900-01-01 19:10 | 19:10 | 5 | 20.1147 | 0 | 0 | 0 | 1 | 1813.7652 | 1311740.8825 | 0.13117 | 2743.4895
4040 | 1900-01-01 19:20 | 19:20 | 5 | 20.2459 | 0 | 0 | 0 | 1 | 1829.5061 | 1302296.3481 | 0.13023 | 3246.0937
4050 | 1900-01-01 19:30 | 19:30 | 5 | 20.3761 | 0 | 0 | 1 | 0 | 1845.1336 | -1107080.1856 | -0.11071 | 1947.6562
4060 | 1900-01-01 19:40 | 19:40 | 5 | 20.2654 | 0 | 0 | 0 | 0 | 1831.8487 | -1099109.2082 | -0.10991 | 1168.5937
4070 | 1900-01-01 19:50 | 19:50 | 5 | 20.1555 | 0 | 0 | 0 | 0 | 1818.6594 | -1091195.6219 | -0.10912 | 701.1562
4080 | 1900-01-01 20:00 | 20:00 | 3 | 20.0464 | 0 | 0 | 0 | 0 | 2045.565 | -1227339.0135 | -0.12273 | 420.6937
4090 | 1900-01-01 20:10 | 20:10 | 3 | 19.9236 | 0 | 1 | 0 | 1 | 2030.837 | 1181497.8274 | 0.11815 | 1852.4162
4100 | 1900-01-01 20:20 | 20:20 | 3 | 20.0418 | 0 | 0 | 0 | 1 | 2045.0149 | 1172991.0431 | 0.1173 | 2711.4497
4110 | 1900-01-01 20:30 | 20:30 | 3 | 20.1591 | 0 | 0 | 0 | 1 | 2059.0908 | 1164545.5076 | 0.11645 | 3226.8698
4120 | 1900-01-01 20:40 | 20:40 | 3 | 20.2755 | 0 | 0 | 0 | 1 | 2073.0654 | 1156160.7799 | 0.11562 | 3536.1219
4130 | 1900-01-01 20:50 | 20:50 | 3 | 20.3912 | 0 | 0 | 1 | 0 | 2086.9393 | -1252163.5777 | -0.12522 | 2121.6731
4140 | 1900-01-01 21:00 | 21:00 | 1 | 20.2659 | 0 | 0 | 0 | 0 | 2311.9133 | -1387147.9999 | -0.13871 | 1273.0039
4150 | 1900-01-01 21:10 | 21:10 | 1 | 20.1272 | 0 | 0 | 0 | 0 | 2295.2676 | -1377160.5343 | -0.13772 | 763.8023
4160 | 1900-01-01 21:20 | 21:20 | 1 | 19.9895 | 0 | 1 | 0 | 1 | 2278.7416 | 1032755.0215 | 0.10328 | 2058.2814
4170 | 1900-01-01 21:30 | 21:30 | 1 | 20.0928 | 0 | 0 | 0 | 1 | 2291.1347 | 1025319.1853 | 0.10253 | 2834.9688
4180 | 1900-01-01 21:40 | 21:40 | 1 | 20.1953 | 0 | 0 | 0 | 1 | 2303.4385 | 1017936.8872 | 0.10179 | 3300.9813
4190 | 1900-01-01 21:50 | 21:50 | 1 | 20.2971 | 0 | 0 | 0 | 1 | 2315.6538 | 1010607.7416 | 0.10106 | 3580.5888
4200 | 1900-01-01 22:00 | 22:00 | 0 | 20.3982 | 0 | 0 | 1 | 0 | 2447.7811 | -1468668.6341 | -0.14687 | 2148.3533
4210 | 1900-01-01 22:10 | 22:10 | 0 | 20.2513 | 0 | 0 | 0 | 0 | 2430.157 | -1458094.22 | -0.14581 | 1289.012
4220 | 1900-01-01 22:20 | 22:20 | 0 | 20.1055 | 0 | 0 | 0 | 0 | 2412.6599 | -1447595.9416 | -0.14476 | 773.4072
4230 | 1900-01-01 22:30 | 22:30 | 0 | 19.9607 | 0 | 1 | 0 | 1 | 2395.2888 | 962826.7492 | 0.096283 | 2064.0443
4240 | 1900-01-01 22:40 | 22:40 | 0 | 20.057 | 0 | 0 | 0 | 1 | 2406.8427 | 955894.3966 | 0.095589 | 2838.4266
4250 | 1900-01-01 22:50 | 22:50 | 0 | 20.1526 | 0 | 0 | 0 | 1 | 2418.3134 | 949011.957 | 0.094901 | 3303.056
4260 | 1900-01-01 23:00 | 23:00 | 0 | 20.2475 | 0 | 0 | 0 | 1 | 2429.7015 | 942179.0709 | 0.094218 | 3581.8336
4270 | 1900-01-01 23:10 | 23:10 | 0 | 20.3417 | 0 | 0 | 1 | 0 | 2441.0077 | -1464604.6184 | -0.14646 | 2149.1001
4280 | 1900-01-01 23:20 | 23:20 | 0 | 20.1953 | 0 | 0 | 0 | 0 | 2423.4324 | -1454059.4652 | -0.14541 | 1289.4601
4290 | 1900-01-01 23:30 | 23:30 | 0 | 20.0499 | 0 | 0 | 0 | 0 | 2405.9837 | -1443590.237 | -0.14436 | 773.6761
4300 | 1900-01-01 23:40 | 23:40 | 0 | 19.9055 | 0 | 1 | 0 | 1 | 2388.6606 | 966803.6127 | 0.09668 | 2064.2056
4310 | 1900-01-01 23:50 | 23:50 | 0 | 20.0022 | 0 | 0 | 0 | 1 | 2400.2623 | 959842.6267 | 0.095984 | 2838.5234
4320 | 1900-01-02 | 0:00 | -1 | 20.0982 | 1 | 0 | 1 | 0 | 2531.7804 | -1519068.2403 | -0.15191 | 1703.114
4330 | 1900-01-02 00:10 | 0:10 | -1 | 19.9463 | 1 | 0 | 1 | 0 | 2513.5516 | -1508130.9489 | -0.15081 | 1021.8684
4340 | 1900-01-02 00:20 | 0:20 | -1 | 19.7955 | 1 | 0 | 1 | 0 | 2495.454 | -1497272.4061 | -0.14973 | 613.121
4350 | 1900-01-02 00:30 | 0:30 | -1 | 19.6457 | 1 | 0 | 1 | 0 | 2477.4867 | -1486492.0448 | -0.14865 | 367.8726
4360 | 1900-01-02 00:40 | 0:40 | -1 | 19.4971 | 1 | 0 | 1 | 0 | 2459.6488 | -1475789.302 | -0.14758 | 220.7236
4370 | 1900-01-02 00:50 | 0:50 | -1 | 19.3495 | 1 | 0 | 1 | 0 | 2441.9394 | -1465163.6191 | -0.14652 | 132.4341
4380 | 1900-01-02 01:00 | 1:00 | -1 | 19.203 | 1 | 0 | 1 | 0 | 2424.3574 | -1454614.441 | -0.14546 | 79.4605
4390 | 1900-01-02 01:10 | 1:10 | -1.5 | 19.0575 | 1 | 0 | 1 | 0 | 2466.902 | -1480141.217 | -0.14801 | 47.6763
4400 | 1900-01-02 01:20 | 1:20 | -1.5 | 18.9095 | 1 | 0 | 1 | 0 | 2449.1403 | -1469484.2003 | -0.14695 | 28.6058
4410 | 1900-01-02 01:30 | 1:30 | -1.5 | 18.7626 | 1 | 0 | 1 | 0 | 2431.5065 | -1458903.914 | -0.14589 | 17.1635
4420 | 1900-01-02 01:40 | 1:40 | -1.5 | 18.6167 | 1 | 0 | 1 | 0 | 2413.9997 | -1448399.8059 | -0.14484 | 10.2981
4430 | 1900-01-02 01:50 | 1:50 | -1.5 | 18.4718 | 1 | 0 | 1 | 0 | 2396.6189 | -1437971.3272 | -0.1438 | 6.1788
4440 | 1900-01-02 02:00 | 2:00 | -2 | 18.328 | 1 | 0 | 1 | 0 | 2439.3632 | -1463617.9337 | -0.14636 | 3.7073
4450 | 1900-01-02 02:10 | 2:10 | -2 | 18.1817 | 1 | 0 | 1 | 0 | 2421.7998 | -1453079.8846 | -0.14531 | 2.2244
4460 | 1900-01-02 02:20 | 2:20 | -2 | 18.0364 | 1 | 0 | 1 | 0 | 2404.3628 | -1442617.7094 | -0.14426 | 1.3346
4470 | 1900-01-02 02:30 | 2:30 | -2 | 17.8921 | 1 | 0 | 1 | 0 | 2387.0514 | -1432230.8619 | -0.14322 | 0.80078
4480 | 1900-01-02 02:40 | 2:40 | -2 | 17.7489 | 1 | 0 | 1 | 0 | 2369.8647 | -1421918.7997 | -0.14219 | 0.48047
4490 | 1900-01-02 02:50 | 2:50 | -2 | 17.6067 | 1 | 0 | 1 | 0 | 2352.8016 | -1411680.9843 | -0.14117 | 0.28828
4500 | 1900-01-02 03:00 | 3:00 | -2.7 | 17.4655 | 1 | 0 | 1 | 0 | 2419.8615 | -1451916.8812 | -0.14519 | 0.17297
4510 | 1900-01-02 03:10 | 3:10 | -2.7 | 17.3203 | 1 | 0 | 1 | 0 | 2402.4385 | -1441463.0797 | -0.14415 | 0.10378
4520 | 1900-01-02 03:20 | 3:20 | -2.7 | 17.1762 | 1 | 0 | 1 | 0 | 2385.1409 | -1431084.5455 | -0.14311 | 0.062269
4530 | 1900-01-02 03:30 | 3:30 | -2.7 | 17.0331 | 1 | 0 | 1 | 0 | 2367.9679 | -1420780.7368 | -0.14208 | 0.037361
4540 | 1900-01-02 03:40 | 3:40 | -2.7 | 16.891 | 1 | 0 | 1 | 0 | 2350.9185 | -1410551.1155 | -0.14106 | 0.022417
4550 | 1900-01-02 03:50 | 3:50 | -2.7 | 16.7499 | 1 | 0 | 1 | 0 | 2333.9919 | -1400395.1475 | -0.14004 | 0.01345
4560 | 1900-01-02 04:00 | 4:00 | -2.7 | 16.6099 | 1 | 0 | 1 | 0 | 2317.1872 | -1390312.3024 | -0.13903 | 0.00807
4570 | 1900-01-02 04:10 | 4:10 | -3 | 16.4709 | 1 | 0 | 1 | 0 | 2336.5034 | -1401902.0538 | -0.14019 | 0.004842
4580 | 1900-01-02 04:20 | 4:20 | -3 | 16.3307 | 1 | 0 | 1 | 0 | 2319.6806 | -1391808.359 | -0.13918 | 0.0029052
4590 | 1900-01-02 04:30 | 4:30 | -3 | 16.1915 | 1 | 0 | 0 | 0 | 2302.9789 | -1381787.3388 | -0.13818 | 0.0017431
4600 | 1900-01-02 04:40 | 4:40 | -3 | 16.0533 | 1 | 0 | 0 | 0 | 2286.3975 | -1371838.47 | -0.13718 | 0.0010459
4610 | 1900-01-02 04:50 | 4:50 | -3 | 15.9161 | 1 | 1 | 0 | 1 | 2269.9354 | 1038038.767 | 0.1038 | 1600.0006
4620 | 1900-01-02 05:00 | 5:00 | -3 | 16.0199 | 1 | 0 | 0 | 1 | 2282.3919 | 1030564.8879 | 0.10306 | 2560.0004
4630 | 1900-01-02 05:10 | 5:10 | -3 | 16.123 | 1 | 0 | 0 | 1 | 2294.7586 | 1023144.8207 | 0.10231 | 3136.0002
4640 | 1900-01-02 05:20 | 5:20 | -3 | 16.2253 | 1 | 0 | 0 | 1 | 2307.0364 | 1015778.178 | 0.10158 | 3481.6001
4650 | 1900-01-02 05:30 | 5:30 | -3 | 16.3269 | 1 | 0 | 1 | 0 | 2319.2257 | -1391535.4249 | -0.13915 | 2088.9601
4660 | 1900-01-02 05:40 | 5:40 | -3 | 16.1877 | 1 | 0 | 0 | 0 | 2302.5273 | -1381516.3699 | -0.13815 | 1253.376
4670 | 1900-01-02 05:50 | 5:50 | -3 | 16.0496 | 1 | 0 | 0 | 0 | 2285.9491 | -1371569.452 | -0.13716 | 752.0256
4680 | 1900-01-02 06:00 | 6:00 | -1 | 15.9124 | 0 | 1 | 0 | 1 | 2029.4903 | 1182305.848 | 0.11823 | 2051.2154
4690 | 1900-01-02 06:10 | 6:10 | -1 | 16.0306 | 0 | 1 | 0 | 1 | 2043.6779 | 1173793.2459 | 0.11738 | 2830.7292
4700 | 1900-01-02 06:20 | 6:20 | -1 | 16.148 | 0 | 1 | 0 | 1 | 2057.7634 | 1165341.9346 | 0.11653 | 3298.4375
4710 | 1900-01-02 06:30 | 6:30 | -1 | 16.2646 | 0 | 1 | 0 | 1 | 2071.7475 | 1156951.4726 | 0.1157 | 3579.0625
4720 | 1900-01-02 06:40 | 6:40 | -1 | 16.3803 | 0 | 1 | 0 | 1 | 2085.631 | 1148621.422 | 0.11486 | 3747.4375
4730 | 1900-01-02 06:50 | 6:50 | -1 | 16.4951 | 0 | 1 | 0 | 1 | 2099.4144 | 1140351.3478 | 0.11404 | 3848.4625
4740 | 1900-01-02 07:00 | 7:00 | -1 | 16.6092 | 0 | 1 | 0 | 1 | 2113.0986 | 1132140.8181 | 0.11321 | 3909.0775
4750 | 1900-01-02 07:10 | 7:10 | 1 | 16.7224 | 0 | 1 | 0 | 1 | 1886.6843 | 1267989.4042 | 0.1268 | 3945.4465
4760 | 1900-01-02 07:20 | 7:20 | 1 | 16.8492 | 0 | 1 | 0 | 1 | 1901.9002 | 1258859.8805 | 0.12589 | 3967.2679
4770 | 1900-01-02 07:30 | 7:30 | 1 | 16.9751 | 0 | 1 | 0 | 1 | 1917.0065 | 1249796.0894 | 0.12498 | 3980.3607
4780 | 1900-01-02 07:40 | 7:40 | 1 | 17.1 | 0 | 1 | 0 | 1 | 1932.0041 | 1240797.5575 | 0.12408 | 3988.2164
4790 | 1900-01-02 07:50 | 7:50 | 1 | 17.2241 | 0 | 1 | 0 | 1 | 1946.8936 | 1231863.8151 | 0.12319 | 3992.9299
4800 | 1900-01-02 08:00 | 8:00 | 2 | 17.3473 | 0 | 1 | 0 | 1 | 1841.676 | 1294994.3956 | 0.1295 | 3995.7579
4810 | 1900-01-02 08:10 | 8:10 | 2 | 17.4768 | 0 | 1 | 0 | 1 | 1857.2159 | 1285670.436 | 0.12857 | 3997.4548
4820 | 1900-01-02 08:20 | 8:20 | 2 | 17.6054 | 0 | 1 | 0 | 1 | 1872.644 | 1276413.6088 | 0.12764 | 3998.4729
4830 | 1900-01-02 08:30 | 8:30 | 2 | 17.733 | 0 | 1 | 0 | 1 | 1887.9609 | 1267223.4309 | 0.12672 | 3999.0837
4840 | 1900-01-02 08:40 | 8:40 | 2 | 17.8597 | 0 | 1 | 0 | 1 | 1903.1676 | 1258099.4222 | 0.12581 | 3999.4502
4850 | 1900-01-02 08:50 | 8:50 | 2 | 17.9855 | 0 | 1 | 0 | 1 | 1918.2648 | 1249041.1063 | 0.1249 | 3999.6701
4860 | 1900-01-02 09:00 | 9:00 | 4 | 18.1104 | 0 | 1 | 0 | 1 | 1693.2533 | 1384048.0104 | 0.1384 | 3999.8021
4870 | 1900-01-02 09:10 | 9:10 | 4 | 18.2488 | 0 | 1 | 0 | 1 | 1709.8619 | 1374082.8647 | 0.13741 | 3999.8812
4880 | 1900-01-02 09:20 | 9:20 | 4 | 18.3863 | 0 | 1 | 0 | 1 | 1726.3509 | 1364189.4681 | 0.13642 | 3999.9287
4890 | 1900-01-02 09:30 | 9:30 | 4 | 18.5227 | 0 | 1 | 0 | 1 | 1742.7212 | 1354367.3039 | 0.13544 | 3999.9572
4900 | 1900-01-02 09:40 | 9:40 | 4 | 18.6581 | 0 | 1 | 0 | 1 | 1758.9736 | 1344615.8593 | 0.13446 | 3999.9743
4910 | 1900-01-02 09:50 | 9:50 | 4 | 18.7926 | 0 | 1 | 0 | 1 | 1775.109 | 1334934.6251 | 0.13349 | 3999.9846
4920 | 1900-01-02 10:00 | 10:00 | 4 | 18.9261 | 0 | 1 | 0 | 1 | 1791.1282 | 1325323.0958 | 0.13253 | 3999.9908
4930 | 1900-01-02 10:10 | 10:10 | 7 | 19.0586 | 0 | 1 | 0 | 1 | 1447.0321 | 1531780.7695 | 0.15318 | 3999.9945
4940 | 1900-01-02 10:20 | 10:20 | 7 | 19.2118 | 0 | 1 | 0 | 1 | 1465.4134 | 1520751.948 | 0.15208 | 3999.9967
4950 | 1900-01-02 10:30 | 10:30 | 7 | 19.3639 | 0 | 1 | 0 | 1 | 1483.6624 | 1509802.5339 | 0.15098 | 3999.998
4960 | 1900-01-02 10:40 | 10:40 | 7 | 19.5148 | 0 | 1 | 0 | 1 | 1501.7801 | 1498931.9557 | 0.14989 | 3999.9988
4970 | 1900-01-02 10:50 | 10:50 | 7 | 19.6647 | 0 | 1 | 0 | 1 | 1519.7673 | 1488139.6456 | 0.14881 | 3999.9993
4980 | 1900-01-02 11:00 | 11:00 | 10 | 19.8135 | 0 | 1 | 0 | 1 | 1177.6249 | 1693425.0402 | 0.16934 | 3999.9996
4990 | 1900-01-02 11:10 | 11:10 | 10 | 19.9829 | 0 | 1 | 0 | 1 | 1197.946 | 1681232.3799 | 0.16812 | 3999.9997
5000 | 1900-01-02 11:20 | 11:20 | 10 | 20.151 | 0 | 0 | 0 | 1 | 1218.1208 | 1669127.5068 | 0.16691 | 3999.9998
5010 | 1900-01-02 11:30 | 11:30 | 10 | 20.3179 | 0 | 0 | 1 | 0 | 1238.1504 | -742890.2113 | -0.074289 | 2399.9999
5020 | 1900-01-02 11:40 | 11:40 | 10 | 20.2436 | 0 | 0 | 0 | 0 | 1229.2357 | -737541.4018 | -0.073754 | 1439.9999
5030 | 1900-01-02 11:50 | 11:50 | 10 | 20.1699 | 0 | 0 | 0 | 0 | 1220.3852 | -732231.1037 | -0.073223 | 864
5040 | 1900-01-02 12:00 | 12:00 | 11 | 20.0967 | 0 | 0 | 0 | 0 | 1091.5984 | -654959.0397 | -0.065496 | 518.4
5050 | 1900-01-02 12:10 | 12:10 | 11 | 20.0312 | 0 | 0 | 0 | 0 | 1083.7389 | -650243.3347 | -0.065024 | 311.04
5060 | 1900-01-02 12:20 | 12:20 | 11 | 19.9661 | 0 | 1 | 0 | 1 | 1075.936 | 1754438.4174 | 0.17544 | 1786.624
5070 | 1900-01-02 12:30 | 12:30 | 11 | 20.1416 | 0 | 0 | 0 | 1 | 1096.9892 | 1741806.4608 | 0.17418 | 2671.9744
5080 | 1900-01-02 12:40 | 12:40 | 11 | 20.3158 | 0 | 0 | 1 | 0 | 1117.8909 | -670734.5458 | -0.067073 | 1603.1846
5090 | 1900-01-02 12:50 | 12:50 | 11 | 20.2487 | 0 | 0 | 0 | 0 | 1109.8421 | -665905.257 | -0.066591 | 961.9108
5100 | 1900-01-02 13:00 | 13:00 | 11 | 20.1821 | 0 | 0 | 0 | 0 | 1101.8512 | -661110.7392 | -0.066111 | 577.1465
5110 | 1900-01-02 13:10 | 13:10 | 12 | 20.116 | 0 | 0 | 0 | 0 | 973.9179 | -584350.7419 | -0.058435 | 346.2879
5120 | 1900-01-02 13:20 | 13:20 | 12 | 20.0575 | 0 | 0 | 0 | 0 | 966.9057 | -580143.4165 | -0.058014 | 207.7727
5130 | 1900-01-02 13:30 | 13:30 | 12 | 19.9995 | 0 | 1 | 0 | 1 | 959.944 | 1824033.6161 | 0.1824 | 1724.6636
5140 | 1900-01-02 13:40 | 13:40 | 12 | 20.1819 | 0 | 0 | 0 | 1 | 981.8324 | 1810900.574 | 0.18109 | 2634.7982
5150 | 1900-01-02 13:50 | 13:50 | 12 | 20.363 | 0 | 0 | 1 | 0 | 1003.5632 | -602137.9101 | -0.060214 | 1580.8789
5160 | 1900-01-02 14:00 | 14:00 | 12 | 20.3028 | 1 | 0 | 1 | 0 | 996.3375 | -597802.5171 | -0.05978 | 948.5273
5170 | 1900-01-02 14:10 | 14:10 | 12 | 20.243 | 1 | 0 | 1 | 0 | 989.1639 | -593498.339 | -0.05935 | 569.1164
5180 | 1900-01-02 14:20 | 14:20 | 12 | 20.1837 | 1 | 0 | 1 | 0 | 982.0419 | -589225.151 | -0.058923 | 341.4698
5190 | 1900-01-02 14:30 | 14:30 | 12 | 20.1248 | 1 | 0 | 1 | 0 | 974.9712 | -584982.7299 | -0.058498 | 204.8819
5200 | 1900-01-02 14:40 | 14:40 | 12 | 20.0663 | 1 | 0 | 1 | 0 | 967.9514 | -580770.8542 | -0.058077 | 122.9291
5210 | 1900-01-02 14:50 | 14:50 | 12 | 20.0082 | 1 | 0 | 1 | 0 | 960.9822 | -576589.3041 | -0.057659 | 73.7575
5220 | 1900-01-02 15:00 | 15:00 | 12 | 19.9505 | 1 | 0 | 1 | 0 | 954.0631 | -572437.8611 | -0.057244 | 44.2545
5230 | 1900-01-02 15:10 | 15:10 | 12 | 19.8933 | 1 | 0 | 1 | 0 | 947.1938 | -568316.3085 | -0.056832 | 26.5527
5240 | 1900-01-02 15:20 | 15:20 | 12 | 19.8365 | 1 | 0 | 1 | 0 | 940.3741 | -564224.4311 | -0.056422 | 15.9316
5250 | 1900-01-02 15:30 | 15:30 | 12 | 19.78 | 1 | 0 | 1 | 0 | 933.6034 | -560162.0152 | -0.056016 | 9.559
5260 | 1900-01-02 15:40 | 15:40 | 12 | 19.724 | 1 | 0 | 1 | 0 | 926.8814 | -556128.8487 | -0.055613 | 5.7354
5270 | 1900-01-02 15:50 | 15:50 | 12 | 19.6684 | 1 | 0 | 1 | 0 | 920.2079 | -552124.7209 | -0.055212 | 3.4412
5280 | 1900-01-02 16:00 | 16:00 | 11 | 19.6132 | 1 | 0 | 1 | 0 | 1033.5824 | -620149.423 | -0.062015 | 2.0647
5290 | 1900-01-02 16:10 | 16:10 | 11 | 19.5512 | 1 | 0 | 1 | 0 | 1026.1406 | -615684.3471 | -0.061568 | 1.2388
5300 | 1900-01-02 16:20 | 16:20 | 11 | 19.4896 | 1 | 0 | 1 | 0 | 1018.7524 | -611251.4198 | -0.061125 | 0.74331
5310 | 1900-01-02 16:30 | 16:30 | 11 | 19.4285 | 1 | 0 | 1 | 0 | 1011.4173 | -606850.4096 | -0.060685 | 0.44598
5320 | 1900-01-02 16:40 | 16:40 | 11 | 19.3678 | 1 | 0 | 1 | 0 | 1004.1351 | -602481.0866 | -0.060248 | 0.26759
5330 | 1900-01-02 16:50 | 16:50 | 11 | 19.3075 | 1 | 0 | 1 | 0 | 996.9054 | -598143.2228 | -0.059814 | 0.16055
5340 | 1900-01-02 17:00 | 17:00 | 8 | 19.2477 | 0 | 1 | 0 | 1 | 1349.7277 | 1590163.4084 | 0.15902 | 1600.0963
5350 | 1900-01-02 17:10 | 17:10 | 8 | 19.4067 | 0 | 1 | 0 | 1 | 1368.8096 | 1578714.2318 | 0.15787 | 2560.0578
5360 | 1900-01-02 17:20 | 17:20 | 8 | 19.5646 | 0 | 1 | 0 | 1 | 1387.7542 | 1567347.4894 | 0.15673 | 3136.0347
5370 | 1900-01-02 17:30 | 17:30 | 8 | 19.7214 | 0 | 1 | 0 | 1 | 1406.5624 | 1556062.5875 | 0.15561 | 3481.6208
5380 | 1900-01-02 17:40 | 17:40 | 8 | 19.877 | 0 | 1 | 0 | 1 | 1425.2351 | 1544858.9368 | 0.15449 | 3688.9725
5390 | 1900-01-02 17:50 | 17:50 | 8 | 20.0314 | 0 | 0 | 0 | 1 | 1443.7734 | 1533735.9525 | 0.15337 | 3813.3835
5400 | 1900-01-02 18:00 | 18:00 | 7 | 20.1848 | 0 | 0 | 0 | 1 | 1582.1782 | 1450693.0536 | 0.14507 | 3888.0301
5410 | 1900-01-02 18:10 | 18:10 | 7 | 20.3299 | 0 | 0 | 1 | 0 | 1599.5866 | -959751.9364 | -0.095975 | 2332.8181
5420 | 1900-01-02 18:20 | 18:20 | 7 | 20.2339 | 0 | 0 | 0 | 0 | 1588.0695 | -952841.7224 | -0.095284 | 1399.6908
5430 | 1900-01-02 18:30 | 18:30 | 7 | 20.1386 | 0 | 0 | 0 | 0 | 1576.6354 | -945981.262 | -0.094598 | 839.8145
5440 | 1900-01-02 18:40 | 18:40 | 7 | 20.044 | 0 | 0 | 0 | 0 | 1565.2837 | -939170.1969 | -0.093917 | 503.8887
5450 | 1900-01-02 18:50 | 18:50 | 7 | 19.9501 | 0 | 1 | 0 | 1 | 1554.0136 | 1467591.8285 | 0.14676 | 1902.3332
5460 | 1900-01-02 19:00 | 19:00 | 5 | 20.0969 | 0 | 0 | 0 | 1 | 1811.6247 | 1313025.1673 | 0.1313 | 2741.3999
5470 | 1900-01-02 19:10 | 19:10 | 5 | 20.2282 | 0 | 0 | 0 | 1 | 1827.381 | 1303571.3861 | 0.13036 | 3244.84
5480 | 1900-01-02 19:20 | 19:20 | 5 | 20.3585 | 0 | 0 | 1 | 0 | 1843.0239 | -1105814.3279 | -0.11058 | 1946.904
5490 | 1900-01-02 19:30 | 19:30 | 5 | 20.248 | 0 | 0 | 0 | 0 | 1829.7541 | -1097852.4647 | -0.10979 | 1168.1424
5500 | 1900-01-02 19:40 | 19:40 | 5 | 20.1382 | 0 | 0 | 0 | 0 | 1816.5799 | -1089947.927 | -0.10899 | 700.8854
5510 | 1900-01-02 19:50 | 19:50 | 5 | 20.0292 | 0 | 0 | 0 | 0 | 1803.5005 | -1082100.3019 | -0.10821 | 420.5313
5520 | 1900-01-02 20:00 | 20:00 | 3 | 19.921 | 0 | 1 | 0 | 1 | 2030.5153 | 1181690.8203 | 0.11817 | 1852.3188
5530 | 1900-01-02 20:10 | 20:10 | 3 | 20.0391 | 0 | 0 | 0 | 1 | 2044.6956 | 1173182.6464 | 0.11732 | 2711.3913
5540 | 1900-01-02 20:20 | 20:20 | 3 | 20.1564 | 0 | 0 | 0 | 1 | 2058.7738 | 1164735.7313 | 0.11647 | 3226.8348
5550 | 1900-01-02 20:30 | 20:30 | 3 | 20.2729 | 0 | 0 | 0 | 1 | 2072.7506 | 1156349.6341 | 0.11563 | 3536.1009
5560 | 1900-01-02 20:40 | 20:40 | 3 | 20.3886 | 0 | 0 | 1 | 0 | 2086.6268 | -1251976.0833 | -0.1252 | 2121.6605
5570 | 1900-01-02 20:50 | 20:50 | 3 | 20.2634 | 0 | 0 | 0 | 0 | 2071.6031 | -1242961.8555 | -0.1243 | 1272.9963
5580 | 1900-01-02 21:00 | 21:00 | 1 | 20.1391 | 0 | 0 | 0 | 0 | 2296.6876 | -1378012.5301 | -0.1378 | 763.7978
5590 | 1900-01-02 21:10 | 21:10 | 1 | 20.0013 | 0 | 0 | 0 | 0 | 2280.1514 | -1368090.8399 | -0.13681 | 458.2787
5600 | 1900-01-02 21:20 | 21:20 | 1 | 19.8645 | 0 | 1 | 0 | 1 | 2263.7343 | 1041759.4141 | 0.10418 | 1874.9672
5610 | 1900-01-02 21:30 | 21:30 | 1 | 19.9686 | 0 | 1 | 0 | 1 | 2276.2354 | 1034258.7463 | 0.10343 | 2724.9803
5620 | 1900-01-02 21:40 | 21:40 | 1 | 20.0721 | 0 | 0 | 0 | 1 | 2288.6465 | 1026812.0834 | 0.10268 | 3234.9882
5630 | 1900-01-02 21:50 | 21:50 | 1 | 20.1747 | 0 | 0 | 0 | 1 | 2300.9683 | 1019419.0364 | 0.10194 | 3540.9929
5640 | 1900-01-02 22:00 | 22:00 | 0 | 20.2767 | 0 | 0 | 0 | 1 | 2433.2013 | 940079.2193 | 0.094008 | 3724.5957
5650 | 1900-01-02 22:10 | 22:10 | 0 | 20.3707 | 0 | 0 | 1 | 0 | 2444.4823 | -1466689.3511 | -0.14667 | 2234.7574
5660 | 1900-01-02 22:20 | 22:20 | 0 | 20.224 | 0 | 0 | 0 | 0 | 2426.882 | -1456129.1877 | -0.14561 | 1340.8545
5670 | 1900-01-02 22:30 | 22:30 | 0 | 20.0784 | 0 | 0 | 0 | 0 | 2409.4084 | -1445645.0576 | -0.14456 | 804.5127
5680 | 1900-01-02 22:40 | 22:40 | 0 | 19.9338 | 0 | 1 | 0 | 1 | 2392.0607 | 964763.5868 | 0.096476 | 2082.7076
5690 | 1900-01-02 22:50 | 22:50 | 0 | 20.0303 | 0 | 0 | 0 | 1 | 2403.6379 | 957817.289 | 0.095782 | 2849.6246
5700 | 1900-01-02 23:00 | 23:00 | 0 | 20.1261 | 0 | 0 | 0 | 1 | 2415.1317 | 950921.0045 | 0.095092 | 3309.7747
5710 | 1900-01-02 23:10 | 23:10 | 0 | 20.2212 | 0 | 0 | 0 | 1 | 2426.5427 | 944074.3733 | 0.094407 | 3585.8648
5720 | 1900-01-02 23:20 | 23:20 | 0 | 20.3156 | 0 | 0 | 1 | 0 | 2437.8716 | -1462722.9622 | -0.14627 | 2151.5189
5730 | 1900-01-02 23:30 | 23:30 | 0 | 20.1693 | 0 | 0 | 0 | 0 | 2420.3189 | -1452191.3569 | -0.14522 | 1290.9113
5740 | 1900-01-02 23:40 | 23:40 | 0 | 20.0241 | 0 | 0 | 0 | 0 | 2402.8926 | -1441735.5791 | -0.14417 | 774.5468
5750 | 1900-01-02 23:50 | 23:50 | 0 | 19.8799 | 0 | 1 | 0 | 1 | 2385.5918 | 968644.9171 | 0.096864 | 2064.7281
5760 | 1900-01-03 | 0:00 | -1 | 19.9768 | 1 | 0 | 1 | 0 | 2517.2155 | -1510329.3263 | -0.15103 | 1238.8369
5770 | 1900-01-03 00:10 | 0:10 | -1 | 19.8258 | 1 | 0 | 1 | 0 | 2499.0916 | -1499454.9552 | -0.14995 | 743.3021
5780 | 1900-01-03 00:20 | 0:20 | -1 | 19.6758 | 1 | 0 | 1 | 0 | 2481.0981 | -1488658.8795 | -0.14887 | 445.9813
5790 | 1900-01-03 00:30 | 0:30 | -1 | 19.527 | 1 | 0 | 1 | 0 | 2463.2342 | -1477940.5356 | -0.14779 | 267.5888
5800 | 1900-01-03 00:40 | 0:40 | -1 | 19.3792 | 1 | 0 | 1 | 0 | 2445.4989 | -1467299.3637 | -0.14673 | 160.5533
5810 | 1900-01-03 00:50 | 0:50 | -1 | 19.2324 | 1 | 0 | 1 | 0 | 2427.8913 | -1456734.8083 | -0.14567 | 96.332
5820 | 1900-01-03 01:00 | 1:00 | -1.5 | 19.0868 | 1 | 0 | 1 | 0 | 2470.4105 | -1482246.3177 | -0.14822 | 57.7992
5830 | 1900-01-03 01:10 | 1:10 | -1.5 | 18.9385 | 1 | 0 | 1 | 0 | 2452.6236 | -1471574.1442 | -0.14716 | 34.6795
5840 | 1900-01-03 01:20 | 1:20 | -1.5 | 18.7914 | 1 | 0 | 1 | 0 | 2434.9647 | -1460978.8104 | -0.1461 | 20.8077
5850 | 1900-01-03 01:30 | 1:30 | -1.5 | 18.6453 | 1 | 0 | 1 | 0 | 2417.4329 | -1450459.7629 | -0.14505 | 12.4846
5860 | 1900-01-03 01:40 | 1:40 | -1.5 | 18.5002 | 1 | 0 | 1 | 0 | 2400.0274 | -1440016.4526 | -0.144 | 7.4908
5870 | 1900-01-03 01:50 | 1:50 | -1.5 | 18.3562 | 1 | 0 | 1 | 0 | 2382.7472 | -1429648.3342 | -0.14296 | 4.4945
5880 | 1900-01-03 02:00 | 2:00 | -1.5 | 18.2133 | 1 | 0 | 1 | 0 | 2365.5914 | -1419354.8662 | -0.14194 | 2.6967
5890 | 1900-01-03 02:10 | 2:10 | -2 | 18.0713 | 1 | 0 | 1 | 0 | 2408.5592 | -1445135.5111 | -0.14451 | 1.618
5900 | 1900-01-03 02:20 | 2:20 | -2 | 17.9268 | 1 | 0 | 1 | 0 | 2391.2176 | -1434730.5355 | -0.14347 | 0.9708
5910 | 1900-01-03 02:30 | 2:30 | -2 | 17.7833 | 1 | 0 | 1 | 0 | 2374.0008 | -1424400.4756 | -0.14244 | 0.58248
5920 | 1900-01-03 02:40 | 2:40 | -2 | 17.6409 | 1 | 0 | 1 | 0 | 2356.908 | -1414144.7922 | -0.14141 | 0.34949
5930 | 1900-01-03 02:50 | 2:50 | -2 | 17.4995 | 1 | 0 | 1 | 0 | 2339.9382 | -1403962.9497 | -0.1404 | 0.20969
5940 | 1900-01-03 03:00 | 3:00 | -2.7 | 17.3591 | 1 | 0 | 1 | 0 | 2407.0907 | -1444254.4164 | -0.14443 | 0.12582
5950 | 1900-01-03 03:10 | 3:10 | -2.7 | 17.2147 | 1 | 0 | 1 | 0 | 2389.7596 | -1433855.7846 | -0.14339 | 0.07549
5960 | 1900-01-03 03:20 | 3:20 | -2.7 | 17.0713 | 1 | 0 | 1 | 0 | 2372.5534 | -1423532.023 | -0.14235 | 0.045294
5970 | 1900-01-03 03:30 | 3:30 | -2.7 | 16.9289 | 1 | 0 | 1 | 0 | 2355.471 | -1413282.5924 | -0.14133 | 0.027176
5980 | 1900-01-03 03:40 | 3:40 | -2.7 | 16.7876 | 1 | 0 | 1 | 0 | 2338.5116 | -1403106.9578 | -0.14031 | 0.016306
5990 | 1900-01-03 03:50 | 3:50 | -2.7 | 16.6473 | 1 | 0 | 1 | 0 | 2321.6743 | -1393004.5877 | -0.1393 | 0.0097835
6000 | 1900-01-03 04:00 | 4:00 | -3 | 16.508 | 1 | 0 | 1 | 0 | 2340.9583 | -1404574.9546 | -0.14046 | 0.0058701
6010 | 1900-01-03 04:10 | 4:10 | -3 | 16.3675 | 1 | 0 | 1 | 0 | 2324.1034 | -1394462.015 | -0.13945 | 0.003522
6020 | 1900-01-03 04:20 | 4:20 | -3 | 16.2281 | 1 | 0 | 0 | 0 | 2307.3698 | -1384421.8884 | -0.13844 | 0.0021132
6030 | 1900-01-03 04:30 | 4:30 | -3 | 16.0896 | 1 | 0 | 0 | 0 | 2290.7568 | -1374454.0508 | -0.13745 | 0.0012679
6040 | 1900-01-03 04:40 | 4:40 | -3 | 15.9522 | 1 | 1 | 0 | 1 | 2274.2633 | 1035442.0183 | 0.10354 | 1600.0008
6050 | 1900-01-03 04:50 | 4:50 | -3 | 16.0557 | 1 | 0 | 0 | 1 | 2286.6886 | 1027986.8358 | 0.1028 | 2560.0005
6060 | 1900-01-03 05:00 | 5:00 | -3 | 16.1585 | 1 | 0 | 0 | 1 | 2299.0244 | 1020585.3306 | 0.10206 | 3136.0003
6070 | 1900-01-03 05:10 | 5:10 | -3 | 16.2606 | 1 | 0 | 0 | 1 | 2311.2715 | 1013237.1162 | 0.10132 | 3481.6002
6080 | 1900-01-03 05:20 | 5:20 | -3 | 16.3619 | 1 | 0 | 1 | 0 | 2323.4303 | -1394058.191 | -0.13941 | 2088.9601
6090 | 1900-01-03 05:30 | 5:30 | -3 | 16.2225 | 1 | 0 | 0 | 0 | 2306.7016 | -1384020.9721 | -0.1384 | 1253.3761
6100 | 1900-01-03 05:40 | 5:40 | -3 | 16.0841 | 1 | 0 | 0 | 0 | 2290.0934 | -1374056.0211 | -0.13741 | 752.0256
6110 | 1900-01-03 05:50 | 5:50 | -3 | 15.9467 | 1 | 1 | 0 | 1 | 2273.6047 | 1035837.1823 | 0.10358 | 2051.2154
6120 | 1900-01-03 06:00 | 6:00 | -1 | 16.0503 | 0 | 1 | 0 | 1 | 2046.0347 | 1172379.1546 | 0.11724 | 2830.7292
6130 | 1900-01-03 06:10 | 6:10 | -1 | 16.1675 | 0 | 1 | 0 | 1 | 2060.1033 | 1163938.0247 | 0.11639 | 3298.4375
6140 | 1900-01-03 06:20 | 6:20 | -1 | 16.2839 | 0 | 1 | 0 | 1 | 2074.0705 | 1155557.6709 | 0.11556 | 3579.0625
6150 | 1900-01-03 06:30 | 6:30 | -1 | 16.3995 | 0 | 1 | 0 | 1 | 2087.9372 | 1147237.6556 | 0.11472 | 3747.4375
6160 | 1900-01-03 06:40 | 6:40 | -1 | 16.5142 | 0 | 1 | 0 | 1 | 2101.7041 | 1138977.5445 | 0.1139 | 3848.4625
6170 | 1900-01-03 06:50 | 6:50 | -1 | 16.6281 | 0 | 1 | 0 | 1 | 2115.3718 | 1130776.9062 | 0.11308 | 3909.0775
6180 | 1900-01-03 07:00 | 7:00 | 1 | 16.7412 | 0 | 1 | 0 | 1 | 1888.9411 | 1266635.3125 | 0.12666 | 3945.4465
6190 | 1900-01-03 07:10 | 7:10 | 1 | 16.8678 | 0 | 1 | 0 | 1 | 1904.1408 | 1257515.5382 | 0.12575 | 3967.2679
6200 | 1900-01-03 07:20 | 7:20 | 1 | 16.9936 | 0 | 1 | 0 | 1 | 1919.231 | 1248461.4264 | 0.12485 | 3980.3607
6210 | 1900-01-03 07:30 | 7:30 | 1 | 17.1184 | 0 | 1 | 0 | 1 | 1934.2125 | 1239472.5041 | 0.12395 | 3988.2164
6220 | 1900-01-03 07:40 | 7:40 | 1 | 17.2424 | 0 | 1 | 0 | 1 | 1949.0862 | 1230548.3021 | 0.12305 | 3992.9299
6230 | 1900-01-03 07:50 | 7:50 | 1 | 17.3654 | 0 | 1 | 0 | 1 | 1963.8527 | 1221688.3543 | 0.12217 | 3995.7579
6240 | 1900-01-03 08:00 | 8:00 | 1 | 17.4876 | 0 | 1 | 0 | 1 | 1978.513 | 1212892.1981 | 0.12129 | 3997.4548
6250 | 1900-01-03 08:10 | 8:10 | 2 | 17.6089 | 0 | 1 | 0 | 1 | 1873.0677 | 1276159.3743 | 0.12762 | 3998.4729
6260 | 1900-01-03 08:20 | 8:20 | 2 | 17.7365 | 0 | 1 | 0 | 1 | 1888.3816 | 1266971.0268 | 0.1267 | 3999.0837
6270 | 1900-01-03 08:30 | 8:30 | 2 | 17.8632 | 0 | 1 | 0 | 1 | 1903.5853 | 1257848.8354 | 0.12578 | 3999.4502
6280 | 1900-01-03 08:40 | 8:40 | 2 | 17.989 | 0 | 1 | 0 | 1 | 1918.6795 | 1248792.3238 | 0.12488 | 3999.6701
6290 | 1900-01-03 08:50 | 8:50 | 2 | 18.1139 | 0 | 1 | 0 | 1 | 1933.665 | 1239801.0191 | 0.12398 | 3999.8021
6300 | 1900-01-03 09:00 | 9:00 | 4 | 18.2379 | 0 | 1 | 0 | 1 | 1708.5426 | 1374874.4517 | 0.13749 | 3999.8812
6310 | 1900-01-03 09:10 | 9:10 | 4 | 18.3753 | 0 | 1 | 0 | 1 | 1725.0411 | 1364975.3557 | 0.1365 | 3999.9287
6320 | 1900-01-03 09:20 | 9:20 | 4 | 18.5118 | 0 | 1 | 0 | 1 | 1741.4208 | 1355147.5331 | 0.13551 | 3999.9572
6330 | 1900-01-03 09:30 | 9:30 | 4 | 18.6474 | 0 | 1 | 0 | 1 | 1757.6825 | 1345390.4709 | 0.13454 | 3999.9743
6340 | 1900-01-03 09:40 | 9:40 | 4 | 18.7819 | 0 | 1 | 0 | 1 | 1773.8272 | 1335703.6595 | 0.13357 | 3999.9846
6350 | 1900-01-03 09:50 | 9:50 | 4 | 18.9155 | 0 | 1 | 0 | 1 | 1789.8557 | 1326086.5931 | 0.13261 | 3999.9908
6360 | 1900-01-03 10:00 | 10:00 | 7 | 19.0481 | 0 | 1 | 0 | 1 | 1445.7687 | 1532538.7697 | 0.15325 | 3999.9945
6370 | 1900-01-03 10:10 | 10:10 | 7 | 19.2013 | 0 | 1 | 0 | 1 | 1464.1592 | 1521504.4905 | 0.15215 | 3999.9967
6380 | 1900-01-03 10:20 | 10:20 | 7 | 19.3535 | 0 | 1 | 0 | 1 | 1482.4172 | 1510549.6582 | 0.15105 | 3999.998
6390 | 1900-01-03 10:30 | 10:30 | 7 | 19.5045 | 0 | 1 | 0 | 1 | 1500.5438 | 1499673.7007 | 0.14997 | 3999.9988
6400 | 1900-01-03 10:40 | 10:40 | 7 | 19.6545 | 0 | 1 | 0 | 1 | 1518.5399 | 1488876.05 | 0.14889 | 3999.9993
6410 | 1900-01-03 10:50 | 10:50 | 7 | 19.8034 | 0 | 1 | 0 | 1 | 1536.4064 | 1478156.1425 | 0.14782 | 3999.9996
6420 | 1900-01-03 11:00 | 11:00 | 7 | 19.9512 | 0 | 1 | 0 | 1 | 1554.1443 | 1467513.4182 | 0.14675 | 3999.9997
6430 | 1900-01-03 11:10 | 11:10 | 10 | 20.098 | 0 | 0 | 0 | 1 | 1211.7545 | 1672947.3216 | 0.16729 | 3999.9998
6440 | 1900-01-03 11:20 | 11:20 | 10 | 20.2652 | 0 | 0 | 0 | 1 | 1231.8298 | 1660902.1009 | 0.16609 | 3999.9999
6450 | 1900-01-03 11:30 | 11:30 | 10 | 20.4313 | 0 | 0 | 1 | 0 | 1251.7607 | -751056.3942 | -0.075106 | 2399.9999
6460 | 1900-01-03 11:40 | 11:40 | 10 | 20.3562 | 0 | 0 | 1 | 0 | 1242.748 | -745648.7882 | -0.074565 | 1440
6470 | 1900-01-03 11:50 | 11:50 | 10 | 20.2817 | 0 | 0 | 0 | 0 | 1233.8002 | -740280.1169 | -0.074028 | 864
6480 | 1900-01-03 12:00 | 12:00 | 11 | 20.2076 | 0 | 0 | 0 | 0 | 1104.9168 | -662950.1001 | -0.066295 | 518.4
6490 | 1900-01-03 12:10 | 12:10 | 11 | 20.1413 | 0 | 0 | 0 | 0 | 1096.9614 | -658176.8594 | -0.065818 | 311.04
6500 | 1900-01-03 12:20 | 12:20 | 11 | 20.0755 | 0 | 0 | 0 | 0 | 1089.0633 | -653437.986 | -0.065344 | 186.624
6510 | 1900-01-03 12:30 | 12:30 | 11 | 20.0102 | 0 | 0 | 0 | 0 | 1081.2221 | -648733.2325 | -0.064873 | 111.9744
6520 | 1900-01-03 12:40 | 12:40 | 11 | 19.9453 | 0 | 1 | 0 | 1 | 1073.4373 | 1755937.6468 | 0.17559 | 1667.1846
6530 | 1900-01-03 12:50 | 12:50 | 11 | 20.1209 | 0 | 0 | 0 | 1 | 1094.5085 | 1743294.8958 | 0.17433 | 2600.3108
6540 | 1900-01-03 13:00 | 13:00 | 12 | 20.2952 | 0 | 0 | 0 | 1 | 995.428 | 1802743.1725 | 0.18027 | 3160.1865
6550 | 1900-01-03 13:10 | 13:10 | 12 | 20.4755 | 0 | 0 | 1 | 0 | 1017.061 | -610236.5783 | -0.061024 | 1896.1119
6560 | 1900-01-03 13:20 | 13:20 | 12 | 20.4145 | 0 | 0 | 1 | 0 | 1009.7381 | -605842.875 | -0.060584 | 1137.6671
6570 | 1900-01-03 13:30 | 13:30 | 12 | 20.3539 | 0 | 0 | 1 | 0 | 1002.468 | -601480.8063 | -0.060148 | 682.6003
6580 | 1900-01-03 13:40 | 13:40 | 12 | 20.2938 | 0 | 0 | 0 | 0 | 995.2502 | -597150.1445 | -0.059715 | 409.5602
6590 | 1900-01-03 13:50 | 13:50 | 12 | 20.234 | 0 | 0 | 0 | 0 | 988.0844 | -592850.6634 | -0.059285 | 245.7361
6600 | 1900-01-03 14:00 | 14:00 | 12 | 20.1748 | 0 | 0 | 0 | 0 | 980.9702 | -588582.1387 | -0.058858 | 147.4417
6610 | 1900-01-03 14:10 | 14:10 | 12 | 20.1159 | 1 | 0 | 1 | 0 | 973.9072 | -584344.3473 | -0.058434 | 88.465
6620 | 1900-01-03 14:20 | 14:20 | 12 | 20.0575 | 1 | 0 | 1 | 0 | 966.8951 | -580137.068 | -0.058014 | 53.079
6630 | 1900-01-03 14:30 | 14:30 | 12 | 19.9994 | 1 | 0 | 1 | 0 | 959.9335 | -575960.0811 | -0.057596 | 31.8474
6640 | 1900-01-03 14:40 | 14:40 | 12 | 19.9418 | 1 | 0 | 1 | 0 | 953.0219 | -571813.1685 | -0.057181 | 19.1084
6650 | 1900-01-03 14:50 | 14:50 | 12 | 19.8847 | 1 | 0 | 1 | 0 | 946.1602 | -567696.1137 | -0.05677 | 11.4651
6660 | 1900-01-03 15:00 | 15:00 | 12 | 19.8279 | 1 | 0 | 1 | 0 | 939.3478 | -563608.7017 | -0.056361 | 6.879
6670 | 1900-01-03 15:10 | 15:10 | 12 | 19.7715 | 1 | 0 | 1 | 0 | 932.5845 | -559550.719 | -0.055955 | 4.1274
6680 | 1900-01-03 15:20 | 15:20 | 12 | 19.7156 | 1 | 0 | 1 | 0 | 925.8699 | -555521.9538 | -0.055552 | 2.4765
6690 | 1900-01-03 15:30 | 15:30 | 12 | 19.66 | 1 | 0 | 1 | 0 | 919.2037 | -551522.1958 | -0.055152 | 1.4859
6700 | 1900-01-03 15:40 | 15:40 | 12 | 19.6049 | 1 | 0 | 1 | 0 | 912.5854 | -547551.2359 | -0.054755 | 0.89152
6710 | 1900-01-03 15:50 | 15:50 | 12 | 19.5501 | 1 | 0 | 1 | 0 | 906.0148 | -543608.867 | -0.054361 | 0.53491
6720 | 1900-01-03 16:00 | 16:00 | 11 | 19.4958 | 1 | 0 | 1 | 0 | 1019.4915 | -611694.8832 | -0.061169 | 0.32095
6730 | 1900-01-03 16:10 | 16:10 | 11 | 19.4346 | 1 | 0 | 1 | 0 | 1012.1511 | -607290.68 | -0.060729 | 0.19257
6740 | 1900-01-03 16:20 | 16:20 | 11 | 19.3739 | 1 | 0 | 1 | 0 | 1004.8636 | -602918.1871 | -0.060292 | 0.11554
6750 | 1900-01-03 16:30 | 16:30 | 11 | 19.3136 | 1 | 0 | 1 | 0 | 997.6286 | -598577.1762 | -0.059858 | 0.069325
6760 | 1900-01-03 16:40 | 16:40 | 11 | 19.2537 | 1 | 0 | 1 | 0 | 990.4457 | -594267.4205 | -0.059427 | 0.041595
6770 | 1900-01-03 16:50 | 16:50 | 11 | 19.1943 | 1 | 0 | 1 | 0 | 983.3145 | -589988.6951 | -0.058999 | 0.024957
6780 | 1900-01-03 17:00 | 17:00 | 11 | 19.1353 | 1 | 0 | 1 | 0 | 976.2346 | -585740.7765 | -0.058574 | 0.014974
6790 | 1900-01-03 17:10 | 17:10 | 8 | 19.0767 | 0 | 1 | 0 | 1 | 1329.2057 | 1602476.5571 | 0.16025 | 1600.009
6800 | 1900-01-03 17:20 | 17:20 | 8 | 19.237 | 0 | 1 | 0 | 1 | 1348.4355 | 1590938.7259 | 0.15909 | 2560.0054
6810 | 1900-01-03 17:30 | 17:30 | 8 | 19.3961 | 0 | 1 | 0 | 1 | 1367.5267 | 1579483.9671 | 0.15795 | 3136.0032
6820 | 1900-01-03 17:40 | 17:40 | 8 | 19.554 | 0 | 1 | 0 | 1 | 1386.4805 | 1568111.6825 | 0.15681 | 3481.6019
6830 | 1900-01-03 17:50 | 17:50 | 8 | 19.7108 | 0 | 1 | 0 | 1 | 1405.2979 | 1556821.2784 | 0.15568 | 3688.9612
6840 | 1900-01-03 18:00 | 18:00 | 7 | 19.8665 | 0 | 1 | 0 | 1 | 1543.9797 | 1473612.1652 | 0.14736 | 3813.3767
6850 | 1900-01-03 18:10 | 18:10 | 7 | 20.0139 | 0 | 0 | 0 | 1 | 1561.6631 | 1463002.1576 | 0.1463 | 3888.026
6860 | 1900-01-03 18:20 | 18:20 | 7 | 20.1602 | 0 | 0 | 0 | 1 | 1579.2191 | 1452468.542 | 0.14525 | 3932.8156
6870 | 1900-01-03 18:30 | 18:30 | 7 | 20.3054 | 0 | 0 | 1 | 0 | 1596.6487 | -957989.2315 | -0.095799 | 2359.6894
6880 | 1900-01-03 18:40 | 18:40 | 7 | 20.2096 | 0 | 0 | 0 | 0 | 1585.1528 | -951091.709 | -0.095109 | 1415.8136
6890 | 1900-01-03 18:50 | 18:50 | 7 | 20.1145 | 0 | 0 | 0 | 0 | 1573.7397 | -944243.8487 | -0.094424 | 849.4882
6900 | 1900-01-03 19:00 | 19:00 | 5 | 20.0201 | 0 | 0 | 0 | 0 | 1802.4088 | -1081445.293 | -0.10814 | 509.6929
6910 | 1900-01-03 19:10 | 19:10 | 5 | 19.9119 | 0 | 1 | 0 | 1 | 1789.4315 | 1326341.1131 | 0.13263 | 1905.8157
6920 | 1900-01-03 19:20 | 19:20 | 5 | 20.0446 | 0 | 0 | 0 | 1 | 1805.3476 | 1316791.4571 | 0.13168 | 2743.4894
6930 | 1900-01-03 19:30 | 19:30 | 5 | 20.1762 | 0 | 0 | 0 | 1 | 1821.1491 | 1307310.5586 | 0.13073 | 3246.0937
6940 | 1900-01-03 19:40 | 19:40 | 5 | 20.307 | 0 | 0 | 1 | 0 | 1836.8368 | -1102102.0774 | -0.11021 | 1947.6562
6950 | 1900-01-03 19:50 | 19:50 | 5 | 20.1968 | 0 | 0 | 0 | 0 | 1823.6116 | -1094166.9424 | -0.10942 | 1168.5937
6960 | 1900-01-03 20:00 | 20:00 | 3 | 20.0873 | 0 | 0 | 0 | 0 | 2050.4816 | -1230288.9404 | -0.12303 | 701.1562
6970 | 1900-01-03 20:10 | 20:10 | 3 | 19.9643 | 0 | 1 | 0 | 1 | 2035.7181 | 1178569.1399 | 0.11786 | 2020.6937
6980 | 1900-01-03 20:20 | 20:20 | 3 | 20.0822 | 0 | 0 | 0 | 1 | 2049.8609 | 1170083.4421 | 0.11701 | 2812.4162
6990 | 1900-01-03 20:30 | 20:30 | 3 | 20.1992 | 0 | 0 | 0 | 1 | 2063.9019 | 1161658.8413 | 0.11617 | 3287.4497
7000 | 1900-01-03 20:40 | 20:40 | 3 | 20.3153 | 0 | 0 | 1 | 0 | 2077.8418 | -1246705.1023 | -0.12467 | 1972.4698
7010 | 1900-01-03 20:50 | 20:50 | 3 | 20.1907 | 0 | 0 | 0 | 0 | 2062.8814 | -1237728.8256 | -0.12377 | 1183.4819
7020 | 1900-01-03 21:00 | 21:00 | 1 | 20.0669 | 0 | 0 | 0 | 0 | 2288.0286 | -1372817.178 | -0.13728 | 710.0891
7030 | 1900-01-03 21:10 | 21:10 | 1 | 19.9296 | 0 | 1 | 0 | 1 | 2271.5548 | 1037067.1056 | 0.10371 | 2026.0535
7040 | 1900-01-03 21:20 | 21:20 | 1 | 20.0333 | 0 | 0 | 0 | 1 | 2283.9996 | 1029600.2225 | 0.10296 | 2815.6321
7050 | 1900-01-03 21:30 | 21:30 | 1 | 20.1363 | 0 | 0 | 0 | 1 | 2296.3548 | 1022187.1009 | 0.10222 | 3289.3793
7060 | 1900-01-03 21:40 | 21:40 | 1 | 20.2385 | 0 | 0 | 0 | 1 | 2308.6211 | 1014827.3537 | 0.10148 | 3573.6276
7070 | 1900-01-03 21:50 | 21:50 | 1 | 20.34 | 0 | 0 | 1 | 0 | 2320.799 | -1392479.4032 | -0.13925 | 2144.1765
7080 | 1900-01-03 22:00 | 22:00 | 0 | 20.2007 | 0 | 0 | 0 | 0 | 2424.0893 | -1454453.5515 | -0.14545 | 1286.5059
7090 | 1900-01-03 22:10 | 22:10 | 0 | 20.0553 | 0 | 0 | 0 | 0 | 2406.6358 | -1443981.4859 | -0.1444 | 771.9036
7100 | 1900-01-03 22:20 | 22:20 | 0 | 19.9109 | 0 | 1 | 0 | 1 | 2389.308 | 966415.1808 | 0.096642 | 2063.1421
7110 | 1900-01-03 22:30 | 22:30 | 0 | 20.0075 | 0 | 0 | 0 | 1 | 2400.905 | 959456.9915 | 0.095946 | 2837.8853
7120 | 1900-01-03 22:40 | 22:40 | 0 | 20.1035 | 0 | 0 | 0 | 1 | 2412.4185 | 952548.9011 | 0.095255 | 3302.7312
7130 | 1900-01-03 22:50 | 22:50 | 0 | 20.1987 | 0 | 0 | 0 | 1 | 2423.8491 | 945690.549 | 0.094569 | 3581.6387
7140 | 1900-01-03 23:00 | 23:00 | 0 | 20.2933 | 0 | 0 | 0 | 1 | 2435.1974 | 938881.5771 | 0.093888 | 3748.9832
7150 | 1900-01-03 23:10 | 23:10 | 0 | 20.3872 | 0 | 0 | 1 | 0 | 2446.464 | -1467878.3703 | -0.14679 | 2249.3899
7160 | 1900-01-03 23:20 | 23:20 | 0 | 20.2404 | 0 | 0 | 0 | 0 | 2428.8494 | -1457309.646 | -0.14573 | 1349.634
7170 | 1900-01-03 23:30 | 23:30 | 0 | 20.0947 | 0 | 0 | 0 | 0 | 2411.3617 | -1446817.0165 | -0.14468 | 809.7804
7180 | 1900-01-03 23:40 | 23:40 | 0 | 19.95 | 0 | 1 | 0 | 1 | 2393.9999 | 963600.066 | 0.09636 | 2085.8682
7190 | 1900-01-03 23:50 | 23:50 | 0 | 20.0464 | 0 | 0 | 0 | 1 | 2405.5631 | 956662.1455 | 0.095666 | 2851.5209
7200 | 1900-01-04 | 0:00 | -1 | 20.142 | 1 | 0 | 1 | 0 | 2537.043 | -1522225.8219 | -0.15222 | 1710.9126
7210 | 1900-01-04 00:10 | 0:10 | -1 | 19.9898 | 1 | 0 | 1 | 0 | 2518.7763 | -1511265.796 | -0.15113 | 1026.5475
7220 | 1900-01-04 00:20 | 0:20 | -1 | 19.8387 | 1 | 0 | 1 | 0 | 2500.6411 | -1500384.6823 | -0.15004 | 615.9285
7230 | 1900-01-04 00:30 | 0:30 | -1 | 19.6886 | 1 | 0 | 1 | 0 | 2482.6365 | -1489581.9126 | -0.14896 | 369.5571
7240 | 1900-01-04 00:40 | 0:40 | -1 | 19.5397 | 1 | 0 | 1 | 0 | 2464.7615 | -1478856.9228 | -0.14789 | 221.7343
7250 | 1900-01-04 00:50 | 0:50 | -1 | 19.3918 | 1 | 0 | 1 | 0 | 2447.0153 | -1468209.153 | -0.14682 | 133.0406
7260 | 1900-01-04 01:00 | 1:00 | -1.5 | 19.245 | 1 | 0 | 1 | 0 | 2489.3967 | -1493638.0471 | -0.14936 | 79.8243
7270 | 1900-01-04 01:10 | 1:10 | -1.5 | 19.0956 | 1 | 0 | 1 | 0 | 2471.4731 | -1482883.8531 | -0.14829 | 47.8946
7280 | 1900-01-04 01:20 | 1:20 | -1.5 | 18.9473 | 1 | 0 | 1 | 0 | 2453.6785 | -1472207.0894 | -0.14722 | 28.7368
7290 | 1900-01-04 01:30 | 1:30 | -1.5 | 18.8001 | 1 | 0 | 1 | 0 | 2436.012 | -1461607.1983 | -0.14616 | 17.2421
7300 | 1900-01-04 01:40 | 1:40 | -1.5 | 18.6539 | 1 | 0 | 1 | 0 | 2418.4727 | -1451083.6265 | -0.14511 | 10.3452
7310 | 1900-01-04 01:50 | 1:50 | -1.5 | 18.5088 | 1 | 0 | 1 | 0 | 2401.0597 | -1440635.8244 | -0.14406 | 6.2071
7320 | 1900-01-04 02:00 | 2:00 | -1.5 | 18.3648 | 1 | 0 | 1 | 0 | 2383.7721 | -1430263.2465 | -0.14303 | 3.7243
7330 | 1900-01-04 02:10 | 2:10 | -2 | 18.2217 | 1 | 0 | 1 | 0 | 2426.6089 | -1455965.3511 | -0.1456 | 2.2346
7340 | 1900-01-04 02:20 | 2:20 | -2 | 18.0761 | 1 | 0 | 1 | 0 | 2409.1373 | -1445482.4006 | -0.14455 | 1.3407
7350 | 1900-01-04 02:30 | 2:30 | -2 | 17.9316 | 1 | 0 | 1 | 0 | 2391.7915 | -1435074.9273 | -0.14351 | 0.80445
7360 | 1900-01-04 02:40 | 2:40 | -2 | 17.7881 | 1 | 0 | 1 | 0 | 2374.5706 | -1424742.3878 | -0.14247 | 0.48267
7370 | 1900-01-04 02:50 | 2:50 | -2 | 17.6456 | 1 | 0 | 1 | 0 | 2357.4737 | -1414484.2426 | -0.14145 | 0.2896
7380 | 1900-01-04 03:00 | 3:00 | -2.7 | 17.5042 | 1 | 0 | 1 | 0 | 2424.4999 | -1454699.9561 | -0.14547 | 0.17376
7390 | 1900-01-04 03:10 | 3:10 | -2.7 | 17.3587 | 1 | 0 | 1 | 0 | 2407.0435 | -1444226.1164 | -0.14442 | 0.10426
7400 | 1900-01-04 03:20 | 3:20 | -2.7 | 17.2143 | 1 | 0 | 1 | 0 | 2389.7128 | -1433827.6883 | -0.14338 | 0.062554
7410 | 1900-01-04 03:30 | 3:30 | -2.7 | 17.0709 | 1 | 0 | 1 | 0 | 2372.5069 | -1423504.129 | -0.14235 | 0.037532
7420 | 1900-01-04 03:40 | 3:40 | -2.7 | 16.9285 | 1 | 0 | 1 | 0 | 2355.4248 | -1413254.8993 | -0.14133 | 0.022519
7430 | 1900-01-04 03:50 | 3:50 | -2.7 | 16.7872 | 1 | 0 | 1 | 0 | 2338.4658 | -1403079.464 | -0.14031 | 0.013512
7440 | 1900-01-04 04:00 | 4:00 | -3 | 16.6469 | 1 | 0 | 1 | 0 | 2357.6288 | -1414577.2918 | -0.14146 | 0.008107
7450 | 1900-01-04 04:10 | 4:10 | -3 | 16.5054 | 1 | 0 | 1 | 0 | 2340.6539 | -1404392.3353 | -0.14044 | 0.0048642
7460 | 1900-01-04 04:20 | 4:20 | -3 | 16.365 | 1 | 0 | 1 | 0 | 2323.8012 | -1394280.7105 | -0.13943 | 0.0029185
7470 | 1900-01-04 04:30 | 4:30 | -3 | 16.2256 | 1 | 0 | 0 | 0 | 2307.0698 | -1384241.8894 | -0.13842 | 0.0017511
7480 | 1900-01-04 04:40 | 4:40 | -3 | 16.0872 | 1 | 0 | 0 | 0 | 2290.4589 | -1374275.3478 | -0.13743 | 0.0010507
7490 | 1900-01-04 04:50 | 4:50 | -3 | 15.9497 | 1 | 1 | 0 | 1 | 2273.9676 | 1035619.4347 | 0.10356 | 1600.0006
7500 | 1900-01-04 05:00 | 5:00 | -3 | 16.0533 | 1 | 0 | 0 | 1 | 2286.395 | 1028162.9748 | 0.10282 | 2560.0004
7510 | 1900-01-04 05:10 | 5:10 | -3 | 16.1561 | 1 | 0 | 0 | 1 | 2298.733 | 1020760.2013 | 0.10208 | 3136.0002
7520 | 1900-01-04 05:20 | 5:20 | -3 | 16.2582 | 1 | 0 | 0 | 1 | 2310.9821 | 1013410.7279 | 0.10134 | 3481.6001
7530 | 1900-01-04 05:30 | 5:30 | -3 | 16.3595 | 1 | 0 | 1 | 0 | 2323.143 | -1393885.8293 | -0.13939 | 2088.9601
7540 | 1900-01-04 05:40 | 5:40 | -3 | 16.2201 | 1 | 0 | 0 | 0 | 2306.4164 | -1383849.8514 | -0.13838 | 1253.376
7550 | 1900-01-04 05:50 | 5:50 | -3 | 16.0818 | 1 | 0 | 0 | 0 | 2289.8102 | -1373886.1324 | -0.13739 | 752.0256
7560 | 1900-01-04 06:00 | 6:00 | -1 | 15.9444 | 0 | 1 | 0 | 1 | 2033.3236 | 1180005.8477 | 0.118 | 2051.2154
7570 | 1900-01-04 06:10 | 6:10 | -1 | 16.0624 | 0 | 1 | 0 | 1 | 2047.4837 | 1171509.8056 | 0.11715 | 2830.7292
7580 | 1900-01-04 06:20 | 6:20 | -1 | 16.1795 | 0 | 1 | 0 | 1 | 2061.5418 | 1163074.935 | 0.11631 | 3298.4375
7590 | 1900-01-04 06:30 | 6:30 | -1 | 16.2958 | 0 | 1 | 0 | 1 | 2075.4987 | 1154700.7955 | 0.11547 | 3579.0625
7600 | 1900-01-04 06:40 | 6:40 | -1 | 16.4113 | 0 | 1 | 0 | 1 | 2089.3551 | 1146386.9497 | 0.11464 | 3747.4375
7610 | 1900-01-04 06:50 | 6:50 | -1 | 16.5259 | 0 | 1 | 0 | 1 | 2103.1117 | 1138132.9637 | 0.11381 | 3848.4625
7620 | 1900-01-04 07:00 | 7:00 | 1 | 16.6397 | 0 | 1 | 0 | 1 | 1876.7693 | 1273938.4064 | 0.12739 | 3909.0775
7630 | 1900-01-04 07:10 | 7:10 | 1 | 16.7671 | 0 | 1 | 0 | 1 | 1892.0566 | 1264766.0498 | 0.12648 | 3945.4465
7640 | 1900-01-04 07:20 | 7:20 | 1 | 16.8936 | 0 | 1 | 0 | 1 | 1907.2338 | 1255659.7343 | 0.12557 | 3967.2679
7650 | 1900-01-04 07:30 | 7:30 | 1 | 17.0192 | 0 | 1 | 0 | 1 | 1922.3017 | 1246618.9842 | 0.12466 | 3980.3607
7660 | 1900-01-04 07:40 | 7:40 | 1 | 17.1438 | 0 | 1 | 0 | 1 | 1937.2611 | 1237643.3275 | 0.12376 | 3988.2164
7670 | 1900-01-04 07:50 | 7:50 | 1 | 17.2676 | 0 | 1 | 0 | 1 | 1952.1128 | 1228732.2956 | 0.12287 | 3992.9299
7680 | 1900-01-04 08:00 | 8:00 | 1 | 17.3905 | 0 | 1 | 0 | 1 | 1966.8576 | 1219885.423 | 0.12199 | 3995.7579
7690 | 1900-01-04 08:10 | 8:10 | 2 | 17.5125 | 0 | 1 | 0 | 1 | 1861.4963 | 1283102.248 | 0.12831 | 3997.4548
7700 | 1900-01-04 08:20 | 8:20 | 2 | 17.6408 | 0 | 1 | 0 | 1 | 1876.8935 | 1273863.9118 | 0.12739 | 3998.4729
7710 | 1900-01-04 08:30 | 8:30 | 2 | 17.7682 | 0 | 1 | 0 | 1 | 1892.1798 | 1264692.0916 | 0.12647 | 3999.0837
7720 | 1900-01-04 08:40 | 8:40 | 2 | 17.8946 | 0 | 1 | 0 | 1 | 1907.3562 | 1255586.3086 | 0.12556 | 3999.4502
7730 | 1900-01-04 08:50 | 8:50 | 2 | 18.0202 | 0 | 1 | 0 | 1 | 1922.4232 | 1246546.0871 | 0.12465 | 3999.6701
7740 | 1900-01-04 09:00 | 9:00 | 4 | 18.1448 | 0 | 1 | 0 | 1 | 1697.3817 | 1381570.9553 | 0.13816 | 3999.8021
7750 | 1900-01-04 09:10 | 9:10 | 4 | 18.283 | 0 | 1 | 0 | 1 | 1713.9606 | 1371623.6444 | 0.13716 | 3999.8812
7760 | 1900-01-04 09:20 | 9:20 | 4 | 18.4202 | 0 | 1 | 0 | 1 | 1730.4201 | 1361747.9542 | 0.13617 | 3999.9287
7770 | 1900-01-04 09:30 | 9:30 | 4 | 18.5563 | 0 | 1 | 0 | 1 | 1746.7611 | 1351943.3689 | 0.13519 | 3999.9572
7780 | 1900-01-04 09:40 | 9:40 | 4 | 18.6915 | 0 | 1 | 0 | 1 | 1762.9844 | 1342209.3767 | 0.13422 | 3999.9743
7790 | 1900-01-04 09:50 | 9:50 | 4 | 18.8258 | 0 | 1 | 0 | 1 | 1779.0909 | 1332545.4692 | 0.13325 | 3999.9846
7800 | 1900-01-04 10:00 | 10:00 | 7 | 18.959 | 0 | 1 | 0 | 1 | 1435.0814 | 1538951.1418 | 0.1539 | 3999.9908
7810 | 1900-01-04 10:10 | 10:10 | 7 | 19.1129 | 0 | 1 | 0 | 1 | 1453.5488 | 1527870.6936 | 0.15279 | 3999.9945
7820 | 1900-01-04 10:20 | 10:20 | 7 | 19.2657 | 0 | 1 | 0 | 1 | 1471.8833 | 1516870.0246 | 0.15169 | 3999.9967
7830 | 1900-01-04 10:30 | 10:30 | 7 | 19.4174 | 0 | 1 | 0 | 1 | 1490.0857 | 1505948.5604 | 0.15059 | 3999.998
7840 | 1900-01-04 10:40 | 10:40 | 7 | 19.568 | 0 | 1 | 0 | 1 | 1508.1571 | 1495105.7308 | 0.14951 | 3999.9988
7850 | 1900-01-04 10:50 | 10:50 | 7 | 19.7175 | 0 | 1 | 0 | 1 | 1526.0984 | 1484340.9695 | 0.14843 | 3999.9993
7860 | 1900-01-04 11:00 | 11:00 | 7 | 19.8659 | 0 | 1 | 0 | 1 | 1543.9105 | 1473653.7145 | 0.14737 | 3999.9996
7870 | 1900-01-04 11:10 | 11:10 | 10 | 20.0133 | 0 | 0 | 0 | 1 | 1201.5943 | 1679043.4078 | 0.1679 | 3999.9997
7880 | 1900-01-04 11:20 | 11:20 | 10 | 20.1812 | 0 | 0 | 0 | 1 | 1221.7428 | 1666954.2952 | 0.1667 | 3999.9998
7890 | 1900-01-04 11:30 | 11:30 | 10 | 20.3479 | 0 | 0 | 1 | 0 | 1241.7463 | -745047.7757 | -0.074505 | 2399.9999
7900 | 1900-01-04 11:40 | 11:40 | 10 | 20.2734 | 0 | 0 | 0 | 0 | 1232.8057 | -739683.4317 | -0.073968 | 1439.9999
7910 | 1900-01-04 11:50 | 11:50 | 10 | 20.1994 | 0 | 0 | 0 | 0 | 1223.9295 | -734357.711 | -0.073436 | 864
7920 | 1900-01-04 12:00 | 12:00 | 11 | 20.126 | 0 | 0 | 0 | 0 | 1095.1172 | -657070.3355 | -0.065707 | 518.4
7930 | 1900-01-04 12:10 | 12:10 | 11 | 20.0603 | 0 | 0 | 0 | 0 | 1087.2324 | -652339.4291 | -0.065234 | 311.04
7940 | 1900-01-04 12:20 | 12:20 | 11 | 19.995 | 0 | 1 | 0 | 1 | 1079.4043 | 1752357.4148 | 0.17524 | 1786.624
7950 | 1900-01-04 12:30 | 12:30 | 11 | 20.1703 | 0 | 0 | 0 | 1 | 1100.4326 | 1739740.4414 | 0.17397 | 2671.9744
7960 | 1900-01-04 12:40 | 12:40 | 11 | 20.3442 | 0 | 0 | 1 | 0 | 1121.3095 | -672785.6897 | -0.067279 | 1603.1846
7970 | 1900-01-04 12:50 | 12:50 | 11 | 20.277 | 0 | 0 | 0 | 0 | 1113.2361 | -667941.6328 | -0.066794 | 961.9108
7980 | 1900-01-04 13:00 | 13:00 | 12 | 20.2102 | 0 | 0 | 0 | 0 | 985.2208 | -591132.453 | -0.059113 | 577.1465
7990 | 1900-01-04 13:10 | 13:10 | 12 | 20.1511 | 0 | 0 | 0 | 0 | 978.1272 | -586876.2994 | -0.058688 | 346.2879
8000 | 1900-01-04 13:20 | 13:20 | 12 | 20.0924 | 0 | 0 | 0 | 0 | 971.0846 | -582650.79 | -0.058265 | 207.7727
8010 | 1900-01-04 13:30 | 13:30 | 12 | 20.0341 | 0 | 0 | 0 | 0 | 964.0928 | -578455.7043 | -0.057846 | 124.6636
8020 | 1900-01-04 13:40 | 13:40 | 12 | 19.9763 | 0 | 1 | 0 | 1 | 957.1514 | 1825709.1768 | 0.18257 | 1674.7982
8030 | 1900-01-04 13:50 | 13:50 | 12 | 20.1588 | 0 | 0 | 0 | 1 | 979.0599 | 1812564.0707 | 0.18126 | 2604.8789
8040 | 1900-01-04 14:00 | 14:00 | 12 | 20.3401 | 0 | 0 | 1 | 0 | 1000.8107 | -600486.3906 | -0.060049 | 1562.9273
8050 | 1900-01-04 14:10 | 14:10 | 12 | 20.28 | 1 | 0 | 1 | 0 | 993.6048 | -596162.8886 | -0.059616 | 937.7564
8060 | 1900-01-04 14:20 | 14:20 | 12 | 20.2204 | 1 | 0 | 1 | 0 | 986.4509 | -591870.5158 | -0.059187 | 562.6538
8070 | 1900-01-04 14:30 | 14:30 | 12 | 20.1612 | 1 | 0 | 1 | 0 | 979.3484 | -587609.0481 | -0.058761 | 337.5923
8080 | 1900-01-04 14:40 | 14:40 | 12 | 20.1025 | 1 | 0 | 1 | 0 | 972.2971 | -583378.2629 | -0.058338 | 202.5554
8090 | 1900-01-04 14:50 | 14:50 | 12 | 20.0441 | 1 | 0 | 1 | 0 | 965.2966 | -579177.9395 | -0.057918 | 121.5332
8100 | 1900-01-04 15:00 | 15:00 | 12 | 19.9862 | 1 | 0 | 1 | 0 | 958.3464 | -575007.8583 | -0.057501 | 72.9199
8110 | 1900-01-04 15:10 | 15:10 | 12 | 19.9287 | 1 | 0 | 1 | 0 | 951.4463 | -570867.8017 | -0.057087 | 43.752
8120 | 1900-01-04 15:20 | 15:20 | 12 | 19.8716 | 1 | 0 | 1 | 0 | 944.5959 | -566757.5535 | -0.056676 | 26.2512
8130 | 1900-01-04 15:30 | 15:30 | 12 | 19.815 | 1 | 0 | 1 | 0 | 937.7948 | -562676.8992 | -0.056268 | 15.7507
8140 | 1900-01-04 15:40 | 15:40 | 12 | 19.7587 | 1 | 0 | 1 | 0 | 931.0427 | -558625.6255 | -0.055863 | 9.4504
8150 | 1900-01-04 15:50 | 15:50 | 12 | 19.7028 | 1 | 0 | 1 | 0 | 924.3392 | -554603.521 | -0.05546 | 5.6703
8160 | 1900-01-04 16:00 | 16:00 | 11 | 19.6474 | 1 | 0 | 1 | 0 | 1037.684 | -622610.3756 | -0.062261 | 3.4022
8170 | 1900-01-04 16:10 | 16:10 | 11 | 19.5851 | 1 | 0 | 1 | 0 | 1030.2126 | -618127.5809 | -0.061813 | 2.0413
8180 | 1900-01-04 16:20 | 16:20 | 11 | 19.5233 | 1 | 0 | 1 | 0 | 1022.7951 | -613677.0623 | -0.061368 | 1.2248
8190 | 1900-01-04 16:30 | 16:30 | 11 | 19.4619 | 1 | 0 | 1 | 0 | 1015.431 | -609258.5875 | -0.060926 | 0.73486
8200 | 1900-01-04 16:40 | 16:40 | 11 | 19.401 | 1 | 0 | 1 | 0 | 1008.1199 | -604871.9257 | -0.060487 | 0.44092
8210 | 1900-01-04 16:50 | 16:50 | 11 | 19.3405 | 1 | 0 | 1 | 0 | 1000.8614 | -600516.8478 | -0.060052 | 0.26455
8220 | 1900-01-04 17:00 | 17:00 | 11 | 19.2805 | 1 | 0 | 1 | 0 | 993.6552 | -596193.1265 | -0.059619 | 0.15873
8230 | 1900-01-04 17:10 | 17:10 | 8 | 19.2208 | 0 | 1 | 0 | 1 | 1346.5009 | 1592099.464 | 0.15921 | 1600.0952
8240 | 1900-01-04 17:20 | 17:20 | 8 | 19.3801 | 0 | 1 | 0 | 1 | 1365.6061 | 1580636.3479 | 0.15806 | 2560.0571
8250 | 1900-01-04 17:30 | 17:30 | 8 | 19.5381 | 0 | 1 | 0 | 1 | 1384.5737 | 1569255.7662 | 0.15693 | 3136.0343
8260 | 1900-01-04 17:40 | 17:40 | 8 | 19.695 | 0 | 1 | 0 | 1 | 1403.4048 | 1557957.1247 | 0.1558 | 3481.6206
8270 | 1900-01-04 17:50 | 17:50 | 8 | 19.8508 | 0 | 1 | 0 | 1 | 1422.1003 | 1546739.8334 | 0.15467 | 3688.9723
8280 | 1900-01-04 18:00 | 18:00 | 7 | 20.0055 | 0 | 0 | 0 | 1 | 1560.6612 | 1463603.3066 | 0.14636 | 3813.3834
8290 | 1900-01-04 18:10 | 18:10 | 7 | 20.1519 | 0 | 0 | 0 | 1 | 1578.2244 | 1453065.3628 | 0.14531 | 3888.03
8300 | 1900-01-04 18:20 | 18:20 | 7 | 20.2972 | 0 | 0 | 0 | 1 | 1595.6612 | 1442603.2921 | 0.14426 | 3932.818
8310 | 1900-01-04 18:30 | 18:30 | 7 | 20.4414 | 0 | 0 | 1 | 0 | 1612.9724 | -967783.4516 | -0.096778 | 2359.6908
8320 | 1900-01-04 18:40 | 18:40 | 7 | 20.3447 | 0 | 0 | 1 | 0 | 1601.359 | -960815.4107 | -0.096082 | 1415.8145
8330 | 1900-01-04 18:50 | 18:50 | 7 | 20.2486 | 0 | 0 | 0 | 0 | 1589.8292 | -953897.5398 | -0.09539 | 849.4887
8340 | 1900-01-04 19:00 | 19:00 | 5 | 20.1532 | 0 | 0 | 0 | 0 | 1818.3825 | -1091029.4775 | -0.1091 | 509.6932
8350 | 1900-01-04 19:10 | 19:10 | 5 | 20.0441 | 0 | 0 | 0 | 0 | 1805.2901 | -1083174.0652 | -0.10832 | 305.8159
8360 | 1900-01-04 19:20 | 19:20 | 5 | 19.9358 | 0 | 1 | 0 | 1 | 1792.292 | 1324624.788 | 0.13246 | 1783.4896
8370 | 1900-01-04 19:30 | 19:30 | 5 | 20.0682 | 0 | 0 | 0 | 1 | 1808.1875 | 1315087.4896 | 0.13151 | 2670.0937
8380 | 1900-01-04 19:40 | 19:40 | 5 | 20.1997 | 0 | 0 | 0 | 1 | 1823.9686 | 1305618.8596 | 0.13056 | 3202.0562
8390 | 1900-01-04 19:50 | 19:50 | 5 | 20.3303 | 0 | 0 | 1 | 0 | 1839.636 | -1103781.5961 | -0.11038 | 1921.2337
8400 | 1900-01-04 20:00 | 20:00 | 3 | 20.2199 | 0 | 0 | 0 | 0 | 2066.3906 | -1239834.3687 | -0.12398 | 1152.7402
8410 | 1900-01-04 20:10 | 20:10 | 3 | 20.0959 | 0 | 0 | 0 | 0 | 2051.5126 | -1230907.5612 | -0.12309 | 691.6441
8420 | 1900-01-04 20:20 | 20:20 | 3 | 19.9728 | 0 | 1 | 0 | 1 | 2036.7417 | 1177954.9732 | 0.1178 | 2014.9865
8430 | 1900-01-04 20:30 | 20:30 | 3 | 20.0906 | 0 | 0 | 0 | 1 | 2050.8772 | 1169473.6974 | 0.11695 | 2808.9919
8440 | 1900-01-04 20:40 | 20:40 | 3 | 20.2076 | 0 | 0 | 0 | 1 | 2064.9109 | 1161053.4868 | 0.11611 | 3285.3951
8450 | 1900-01-04 20:50 | 20:50 | 3 | 20.3237 | 0 | 0 | 1 | 0 | 2078.8435 | -1247306.0983 | -0.12473 | 1971.2371
8460 | 1900-01-04 21:00 | 21:00 | 1 | 20.199 | 0 | 0 | 0 | 0 | 2303.8758 | -1382325.4944 | -0.13823 | 1182.7422
8470 | 1900-01-04 21:10 | 21:10 | 1 | 20.0607 | 0 | 0 | 0 | 0 | 2287.2879 | -1372372.7508 | -0.13724 | 709.6453
8480 | 1900-01-04 21:20 | 21:20 | 1 | 19.9235 | 0 | 1 | 0 | 1 | 2270.8194 | 1037508.333 | 0.10375 | 2025.7872
8490 | 1900-01-04 21:30 | 21:30 | 1 | 20.0272 | 0 | 0 | 0 | 1 | 2283.2695 | 1030038.273 | 0.103 | 2815.4723
8500 | 1900-01-04 21:40 | 21:40 | 1 | 20.1303 | 0 | 0 | 0 | 1 | 2295.63 | 1022621.9974 | 0.10226 | 3289.2834
8510 | 1900-01-04 21:50 | 21:50 | 1 | 20.2325 | 0 | 0 | 0 | 1 | 2307.9015 | 1015259.119 | 0.10153 | 3573.57
8520 | 1900-01-04 22:00 | 22:00 | 0 | 20.334 | 0 | 0 | 1 | 0 | 2440.0846 | -1464050.7466 | -0.14641 | 2144.142
8530 | 1900-01-04 22:10 | 22:10 | 0 | 20.1876 | 0 | 0 | 0 | 0 | 2422.516 | -1453509.5812 | -0.14535 | 1286.4852
8540 | 1900-01-04 22:20 | 22:20 | 0 | 20.0423 | 0 | 0 | 0 | 0 | 2405.0739 | -1443044.3123 | -0.1443 | 771.8911
8550 | 1900-01-04 22:30 | 22:30 | 0 | 19.898 | 0 | 1 | 0 | 1 | 2387.7573 | 967345.6068 | 0.096735 | 2063.1347
8560 | 1900-01-04 22:40 | 22:40 | 0 | 19.9947 | 0 | 1 | 0 | 1 | 2399.3655 | 960380.7184 | 0.096038 | 2837.8808
8570 | 1900-01-04 22:50 | 22:50 | 0 | 20.0908 | 0 | 0 | 0 | 1 | 2410.89 | 953465.9772 | 0.095347 | 3302.7285
8580 | 1900-01-04 23:00 | 23:00 | 0 | 20.1861 | 0 | 0 | 0 | 1 | 2422.3316 | 946601.0222 | 0.09466 | 3581.6371
8590 | 1900-01-04 23:10 | 23:10 | 0 | 20.2808 | 0 | 0 | 0 | 1 | 2433.6908 | 939785.4948 | 0.093979 | 3748.9823
8600 | 1900-01-04 23:20 | 23:20 | 0 | 20.3747 | 0 | 0 | 1 | 0 | 2444.9683 | -1466980.9607 | -0.1467 | 2249.3894
8610 | 1900-01-04 23:30 | 23:30 | 0 | 20.228 | 0 | 0 | 0 | 0 | 2427.3645 | -1456418.6978 | -0.14564 | 1349.6336
8620 | 1900-01-04 23:40 | 23:40 | 0 | 20.0824 | 0 | 0 | 0 | 0 | 2409.8875 | -1445932.4832 | -0.14459 | 809.7802
8630 | 1900-01-04 23:50 | 23:50 | 0 | 19.9378 | 0 | 1 | 0 | 1 | 2392.5363 | 964478.2307 | 0.096448 | 2085.8681
8640 | 1900-01-05 | 0:00 | -1 | 20.0343 | 1 | 0 | 1 | 0 | 2524.11 | -1514466.0126 | -0.15145 | 1251.5209
8650 | 1900-01-05 00:10 | 0:10 | -1 | 19.8828 | 1 | 0 | 1 | 0 | 2505.9364 | -1503561.8573 | -0.15036 | 750.9125
8660 | 1900-01-05 00:20 | 0:20 | -1 | 19.7324 | 1 | 0 | 1 | 0 | 2487.8937 | -1492736.2119 | -0.14927 | 450.5475
8670 | 1900-01-05 00:30 | 0:30 | -1 | 19.5832 | 1 | 0 | 1 | 0 | 2469.9809 | -1481988.5112 | -0.1482 | 270.3285
8680 | 1900-01-05 00:40 | 0:40 | -1 | 19.435 | 1 | 0 | 1 | 0 | 2452.197 | -1471318.1939 | -0.14713 | 162.1971
8690 | 1900-01-05 00:50 | 0:50 | -1 | 19.2878 | 1 | 0 | 1 | 0 | 2434.5412 | -1460724.7029 | -0.14607 | 97.3183
8700 | 1900-01-05 01:00 | 1:00 | -1.5 | 19.1418 | 1 | 0 | 1 | 0 | 2477.0125 | -1486207.485 | -0.14862 | 58.391
8710 | 1900-01-05 01:10 | 1:10 | -1.5 | 18.9931 | 1 | 0 | 1 | 0 | 2459.178 | -1475506.7911 | -0.14755 | 35.0346
8720 | 1900-01-05 01:20 | 1:20 | -1.5 | 18.8456 | 1 | 0 | 1 | 0 | 2441.4719 | -1464883.1422 | -0.14649 | 21.0207
8730 | 1900-01-05 01:30 | 1:30 | -1.5 | 18.6991 | 1 | 0 | 1 | 0 | 2423.8933 | -1454335.9836 | -0.14543 | 12.6124
8740 | 1900-01-05 01:40 | 1:40 | -1.5 | 18.5537 | 1 | 0 | 1 | 0 | 2406.4413 | -1443864.7645 | -0.14439 | 7.5675
8750 | 1900-01-05 01:50 | 1:50 | -1.5 | 18.4093 | 1 | 0 | 1 | 0 | 2389.1149 | -1433468.9382 | -0.14335 | 4.5405
8760 | 1900-01-05 02:00 | 2:00 | -1.5 | 18.2659 | 1 | 0 | 1 | 0 | 2371.9133 | -1423147.9619 | -0.14231 | 2.7243
8770 | 1900-01-05 02:10 | 2:10 | -2 | 18.1236 | 1 | 0 | 1 | 0 | 2414.8355 | -1448901.2966 | -0.14489 | 1.6346
8780 | 1900-01-05 02:20 | 2:20 | -2 | 17.9787 | 1 | 0 | 1 | 0 | 2397.4487 | -1438469.2072 | -0.14385 | 0.98074
8790 | 1900-01-05 02:30 | 2:30 | -2 | 17.8349 | 1 | 0 | 1 | 0 | 2380.187 | -1428112.2289 | -0.14281 | 0.58845
8800 | 1900-01-05 02:40 | 2:40 | -2 | 17.6921 | 1 | 0 | 1 | 0 | 2363.0497 | -1417829.8209 | -0.14178 | 0.35307
8810 | 1900-01-05 02:50 | 2:50 | -2 | 17.5503 | 1 | 0 | 1 | 0 | 2346.0357 | -1407621.4462 | -0.14076 | 0.21184
8820 | 1900-01-05 03:00 | 3:00 | -2.7 | 17.4095 | 1 | 0 | 1 | 0 | 2413.1443 | -1447886.5718 | -0.14479 | 0.1271
8830 | 1900-01-05 03:10 | 3:10 | -2.7 | 17.2647 | 1 | 0 | 1 | 0 | 2395.7696 | -1437461.7884 | -0.14375 | 0.076263
8840 | 1900-01-05 03:20 | 3:20 | -2.7 | 17.121 | 1 | 0 | 1 | 0 | 2378.5201 | -1427112.0636 | -0.14271 | 0.045758
8850 | 1900-01-05 03:30 | 3:30 | -2.7 | 16.9783 | 1 | 0 | 1 | 0 | 2361.3948 | -1416836.8567 | -0.14168 | 0.027455
8860 | 1900-01-05 03:40 | 3:40 | -2.7 | 16.8366 | 1 | 0 | 1 | 0 | 2344.3927 | -1406635.6313 | -0.14066 | 0.016473
8870 | 1900-01-05 03:50 | 3:50 | -2.7 | 16.6959 | 1 | 0 | 1 | 0 | 2327.5131 | -1396507.8548 | -0.13965 | 0.0098836
8880 | 1900-01-05 04:00 | 4:00 | -3 | 16.5563 | 1 | 0 | 1 | 0 | 2346.755 | -1408052.9982 | -0.14081 | 0.0059302
8890 | 1900-01-05 04:10 | 4:10 | -3 | 16.4155 | 1 | 0 | 1 | 0 | 2329.8584 | -1397915.0166 | -0.13979 | 0.0035581
8900 | 1900-01-05 04:20 | 4:20 | -3 | 16.2757 | 1 | 0 | 0 | 0 | 2313.0834 | -1387850.0285 | -0.13879 | 0.0021349
8910 | 1900-01-05 04:30 | 4:30 | -3 | 16.1369 | 1 | 0 | 0 | 0 | 2296.4292 | -1377857.5083 | -0.13779 | 0.0012809
8920 | 1900-01-05 04:40 | 4:40 | -3 | 15.9991 | 1 | 1 | 0 | 1 | 2279.8949 | 1032063.0657 | 0.10321 | 1600.0008
8930 | 1900-01-05 04:50 | 4:50 | -3 | 16.1023 | 1 | 0 | 0 | 1 | 2292.2796 | 1024632.2117 | 0.10246 | 2560.0005
8940 | 1900-01-05 05:00 | 5:00 | -3 | 16.2048 | 1 | 0 | 0 | 1 | 2304.5752 | 1017254.8597 | 0.10173 | 3136.0003
8950 | 1900-01-05 05:10 | 5:10 | -3 | 16.3065 | 1 | 0 | 1 | 0 | 2316.7823 | -1390069.3752 | -0.13901 | 1881.6002
8960 | 1900-01-05 05:20 | 5:20 | -3 | 16.1675 | 1 | 0 | 0 | 0 | 2300.1015 | -1380060.8757 | -0.13801 | 1128.9601
8970 | 1900-01-05 05:30 | 5:30 | -3 | 16.0295 | 1 | 0 | 0 | 0 | 2283.5407 | -1370124.4374 | -0.13701 | 677.3761
8980 | 1900-01-05 05:40 | 5:40 | -3 | 15.8925 | 1 | 1 | 0 | 1 | 2267.0992 | 1039740.4585 | 0.10397 | 2006.4256
8990 | 1900-01-05 05:50 | 5:50 | -3 | 15.9965 | 1 | 1 | 0 | 1 | 2279.5761 | 1032254.3272 | 0.10323 | 2803.8554
9000 | 1900-01-05 06:00 | 6:00 | -1 | 16.0997 | 0 | 1 | 0 | 1 | 2051.9632 | 1168822.0961 | 0.11688 | 3282.3132
9010 | 1900-01-05 06:10 | 6:10 | -1 | 16.2166 | 0 | 1 | 0 | 1 | 2065.989 | 1160406.577 | 0.11604 | 3569.3879
9020 | 1900-01-05 06:20 | 6:20 | -1 | 16.3326 | 0 | 1 | 0 | 1 | 2079.9139 | 1152051.6496 | 0.11521 | 3741.6328
9030 | 1900-01-05 06:30 | 6:30 | -1 | 16.4478 | 0 | 1 | 0 | 1 | 2093.7385 | 1143756.8777 | 0.11438 | 3844.9797
9040 | 1900-01-05 06:40 | 6:40 | -1 | 16.5622 | 0 | 1 | 0 | 1 | 2107.4636 | 1135521.8282 | 0.11355 | 3906.9878
9050 | 1900-01-05 06:50 | 6:50 | -1 | 16.6757 | 0 | 1 | 0 | 1 | 2121.0899 | 1127346.071 | 0.11273 | 3944.1927
9060 | 1900-01-05 07:00 | 7:00 | 1 | 16.7885 | 0 | 1 | 0 | 1 | 1894.618 | 1263229.1793 | 0.12632 | 3966.5156
9070 | 1900-01-05 07:10 | 7:10 | 1 | 16.9148 | 0 | 1 | 0 | 1 | 1909.7768 | 1254133.9292 | 0.12541 | 3979.9094
9080 | 1900-01-05 07:20 | 7:20 | 1 | 17.0402 | 0 | 1 | 0 | 1 | 1924.8264 | 1245104.165 | 0.12451 | 3987.9456
9090 | 1900-01-05 07:30 | 7:30 | 1 | 17.1647 | 0 | 1 | 0 | 1 | 1939.7676 | 1236139.415 | 0.12361 | 3992.7674
9100 | 1900-01-05 07:40 | 7:40 | 1 | 17.2883 | 0 | 1 | 0 | 1 | 1954.6013 | 1227239.2112 | 0.12272 | 3995.6604
9110 | 1900-01-05 07:50 | 7:50 | 1 | 17.4111 | 0 | 1 | 0 | 1 | 1969.3282 | 1218403.0889 | 0.12184 | 3997.3963
9120 | 1900-01-05 08:00 | 8:00 | 1 | 17.5329 | 0 | 1 | 0 | 1 | 1983.949 | 1209630.5866 | 0.12096 | 3998.4378
9130 | 1900-01-05 08:10 | 8:10 | 2 | 17.6539 | 0 | 1 | 0 | 1 | 1878.4646 | 1272921.2464 | 0.12729 | 3999.0627
9140 | 1900-01-05 08:20 | 8:20 | 2 | 17.7812 | 0 | 1 | 0 | 1 | 1893.7396 | 1263756.2134 | 0.12638 | 3999.4376
9150 | 1900-01-05 08:30 | 8:30 | 2 | 17.9075 | 0 | 1 | 0 | 1 | 1908.9047 | 1254657.1687 | 0.12547 | 3999.6626
9160 | 1900-01-05 08:40 | 8:40 | 2 | 18.033 | 0 | 1 | 0 | 1 | 1923.9606 | 1245623.6371 | 0.12456 | 3999.7975
9170 | 1900-01-05 08:50 | 8:50 | 2 | 18.1576 | 0 | 1 | 0 | 1 | 1938.9081 | 1236655.1469 | 0.12367 | 3999.8785
9180 | 1900-01-05 09:00 | 9:00 | 4 | 18.2812 | 0 | 1 | 0 | 1 | 1713.748 | 1371751.2298 | 0.13718 | 3999.9271
9190 | 1900-01-05 09:10 | 9:10 | 4 | 18.4184 | 0 | 1 | 0 | 1 | 1730.209 | 1361874.621 | 0.13619 | 3999.9563
9200 | 1900-01-05 09:20 | 9:20 | 4 | 18.5546 | 0 | 1 | 0 | 1 | 1746.5515 | 1352069.1237 | 0.13521 | 3999.9738
9210 | 1900-01-05 09:30 | 9:30 | 4 | 18.6898 | 0 | 1 | 0 | 1 | 1762.7763 | 1342334.226 | 0.13423 | 3999.9843
9220 | 1900-01-05 09:40 | 9:40 | 4 | 18.824 | 0 | 1 | 0 | 1 | 1778.8843 | 1332669.4196 | 0.13327 | 3999.9906
9230 | 1900-01-05 09:50 | 9:50 | 4 | 18.9573 | 0 | 1 | 0 | 1 | 1794.8763 | 1323074.1998 | 0.13231 | 3999.9943
9240 | 1900-01-05 10:00 | 10:00 | 7 | 19.0896 | 0 | 1 | 0 | 1 | 1450.7532 | 1529548.0655 | 0.15295 | 3999.9966
9250 | 1900-01-05 10:10 | 10:10 | 7 | 19.2426 | 0 | 1 | 0 | 1 | 1469.1078 | 1518535.3194 | 0.15185 | 3999.998
9260 | 1900-01-05 10:20 | 10:20 | 7 | 19.3944 | 0 | 1 | 0 | 1 | 1487.3302 | 1507601.8651 | 0.15076 | 3999.9988
9270 | 1900-01-05 10:30 | 10:30 | 7 | 19.5452 | 0 | 1 | 0 | 1 | 1505.4214 | 1496747.1317 | 0.14967 | 3999.9993
9280 | 1900-01-05 10:40 | 10:40 | 7 | 19.6949 | 0 | 1 | 0 | 1 | 1523.3824 | 1485970.5524 | 0.1486 | 3999.9996
9290 | 1900-01-05 10:50 | 10:50 | 7 | 19.8435 | 0 | 1 | 0 | 1 | 1541.2141 | 1475271.5644 | 0.14753 | 3999.9997
9300 | 1900-01-05 11:00 | 11:00 | 7 | 19.991 | 0 | 1 | 0 | 1 | 1558.9173 | 1464649.6091 | 0.14646 | 3999.9998
9310 | 1900-01-05 11:10 | 11:10 | 10 | 20.1374 | 0 | 0 | 0 | 1 | 1216.4931 | 1670104.1319 | 0.16701 | 3999.9999
9320 | 1900-01-05 11:20 | 11:20 | 10 | 20.3045 | 0 | 0 | 1 | 0 | 1236.5344 | -741920.6178 | -0.074192 | 2399.9999
9330 | 1900-01-05 11:30 | 11:30 | 10 | 20.2303 | 0 | 0 | 0 | 0 | 1227.6313 | -736578.7894 | -0.073658 | 1440
9340 | 1900-01-05 11:40 | 11:40 | 10 | 20.1566 | 0 | 0 | 0 | 0 | 1218.7924 | -731275.4221 | -0.073128 | 864
9350 | 1900-01-05 11:50 | 11:50 | 10 | 20.0835 | 0 | 0 | 0 | 0 | 1210.0171 | -726010.239 | -0.072601 | 518.4
9360 | 1900-01-05 12:00 | 12:00 | 11 | 20.0109 | 0 | 0 | 0 | 0 | 1081.3049 | -648782.9653 | -0.064878 | 311.04
9370 | 1900-01-05 12:10 | 12:10 | 11 | 19.946 | 0 | 1 | 0 | 1 | 1073.5195 | 1755888.272 | 0.17559 | 1786.624
9380 | 1900-01-05 12:20 | 12:20 | 11 | 20.1216 | 0 | 0 | 0 | 1 | 1094.5902 | 1743245.8765 | 0.17432 | 2671.9744
9390 | 1900-01-05 12:30 | 12:30 | 11 | 20.2959 | 0 | 0 | 0 | 1 | 1115.5092 | 1730694.5062 | 0.17307 | 3203.1846
9400 | 1900-01-05 12:40 | 12:40 | 11 | 20.469 | 0 | 0 | 1 | 0 | 1136.2775 | -681766.4943 | -0.068177 | 1921.9108
9410 | 1900-01-05 12:50 | 12:50 | 11 | 20.4008 | 0 | 0 | 1 | 0 | 1128.0963 | -676857.7755 | -0.067686 | 1153.1465
9420 | 1900-01-05 13:00 | 13:00 | 12 | 20.3331 | 0 | 0 | 1 | 0 | 999.974 | -599984.3995 | -0.059998 | 691.8879
9430 | 1900-01-05 13:10 | 13:10 | 12 | 20.2731 | 0 | 0 | 0 | 0 | 992.7742 | -595664.5119 | -0.059566 | 415.1327
9440 | 1900-01-05 13:20 | 13:20 | 12 | 20.2136 | 0 | 0 | 0 | 0 | 985.6262 | -591375.7274 | -0.059138 | 249.0796
9450 | 1900-01-05 13:30 | 13:30 | 12 | 20.1544 | 0 | 0 | 0 | 0 | 978.5297 | -587117.8221 | -0.058712 | 149.4478
9460 | 1900-01-05 13:40 | 13:40 | 12 | 20.0957 | 0 | 0 | 0 | 0 | 971.4843 | -582890.5738 | -0.058289 | 89.6687
9470 | 1900-01-05 13:50 | 13:50 | 12 | 20.0374 | 0 | 0 | 0 | 0 | 964.4896 | -578693.7617 | -0.057869 | 53.8012
9480 | 1900-01-05 14:00 | 14:00 | 12 | 19.9795 | 0 | 1 | 0 | 1 | 957.5453 | 1825472.8334 | 0.18255 | 1632.2807
9490 | 1900-01-05 14:10 | 14:10 | 12 | 20.1621 | 1 | 0 | 1 | 0 | 979.451 | -587670.571 | -0.058767 | 979.3684
9500 | 1900-01-05 14:20 | 14:20 | 12 | 20.1033 | 1 | 0 | 1 | 0 | 972.3989 | -583439.3429 | -0.058344 | 587.6211
9510 | 1900-01-05 14:30 | 14:30 | 12 | 20.045 | 1 | 0 | 1 | 0 | 965.3976 | -579238.5796 | -0.057924 | 352.5726
9520 | 1900-01-05 14:40 | 14:40 | 12 | 19.9871 | 1 | 0 | 1 | 0 | 958.4468 | -575068.0618 | -0.057507 | 211.5436
9530 | 1900-01-05 14:50 | 14:50 | 12 | 19.9295 | 1 | 0 | 1 | 0 | 951.546 | -570927.5718 | -0.057093 | 126.9261
9540 | 1900-01-05 15:00 | 15:00 | 12 | 19.8725 | 1 | 0 | 1 | 0 | 944.6948 | -566816.8933 | -0.056682 | 76.1557
9550 | 1900-01-05 15:10 | 15:10 | 12 | 19.8158 | 1 | 0 | 1 | 0 | 937.893 | -562735.8117 | -0.056274 | 45.6934
9560 | 1900-01-05 15:20 | 15:20 | 12 | 19.7595 | 1 | 0 | 1 | 0 | 931.1402 | -558684.1138 | -0.055868 | 27.416
9570 | 1900-01-05 15:30 | 15:30 | 12 | 19.7036 | 1 | 0 | 1 | 0 | 924.436 | -554661.5882 | -0.055466 | 16.4496
9580 | 1900-01-05 15:40 | 15:40 | 12 | 19.6482 | 1 | 0 | 1 | 0 | 917.78 | -550668.0248 | -0.055067 | 9.8698
9590 | 1900-01-05 15:50 | 15:50 | 12 | 19.5931 | 1 | 0 | 1 | 0 | 911.172 | -546703.215 | -0.05467 | 5.9219
9600 | 1900-01-05 16:00 | 16:00 | 11 | 19.5384 | 1 | 0 | 1 | 0 | 1024.6116 | -614766.9518 | -0.061477 | 3.5531
9610 | 1900-01-05 16:10 | 16:10 | 11 | 19.477 | 1 | 0 | 1 | 0 | 1017.2344 | -610340.6298 | -0.061034 | 2.1319
9620 | 1900-01-05 16:20 | 16:20 | 11 | 19.4159 | 1 | 0 | 1 | 0 | 1009.9103 | -605946.1772 | -0.060595 | 1.2791
9630 | 1900-01-05 16:30 | 16:30 | 11 | 19.3553 | 1 | 0 | 1 | 0 | 1002.6389 | -601583.3648 | -0.060158 | 0.76747
9640 | 1900-01-05 16:40 | 16:40 | 11 | 19.2952 | 1 | 0 | 1 | 0 | 995.4199 | -597251.9645 | -0.059725 | 0.46048
9650 | 1900-01-05 16:50 | 16:50 | 11 | 19.2354 | 1 | 0 | 1 | 0 | 988.2529 | -592951.7504 | -0.059295 | 0.27629
9660 | 1900-01-05 17:00 | 17:00 | 11 | 19.1761 | 1 | 0 | 1 | 0 | 981.1375 | -588682.4978 | -0.058868 | 0.16577
9670 | 1900-01-05 17:10 | 17:10 | 8 | 19.1173 | 0 | 1 | 0 | 1 | 1334.0733 | 1599556.0162 | 0.15996 | 1600.0995
9680 | 1900-01-05 17:20 | 17:20 | 8 | 19.2772 | 0 | 1 | 0 | 1 | 1353.268 | 1588039.2129 | 0.1588 | 2560.0597
9690 | 1900-01-05 17:30 | 17:30 | 8 | 19.436 | 0 | 1 | 0 | 1 | 1372.3244 | 1576605.3305 | 0.15766 | 3136.0358
9700 | 1900-01-05 17:40 | 17:40 | 8 | 19.5937 | 0 | 1 | 0 | 1 | 1391.2437 | 1565253.7722 | 0.15653 | 3481.6215
9710 | 1900-01-05 17:50 | 17:50 | 8 | 19.7502 | 0 | 1 | 0 | 1 | 1410.0268 | 1553983.945 | 0.1554 | 3688.9729
9720 | 1900-01-05 18:00 | 18:00 | 7 | 19.9056 | 0 | 1 | 0 | 1 | 1548.6746 | 1470795.2606 | 0.14708 | 3813.3837
9730 | 1900-01-05 18:10 | 18:10 | 7 | 20.0527 | 0 | 0 | 0 | 1 | 1566.3241 | 1460205.5347 | 0.14602 | 3888.0302
9740 | 1900-01-05 18:20 | 18:20 | 7 | 20.1987 | 0 | 0 | 0 | 1 | 1583.8466 | 1449692.0549 | 0.14497 | 3932.8181
9750 | 1900-01-05 18:30 | 18:30 | 7 | 20.3437 | 0 | 0 | 1 | 0 | 1601.2429 | -960745.7279 | -0.096075 | 2359.6909
9760 | 1900-01-05 18:40 | 18:40 | 7 | 20.2476 | 0 | 0 | 0 | 0 | 1589.7139 | -953828.3587 | -0.095383 | 1415.8145
9770 | 1900-01-05 18:50 | 18:50 | 7 | 20.1522 | 0 | 0 | 0 | 0 | 1578.268 | -946960.7945 | -0.094696 | 849.4887
9780 | 1900-01-05 19:00 | 19:00 | 5 | 20.0575 | 0 | 0 | 0 | 0 | 1806.9045 | -1084142.6768 | -0.10841 | 509.6932
9790 | 1900-01-05 19:10 | 19:10 | 5 | 19.9491 | 0 | 1 | 0 | 1 | 1793.8947 | 1323663.1505 | 0.13237 | 1905.8159
9800 | 1900-01-05 19:20 | 19:20 | 5 | 20.0815 | 0 | 0 | 0 | 1 | 1809.7787 | 1314132.7758 | 0.13141 | 2743.4896
9810 | 1900-01-05 19:30 | 19:30 | 5 | 20.2129 | 0 | 0 | 0 | 1 | 1825.5483 | 1304671.0198 | 0.13047 | 3246.0937
9820 | 1900-01-05 19:40 | 19:40 | 5 | 20.3434 | 0 | 0 | 1 | 0 | 1841.2044 | -1104722.6115 | -0.11047 | 1947.6562
9830 | 1900-01-05 19:50 | 19:50 | 5 | 20.2329 | 0 | 0 | 0 | 0 | 1827.9477 | -1096768.6087 | -0.10968 | 1168.5937
9840 | 1900-01-05 20:00 | 20:00 | 3 | 20.1232 | 0 | 0 | 0 | 0 | 2054.7865 | -1232871.8747 | -0.12329 | 701.1562
9850 | 1900-01-05 20:10 | 20:10 | 3 | 19.9999 | 0 | 1 | 0 | 1 | 2039.992 | 1176004.8028 | 0.1176 | 2020.6937
9860 | 1900-01-05 20:20 | 20:20 | 3 | 20.1175 | 0 | 0 | 0 | 1 | 2054.1041 | 1167537.5682 | 0.11675 | 2812.4162
9870 | 1900-01-05 20:30 | 20:30 | 3 | 20.2343 | 0 | 0 | 0 | 1 | 2068.1145 | 1159131.2977 | 0.11591 | 3287.4497
9880 | 1900-01-05 20:40 | 20:40 | 3 | 20.3502 | 0 | 0 | 1 | 0 | 2082.0241 | -1249214.4476 | -0.12492 | 1972.4698
9890 | 1900-01-05 20:50 | 20:50 | 3 | 20.2253 | 0 | 0 | 0 | 0 | 2067.0335 | -1240220.1036 | -0.12402 | 1183.4819
9900 | 1900-01-05 21:00 | 21:00 | 1 | 20.1013 | 0 | 0 | 0 | 0 | 2292.1509 | -1375290.5189 | -0.13753 | 710.0891
9910 | 1900-01-05 21:10 | 21:10 | 1 | 19.9637 | 0 | 1 | 0 | 1 | 2275.6474 | 1034611.5729 | 0.10346 | 2026.0535
9920 | 1900-01-05 21:20 | 21:20 | 1 | 20.0672 | 0 | 0 | 0 | 1 | 2288.0627 | 1027162.3695 | 0.10272 | 2815.6321
9930 | 1900-01-05 21:30 | 21:30 | 1 | 20.1699 | 0 | 0 | 0 | 1 | 2300.3887 | 1019766.8005 | 0.10198 | 3289.3793
9940 | 1900-01-05 21:40 | 21:40 | 1 | 20.2719 | 0 | 0 | 0 | 1 | 2312.6259 | 1012424.4795 | 0.10124 | 3573.6276
9950 | 1900-01-05 21:50 | 21:50 | 1 | 20.3731 | 0 | 0 | 1 | 0 | 2324.775 | -1394864.9767 | -0.13949 | 2144.1765
9960 | 1900-01-05 22:00 | 22:00 | 0 | 20.2336 | 0 | 0 | 0 | 0 | 2428.0366 | -1456821.9489 | -0.14568 | 1286.5059
9970 | 1900-01-05 22:10 | 22:10 | 0 | 20.088 | 0 | 0 | 0 | 0 | 2410.5547 | -1446332.8309 | -0.14463 | 771.9036
9980 | 1900-01-05 22:20 | 22:20 | 0 | 19.9433 | 0 | 1 | 0 | 1 | 2393.1987 | 964080.7655 | 0.096408 | 2063.1421
9990 | 1900-01-05 22:30 | 22:30 | 0 | 20.0397 | 0 | 0 | 0 | 1 | 2404.7677 | 957139.384 | 0.095714 | 2837.8853
10000 | 1900-01-05 22:40 | 22:40 | 0 | 20.1354 | 0 | 0 | 0 | 1 | 2416.2534 | 950247.9804 | 0.095025 | 3302.7312
10010 | 1900-01-05 22:50 | 22:50 | 0 | 20.2305 | 0 | 0 | 0 | 1 | 2427.6563 | 943406.195 | 0.094341 | 3581.6387
10020 | 1900-01-05 23:00 | 23:00 | 0 | 20.3248 | 0 | 0 | 1 | 0 | 2438.9772 | -1463386.3296 | -0.14634 | 2148.9832
10030 | 1900-01-05 23:10 | 23:10 | 0 | 20.1785 | 0 | 0 | 0 | 0 | 2421.4166 | -1452849.9481 | -0.14528 | 1289.3899
10040 | 1900-01-05 23:20 | 23:20 | 0 | 20.0332 | 0 | 0 | 0 | 0 | 2403.9824 | -1442389.4284 | -0.14424 | 773.634
10050 | 1900-01-05 23:30 | 23:30 | 0 | 19.8889 | 0 | 1 | 0 | 1 | 2386.6737 | 967995.7754 | 0.0968 | 2064.1804
10060 | 1900-01-05 23:40 | 23:40 | 0 | 19.9857 | 0 | 1 | 0 | 1 | 2398.2897 | 961026.2059 | 0.096103 | 2838.5082
10070 | 1900-01-05 23:50 | 23:50 | 0 | 20.0818 | 0 | 0 | 0 | 1 | 2409.822 | 954106.8172 | 0.095411 | 3303.1049
10080 | 1900-01-06 | 0:00 | -1 | 20.1773 | 1 | 0 | 1 | 0 | 2541.2713 | -1524762.7519 | -0.15248 | 1981.863
10090 | 1900-01-06 00:10 | 0:10 | -1 | 20.0248 | 1 | 0 | 1 | 0 | 2522.9741 | -1513784.4601 | -0.15138 | 1189.1178
10100 | 1900-01-06 00:20 | 0:20 | -1 | 19.8734 | 1 | 0 | 1 | 0 | 2504.8087 | -1502885.212 | -0.15029 | 713.4707
10110 | 1900-01-06 00:30 | 0:30 | -1 | 19.7231 | 1 | 0 | 1 | 0 | 2486.7741 | -1492064.4384 | -0.14921 | 428.0824
10120 | 1900-01-06 00:40 | 0:40 | -1 | 19.5739 | 1 | 0 | 1 | 0 | 2468.8693 | -1481321.5745 | -0.14813 | 256.8494
10130 | 1900-01-06 00:50 | 0:50 | -1 | 19.4258 | 1 | 0 | 1 | 0 | 2451.0934 | -1470656.0592 | -0.14707 | 154.1097
10140 | 1900-01-06 01:00 | 1:00 | -1.5 | 19.2787 | 1 | 0 | 1 | 0 | 2493.4456 | -1496067.3355 | -0.14961 | 92.4658
10150 | 1900-01-06 01:10 | 1:10 | -1.5 | 19.1291 | 1 | 0 | 1 | 0 | 2475.4928 | -1485295.6507 | -0.14853 | 55.4795
10160 | 1900-01-06 01:20 | 1:20 | -1.5 | 18.9806 | 1 | 0 | 1 | 0 | 2457.6692 | -1474601.522 | -0.14746 | 33.2877
10170 | 1900-01-06 01:30 | 1:30 | -1.5 | 18.8331 | 1 | 0 | 1 | 0 | 2439.974 | -1463984.3911 | -0.1464 | 19.9726
10180 | 1900-01-06 01:40 | 1:40 | -1.5 | 18.6867 | 1 | 0 | 1 | 0 | 2422.4062 | -1453443.7035 | -0.14534 | 11.9836
10190 | 1900-01-06 01:50 | 1:50 | -1.5 | 18.5414 | 1 | 0 | 1 | 0 | 2404.9648 | -1442978.9088 | -0.1443 | 7.1901
10200 | 1900-01-06 02:00 | 2:00 | -1.5 | 18.3971 | 1 | 0 | 1 | 0 | 2387.6491 | -1432589.4606 | -0.14326 | 4.3141
10210 | 1900-01-06 02:10 | 2:10 | -2 | 18.2538 | 1 | 0 | 1 | 0 | 2430.458 | -1458274.8165 | -0.14583 | 2.5885
10220 | 1900-01-06 02:20 | 2:20 | -2 | 18.108 | 1 | 0 | 1 | 0 | 2412.9587 | -1447775.2379 | -0.14478 | 1.5531
10230 | 1900-01-06 02:30 | 2:30 | -2 | 17.9632 | 1 | 0 | 1 | 0 | 2395.5854 | -1437351.2561 | -0.14374 | 0.93184
10240 | 1900-01-06 02:40 | 2:40 | -2 | 17.8195 | 1 | 0 | 1 | 0 | 2378.3372 | -1427002.3271 | -0.1427 | 0.55911
10250 | 1900-01-06 02:50 | 2:50 | -2 | 17.6768 | 1 | 0 | 1 | 0 | 2361.2132 | -1416727.9103 | -0.14167 | 0.33546
10260 | 1900-01-06 03:00 | 3:00 | -2.7 | 17.5351 | 1 | 0 | 1 | 0 | 2428.2124 | -1456927.4694 | -0.14569 | 0.20128
10270 | 1900-01-06 03:10 | 3:10 | -2.7 | 17.3894 | 1 | 0 | 1 | 0 | 2410.7293 | -1446437.5916 | -0.14464 | 0.12077
10280 | 1900-01-06 03:20 | 3:20 | -2.7 | 17.2448 | 1 | 0 | 1 | 0 | 2393.3721 | -1436023.2409 | -0.1436 | 0.07246
10290 | 1900-01-06 03:30 | 3:30 | -2.7 | 17.1012 | 1 | 0 | 1 | 0 | 2376.1398 | -1425683.8736 | -0.14257 | 0.043476
10300 | 1900-01-06 03:40 | 3:40 | -2.7 | 16.9586 | 1 | 0 | 1 | 0 | 2359.0316 | -1415418.9497 | -0.14154 | 0.026086
10310 | 1900-01-06 03:50 | 3:50 | -2.7 | 16.8171 | 1 | 0 | 1 | 0 | 2342.0466 | -1405227.9333 | -0.14052 | 0.015651
10320 | 1900-01-06 04:00 | 4:00 | -3 | 16.6765 | 1 | 0 | 1 | 0 | 2361.1838 | -1416710.2922 | -0.14167 | 0.0093908
10330 | 1900-01-06 04:10 | 4:10 | -3 | 16.5349 | 1 | 0 | 1 | 0 | 2344.1833 | -1406509.9781 | -0.14065 | 0.0056345
10340 | 1900-01-06 04:20 | 4:20 | -3 | 16.3942 | 1 | 0 | 1 | 0 | 2327.3052 | -1396383.1062 | -0.13964 | 0.0033807
10350 | 1900-01-06 04:30 | 4:30 | -3 | 16.2546 | 1 | 0 | 0 | 0 | 2310.5486 | -1386329.1479 | -0.13863 | 0.0020284
10360 | 1900-01-06 04:40 | 4:40 | -3 | 16.1159 | 1 | 0 | 0 | 0 | 2293.9126 | -1376347.578 | -0.13763 | 0.0012171
10370 | 1900-01-06 04:50 | 4:50 | -3 | 15.9783 | 1 | 1 | 0 | 1 | 2277.3965 | 1033562.1246 | 0.10336 | 1600.0007
10380 | 1900-01-06 05:00 | 5:00 | -3 | 16.0817 | 1 | 0 | 0 | 1 | 2289.7992 | 1026120.4773 | 0.10261 | 2560.0004
10390 | 1900-01-06 05:10 | 5:10 | -3 | 16.1843 | 1 | 0 | 0 | 1 | 2302.1127 | 1018732.4098 | 0.10187 | 3136.0003
10400 | 1900-01-06 05:20 | 5:20 | -3 | 16.2861 | 1 | 0 | 0 | 1 | 2314.3374 | 1011397.5365 | 0.10114 | 3481.6002
10410 | 1900-01-06 05:30 | 5:30 | -3 | 16.3873 | 1 | 0 | 1 | 0 | 2326.4742 | -1395884.5258 | -0.13959 | 2088.9601
10420 | 1900-01-06 05:40 | 5:40 | -3 | 16.2477 | 1 | 0 | 0 | 0 | 2309.7236 | -1385834.1572 | -0.13858 | 1253.3761
10430 | 1900-01-06 05:50 | 5:50 | -3 | 16.1091 | 1 | 0 | 0 | 0 | 2293.0936 | -1375856.1513 | -0.13759 | 752.0256
10440 | 1900-01-06 06:00 | 6:00 | -1 | 15.9715 | 0 | 1 | 0 | 1 | 2036.5833 | 1178050.013 | 0.11781 | 2051.2154
10450 | 1900-01-06 06:10 | 6:10 | -1 | 16.0893 | 0 | 1 | 0 | 1 | 2050.7199 | 1169568.0529 | 0.11696 | 2830.7292
10460 | 1900-01-06 06:20 | 6:20 | -1 | 16.2063 | 0 | 1 | 0 | 1 | 2064.7547 | 1161147.163 | 0.11611 | 3298.4375
10470 | 1900-01-06 06:30 | 6:30 | -1 | 16.3224 | 0 | 1 | 0 | 1 | 2078.6885 | 1152786.9034 | 0.11528 | 3579.0625
10480 | 1900-01-06 06:40 | 6:40 | -1 | 16.4377 | 0 | 1 | 0 | 1 | 2092.5219 | 1144486.8377 | 0.11445 | 3747.4375
10490 | 1900-01-06 06:50 | 6:50 | -1 | 16.5521 | 0 | 1 | 0 | 1 | 2106.2558 | 1136246.5324 | 0.11362 | 3848.4625
10500 | 1900-01-06 07:00 | 7:00 | 1 | 16.6658 | 0 | 1 | 0 | 1 | 1879.8907 | 1272065.5574 | 0.12721 | 3909.0775
10510 | 1900-01-06 07:10 | 7:10 | 1 | 16.793 | 0 | 1 | 0 | 1 | 1895.1555 | 1262906.6854 | 0.12629 | 3945.4465
10520 | 1900-01-06 07:20 | 7:20 | 1 | 16.9193 | 0 | 1 | 0 | 1 | 1910.3104 | 1253813.7573 | 0.12538 | 3967.2679
10530 | 1900-01-06 07:30 | 7:30 | 1 | 17.0446 | 0 | 1 | 0 | 1 | 1925.3562 | 1244786.2982 | 0.12448 | 3980.3607
10540 | 1900-01-06 07:40 | 7:40 | 1 | 17.1691 | 0 | 1 | 0 | 1 | 1940.2936 | 1235823.8369 | 0.12358 | 3988.2164
10550 | 1900-01-06 07:50 | 7:50 | 1 | 17.2927 | 0 | 1 | 0 | 1 | 1955.1235 | 1226925.9052 | 0.12269 | 3992.9299
10560 | 1900-01-06 08:00 | 8:00 | 1 | 17.4154 | 0 | 1 | 0 | 1 | 1969.8466 | 1218092.0387 | 0.12181 | 3995.7579
10570 | 1900-01-06 08:10 | 8:10 | 2 | 17.5372 | 0 | 1 | 0 | 1 | 1864.4637 | 1281321.776 | 0.12813 | 3997.4548
10580 | 1900-01-06 08:20 | 8:20 | 2 | 17.6653 | 0 | 1 | 0 | 1 | 1879.8396 | 1272096.2593 | 0.12721 | 3998.4729
10590 | 1900-01-06 08:30 | 8:30 | 2 | 17.7925 | 0 | 1 | 0 | 1 | 1895.1047 | 1262937.1662 | 0.12629 | 3999.0837
10600 | 1900-01-06 08:40 | 8:40 | 2 | 17.9188 | 0 | 1 | 0 | 1 | 1910.26 | 1253844.0186 | 0.12538 | 3999.4502
10610 | 1900-01-06 08:50 | 8:50 | 2 | 18.0442 | 0 | 1 | 0 | 1 | 1925.3061 | 1244816.3417 | 0.12448 | 3999.6701
10620 | 1900-01-06 09:00 | 9:00 | 4 | 18.1687 | 0 | 1 | 0 | 1 | 1700.2439 | 1379853.664 | 0.13799 | 3999.8021
10630 | 1900-01-06 09:10 | 9:10 | 4 | 18.3067 | 0 | 1 | 0 | 1 | 1716.8021 | 1369918.7176 | 0.13699 | 3999.8812
10640 | 1900-01-06 09:20 | 9:20 | 4 | 18.4437 | 0 | 1 | 0 | 1 | 1733.2412 | 1360055.3029 | 0.13601 | 3999.9287
10650 | 1900-01-06 09:30 | 9:30 | 4 | 18.5797 | 0 | 1 | 0 | 1 | 1749.5618 | 1350262.9047 | 0.13503 | 3999.9572
10660 | 1900-01-06 09:40 | 9:40 | 4 | 18.7147 | 0 | 1 | 0 | 1 | 1765.765 | 1340541.0118 | 0.13405 | 3999.9743
10670 | 1900-01-06 09:50 | 9:50 | 4 | 18.8488 | 0 | 1 | 0 | 1 | 1781.8515 | 1330889.1165 | 0.13309 | 3999.9846
10680 | 1900-01-06 10:00 | 10:00 | 7 | 18.9819 | 0 | 1 | 0 | 1 | 1437.8221 | 1537306.7148 | 0.15373 | 3999.9908
10690 | 1900-01-06 10:10 | 10:10 | 7 | 19.1356 | 0 | 1 | 0 | 1 | 1456.2698 | 1526238.1065 | 0.15262 | 3999.9945
10700 | 1900-01-06 10:20 | 10:20 | 7 | 19.2882 | 0 | 1 | 0 | 1 | 1474.5847 | 1515249.1921 | 0.15152 | 3999.9967
10710 | 1900-01-06 10:30 | 10:30 | 7 | 19.4397 | 0 | 1 | 0 | 1 | 1492.7677 | 1504339.3979 | 0.15043 | 3999.998
10720 | 1900-01-06 10:40 | 10:40 | 7 | 19.5902 | 0 | 1 | 0 | 1 | 1510.8197 | 1493508.1543 | 0.14935 | 3999.9988
10730 | 1900-01-06 10:50 | 10:50 | 7 | 19.7395 | 0 | 1 | 0 | 1 | 1528.7418 | 1482754.8956 | 0.14828 | 3999.9993
10740 | 1900-01-06 11:00 | 11:00 | 7 | 19.8878 | 0 | 1 | 0 | 1 | 1546.5349 | 1472079.0603 | 0.14721 | 3999.9996
10750 | 1900-01-06 11:10 | 11:10 | 10 | 20.035 | 0 | 0 | 0 | 1 | 1204.1998 | 1677480.0911 | 0.16775 | 3999.9997
10760 | 1900-01-06 11:20 | 11:20 | 10 | 20.2027 | 0 | 0 | 0 | 1 | 1224.3296 | 1665402.2344 | 0.16654 | 3999.9998
10770 | 1900-01-06 11:30 | 11:30 | 10 | 20.3693 | 0 | 0 | 1 | 0 | 1244.3144 | -746588.6617 | -0.074659 | 2399.9999
10780 | 1900-01-06 11:40 | 11:40 | 10 | 20.2946 | 0 | 0 | 0 | 0 | 1235.3554 | -741213.2233 | -0.074121 | 1439.9999
10790 | 1900-01-06 11:50 | 11:50 | 10 | 20.2205 | 0 | 0 | 0 | 0 | 1226.4608 | -735876.4881 | -0.073588 | 864
10800 | 1900-01-06 12:00 | 12:00 | 11 | 20.1469 | 0 | 0 | 0 | 0 | 1097.6303 | -658578.1774 | -0.065858 | 518.4
10810 | 1900-01-06 12:10 | 12:10 | 11 | 20.0811 | 0 | 0 | 0 | 0 | 1089.7274 | -653836.4145 | -0.065384 | 311.04
10820 | 1900-01-06 12:20 | 12:20 | 11 | 20.0157 | 0 | 0 | 0 | 0 | 1081.8813 | -649128.7923 | -0.064913 | 186.624
10830 | 1900-01-06 12:30 | 12:30 | 11 | 19.9508 | 0 | 1 | 0 | 1 | 1074.0918 | 1755544.935 | 0.17555 | 1711.9744
10840 | 1900-01-06 12:40 | 12:40 | 11 | 20.1263 | 0 | 0 | 0 | 1 | 1095.1583 | 1742905.0115 | 0.17429 | 2627.1846
10850 | 1900-01-06 12:50 | 12:50 | 11 | 20.3006 | 0 | 0 | 1 | 0 | 1116.0732 | -669643.9046 | -0.066964 | 1576.3108
10860 | 1900-01-06 13:00 | 13:00 | 12 | 20.2336 | 0 | 0 | 0 | 0 | 988.0374 | -592822.4685 | -0.059282 | 945.7865
10870 | 1900-01-06 13:10 | 13:10 | 12 | 20.1744 | 0 | 0 | 0 | 0 | 980.9236 | -588554.1467 | -0.058855 | 567.4719
10880 | 1900-01-06 13:20 | 13:20 | 12 | 20.1155 | 0 | 0 | 0 | 0 | 973.8609 | -584316.5569 | -0.058432 | 340.4831
10890 | 1900-01-06 13:30 | 13:30 | 12 | 20.0571 | 0 | 0 | 0 | 0 | 966.8491 | -580109.4777 | -0.058011 | 204.2899
10900 | 1900-01-06 13:40 | 13:40 | 12 | 19.9991 | 0 | 1 | 0 | 1 | 959.8878 | 1824067.3106 | 0.18241 | 1722.5739
10910 | 1900-01-06 13:50 | 13:50 | 12 | 20.1815 | 0 | 0 | 0 | 1 | 981.7766 | 1810934.0259 | 0.18109 | 2633.5444
10920 | 1900-01-06 14:00 | 14:00 | 12 | 20.3626 | 0 | 0 | 1 | 0 | 1003.5078 | -602104.6991 | -0.06021 | 1580.1266
10930 | 1900-01-06 14:10 | 14:10 | 12 | 20.3024 | 1 | 0 | 1 | 0 | 996.2826 | -597769.5452 | -0.059777 | 948.076
10940 | 1900-01-06 14:20 | 14:20 | 12 | 20.2426 | 1 | 0 | 1 | 0 | 989.1093 | -593465.6045 | -0.059347 | 568.8456
10950 | 1900-01-06 14:30 | 14:30 | 12 | 20.1832 | 1 | 0 | 1 | 0 | 981.9878 | -589192.6521 | -0.058919 | 341.3073
10960 | 1900-01-06 14:40 | 14:40 | 12 | 20.1243 | 1 | 0 | 1 | 0 | 974.9174 | -584950.465 | -0.058495 | 204.7844
10970 | 1900-01-06 14:50 | 14:50 | 12 | 20.0658 | 1 | 0 | 1 | 0 | 967.898 | -580738.8217 | -0.058074 | 122.8706
10980 | 1900-01-06 15:00 | 15:00 | 12 | 20.0077 | 1 | 0 | 1 | 0 | 960.9292 | -576557.5022 | -0.057656 | 73.7224
10990 | 1900-01-06 15:10 | 15:10 | 12 | 19.9501 | 1 | 0 | 1 | 0 | 954.0105 | -572406.2882 | -0.057241 | 44.2334
11000 | 1900-01-06 15:20 | 15:20 | 12 | 19.8928 | 1 | 0 | 1 | 0 | 947.1416 | -568284.9629 | -0.056828 | 26.5401
11010 | 1900-01-06 15:30 | 15:30 | 12 | 19.836 | 1 | 0 | 1 | 0 | 940.3222 | -564193.3112 | -0.056419 | 15.924
11020 | 1900-01-06 15:40 | 15:40 | 12 | 19.7796 | 1 | 0 | 1 | 0 | 933.5519 | -560131.1193 | -0.056013 | 9.5544
11030 | 1900-01-06 15:50 | 15:50 | 12 | 19.7236 | 1 | 0 | 1 | 0 | 926.8303 | -556098.1753 | -0.05561 | 5.7327
11040 | 1900-01-06 16:00 | 16:00 | 11 | 19.668 | 1 | 0 | 1 | 0 | 1040.1571 | -624094.2684 | -0.062409 | 3.4396
11050 | 1900-01-06 16:10 | 16:10 | 11 | 19.6056 | 1 | 0 | 1 | 0 | 1032.668 | -619600.7897 | -0.06196 | 2.0638
11060 | 1900-01-06 16:20 | 16:20 | 11 | 19.5436 | 1 | 0 | 1 | 0 | 1025.2328 | -615139.664 | -0.061514 | 1.2383
11070 | 1900-01-06 16:30 | 16:30 | 11 | 19.4821 | 1 | 0 | 1 | 0 | 1017.8511 | -610710.6584 | -0.061071 | 0.74295
11080 | 1900-01-06 16:40 | 16:40 | 11 | 19.421 | 1 | 0 | 1 | 0 | 1010.5226 | -606313.5417 | -0.060631 | 0.44577
11090 | 1900-01-06 16:50 | 16:50 | 11 | 19.3604 | 1 | 0 | 1 | 0 | 1003.2468 | -601948.0842 | -0.060195 | 0.26746
11100 | 1900-01-06 17:00 | 17:00 | 11 | 19.3002 | 1 | 0 | 1 | 0 | 996.0234 | -597614.058 | -0.059761 | 0.16048
11110 | 1900-01-06 17:10 | 17:10 | 8 | 19.2404 | 0 | 1 | 0 | 1 | 1348.8521 | 1590688.7633 | 0.15907 | 1600.0963
11120 | 1900-01-06 17:20 | 17:20 | 8 | 19.3995 | 0 | 1 | 0 | 1 | 1367.9403 | 1579235.8042 | 0.15792 | 2560.0578
11130 | 1900-01-06 17:30 | 17:30 | 8 | 19.5574 | 0 | 1 | 0 | 1 | 1386.8912 | 1567865.3064 | 0.15679 | 3136.0347
11140 | 1900-01-06 17:40 | 17:40 | 8 | 19.7142 | 0 | 1 | 0 | 1 | 1405.7055 | 1556576.6762 | 0.15566 | 3481.6208
11150 | 1900-01-06 17:50 | 17:50 | 8 | 19.8699 | 0 | 1 | 0 | 1 | 1424.3845 | 1545369.3241 | 0.15454 | 3688.9725
11160 | 1900-01-06 18:00 | 18:00 | 7 | 20.0244 | 0 | 0 | 0 | 1 | 1562.9289 | 1462242.665 | 0.14622 | 3813.3835
11170 | 1900-01-06 18:10 | 18:10 | 7 | 20.1706 | 0 | 0 | 0 | 1 | 1580.4758 | 1451714.5178 | 0.14517 | 3888.0301
11180 | 1900-01-06 18:20 | 18:20 | 7 | 20.3158 | 0 | 0 | 1 | 0 | 1597.8964 | -958737.8267 | -0.095874 | 2332.8181
11190 | 1900-01-06 18:30 | 18:30 | 7 | 20.2199 | 0 | 0 | 0 | 0 | 1586.3915 | -951834.9144 | -0.095183 | 1399.6908
11200 | 1900-01-06 18:40 | 18:40 | 7 | 20.1247 | 0 | 0 | 0 | 0 | 1574.9695 | -944981.703 | -0.094498 | 839.8145
11210 | 1900-01-06 18:50 | 18:50 | 7 | 20.0302 | 0 | 0 | 0 | 0 | 1563.6297 | -938177.8347 | -0.093818 | 503.8887
11220 | 1900-01-06 19:00 | 19:00 | 5 | 19.9364 | 0 | 1 | 0 | 1 | 1792.3716 | 1324577.0457 | 0.13246 | 1902.3332
11230 | 1900-01-06 19:10 | 19:10 | 5 | 20.0689 | 0 | 0 | 0 | 1 | 1808.2665 | 1315040.0909 | 0.1315 | 2741.3999
11240 | 1900-01-06 19:20 | 19:20 | 5 | 20.2004 | 0 | 0 | 0 | 1 | 1824.047 | 1305571.8023 | 0.13056 | 3244.84
11250 | 1900-01-06 19:30 | 19:30 | 5 | 20.3309 | 0 | 0 | 1 | 0 | 1839.7139 | -1103828.3147 | -0.11038 | 1946.904
11260 | 1900-01-06 19:40 | 19:40 | 5 | 20.2206 | 0 | 0 | 0 | 0 | 1826.4679 | -1095880.7508 | -0.10959 | 1168.1424
11270 | 1900-01-06 19:50 | 19:50 | 5 | 20.111 | 0 | 0 | 0 | 0 | 1813.3173 | -1087990.4094 | -0.1088 | 700.8854
11280 | 1900-01-06 20:00 | 20:00 | 3 | 20.0022 | 0 | 0 | 0 | 0 | 2040.2615 | -1224156.8785 | -0.12242 | 420.5313
11290 | 1900-01-06 20:10 | 20:10 | 3 | 19.8798 | 0 | 1 | 0 | 1 | 2025.5716 | 1184657.051 | 0.11847 | 1852.3188
11300 | 1900-01-06 20:20 | 20:20 | 3 | 19.9982 | 0 | 1 | 0 | 1 | 2039.7875 | 1176127.5203 | 0.11761 | 2711.3913
11310 | 1900-01-06 20:30 | 20:30 | 3 | 20.1158 | 0 | 0 | 0 | 1 | 2053.901 | 1167659.4021 | 0.11677 | 3226.8348
11320 | 1900-01-06 20:40 | 20:40 | 3 | 20.2326 | 0 | 0 | 0 | 1 | 2067.9129 | 1159252.2544 | 0.11593 | 3536.1009
11330 | 1900-01-06 20:50 | 20:50 | 3 | 20.3485 | 0 | 0 | 1 | 0 | 2081.8239 | -1249094.3618 | -0.12491 | 2121.6605
11340 | 1900-01-06 21:00 | 21:00 | 1 | 20.2236 | 0 | 0 | 0 | 0 | 2306.8348 | -1384100.8824 | -0.13841 | 1272.9963
11350 | 1900-01-06 21:10 | 21:10 | 1 | 20.0852 | 0 | 0 | 0 | 0 | 2290.2256 | -1374135.356 | -0.13741 | 763.7978
11360 | 1900-01-06 21:20 | 21:20 | 1 | 19.9478 | 0 | 1 | 0 | 1 | 2273.736 | 1035758.4185 | 0.10358 | 2058.2787
11370 | 1900-01-06 21:30 | 21:30 | 1 | 20.0514 | 0 | 0 | 0 | 1 | 2286.1651 | 1028300.9579 | 0.10283 | 2834.9672
11380 | 1900-01-06 21:40 | 21:40 | 1 | 20.1542 | 0 | 0 | 0 | 1 | 2298.5047 | 1020897.191 | 0.10209 | 3300.9803
11390 | 1900-01-06 21:50 | 21:50 | 1 | 20.2563 | 0 | 0 | 0 | 1 | 2310.7554 | 1013546.7312 | 0.10135 | 3580.5882
11400 | 1900-01-06 22:00 | 22:00 | 0 | 20.3577 | 0 | 0 | 1 | 0 | 2442.918 | -1465750.8052 | -0.14658 | 2148.3529
11410 | 1900-01-06 22:10 | 22:10 | 0 | 20.2111 | 0 | 0 | 0 | 0 | 2425.329 | -1455197.3994 | -0.14552 | 1289.0117
11420 | 1900-01-06 22:20 | 22:20 | 0 | 20.0656 | 0 | 0 | 0 | 0 | 2407.8666 | -1444719.9782 | -0.14447 | 773.407
11430 | 1900-01-06 22:30 | 22:30 | 0 | 19.9211 | 0 | 1 | 0 | 1 | 2390.53 | 965682.0057 | 0.096568 | 2064.0442
11440 | 1900-01-06 22:40 | 22:40 | 0 | 20.0177 | 0 | 0 | 0 | 1 | 2402.1182 | 958729.0953 | 0.095873 | 2838.4265
11450 | 1900-01-06 22:50 | 22:50 | 0 | 20.1135 | 0 | 0 | 0 | 1 | 2413.6229 | 951826.2458 | 0.095183 | 3303.0559
11460 | 1900-01-06 23:00 | 23:00 | 0 | 20.2087 | 0 | 0 | 0 | 1 | 2425.0448 | 944973.0968 | 0.094497 | 3581.8336
11470 | 1900-01-06 23:10 | 23:10 | 0 | 20.3032 | 0 | 0 | 1 | 0 | 2436.3845 | -1461830.7095 | -0.14618 | 2149.1001
11480 | 1900-01-06 23:20 | 23:20 | 0 | 20.157 | 0 | 0 | 0 | 0 | 2418.8425 | -1451305.5284 | -0.14513 | 1289.4601
11490 | 1900-01-06 23:30 | 23:30 | 0 | 20.0119 | 0 | 0 | 0 | 0 | 2401.4269 | -1440856.1286 | -0.14409 | 773.676
11500 | 1900-01-06 23:40 | 23:40 | 0 | 19.8678 | 0 | 1 | 0 | 1 | 2384.1366 | 969518.0355 | 0.096952 | 2064.2056
11510 | 1900-01-06 23:50 | 23:50 | 0 | 19.9648 | 0 | 1 | 0 | 1 | 2395.7708 | 962537.5057 | 0.096254 | 2838.5234
11520 | 1900-01-07 | 0:00 | -1 | 20.061 | 1 | 0 | 1 | 0 | 2527.3213 | -1516392.7644 | -0.15164 | 1703.114
11530 | 1900-01-07 00:10 | 0:10 | -1 | 19.9094 | 1 | 0 | 1 | 0 | 2509.1246 | -1505474.7365 | -0.15055 | 1021.8684
11540 | 1900-01-07 00:20 | 0:20 | -1 | 19.7588 | 1 | 0 | 1 | 0 | 2491.0589 | -1494635.3184 | -0.14946 | 613.121
11550 | 1900-01-07 00:30 | 0:30 | -1 | 19.6094 | 1 | 0 | 1 | 0 | 2473.1232 | -1483873.9441 | -0.14839 | 367.8726
11560 | 1900-01-07 00:40 | 0:40 | -1 | 19.461 | 1 | 0 | 1 | 0 | 2455.3168 | -1473190.0517 | -0.14732 | 220.7236
11570 | 1900-01-07 00:50 | 0:50 | -1 | 19.3137 | 1 | 0 | 1 | 0 | 2437.6385 | -1462583.0833 | -0.14626 | 132.4341
11580 | 1900-01-07 01:00 | 1:00 | -1 | 19.1674 | 1 | 0 | 1 | 0 | 2420.0875 | -1452052.4851 | -0.14521 | 79.4605
11590 | 1900-01-07 01:10 | 1:10 | -1.5 | 19.0222 | 1 | 0 | 1 | 0 | 2462.6628 | -1477597.7072 | -0.14776 | 47.6763
11600 | 1900-01-07 01:20 | 1:20 | -1.5 | 18.8744 | 1 | 0 | 1 | 0 | 2444.9317 | -1466959.0037 | -0.1467 | 28.6058
11610 | 1900-01-07 01:30 | 1:30 | -1.5 | 18.7277 | 1 | 0 | 1 | 0 | 2427.3282 | -1456396.8989 | -0.14564 | 17.1635
11620 | 1900-01-07 01:40 | 1:40 | -1.5 | 18.5821 | 1 | 0 | 1 | 0 | 2409.8514 | -1445910.8412 | -0.14459 | 10.2981
11630 | 1900-01-07 01:50 | 1:50 | -1.5 | 18.4375 | 1 | 0 | 1 | 0 | 2392.5005 | -1435500.2832 | -0.14355 | 6.1788
11640 | 1900-01-07 02:00 | 2:00 | -2 | 18.294 | 1 | 0 | 1 | 0 | 2435.2745 | -1461164.6811 | -0.14612 | 3.7073
11650 | 1900-01-07 02:10 | 2:10 | -2 | 18.1478 | 1 | 0 | 1 | 0 | 2417.7405 | -1450644.2954 | -0.14506 | 2.2244
11660 | 1900-01-07 02:20 | 2:20 | -2 | 18.0028 | 1 | 0 | 1 | 0 | 2400.3328 | -1440199.6565 | -0.14402 | 1.3346
11670 | 1900-01-07 02:30 | 2:30 | -2 | 17.8588 | 1 | 0 | 1 | 0 | 2383.0504 | -1429830.219 | -0.14298 | 0.80078
11680 | 1900-01-07 02:40 | 2:40 | -2 | 17.7158 | 1 | 0 | 1 | 0 | 2365.8924 | -1419535.4414 | -0.14195 | 0.48047
11690 | 1900-01-07 02:50 | 2:50 | -2 | 17.5738 | 1 | 0 | 1 | 0 | 2348.858 | -1409314.7862 | -0.14093 | 0.28828
11700 | 1900-01-07 03:00 | 3:00 | -2.7 | 17.4329 | 1 | 0 | 1 | 0 | 2415.9462 | -1449567.7197 | -0.14496 | 0.17297
11710 | 1900-01-07 03:10 | 3:10 | -2.7 | 17.2879 | 1 | 0 | 1 | 0 | 2398.5514 | -1439130.8322 | -0.14391 | 0.10378
11720 | 1900-01-07 03:20 | 3:20 | -2.7 | 17.144 | 1 | 0 | 1 | 0 | 2381.2818 | -1428769.0902 | -0.14288 | 0.062269
11730 | 1900-01-07 03:30 | 3:30 | -2.7 | 17.0011 | 1 | 0 | 1 | 0 | 2364.1366 | -1418481.9527 | -0.14185 | 0.037361
11740 | 1900-01-07 03:40 | 3:40 | -2.7 | 16.8593 | 1 | 0 | 1 | 0 | 2347.1148 | -1408268.8827 | -0.14083 | 0.022417
11750 | 1900-01-07 03:50 | 3:50 | -2.7 | 16.7185 | 1 | 0 | 1 | 0 | 2330.2156 | -1398129.3467 | -0.13981 | 0.01345
11760 | 1900-01-07 04:00 | 4:00 | -2.7 | 16.5787 | 1 | 0 | 1 | 0 | 2313.438 | -1388062.8154 | -0.13881 | 0.00807
11770 | 1900-01-07 04:10 | 4:10 | -3 | 16.4398 | 1 | 0 | 1 | 0 | 2332.7813 | -1399668.7631 | -0.13997 | 0.004842
11780 | 1900-01-07 04:20 | 4:20 | -3 | 16.2999 | 1 | 0 | 0 | 0 | 2315.9852 | -1389591.148 | -0.13896 | 0.0029052
11790 | 1900-01-07 04:30 | 4:30 | -3 | 16.1609 | 1 | 0 | 0 | 0 | 2299.3102 | -1379586.0918 | -0.13796 | 0.0017431
11800 | 1900-01-07 04:40 | 4:40 | -3 | 16.023 | 1 | 0 | 0 | 0 | 2282.7551 | -1369653.0719 | -0.13697 | 0.0010459
11810 | 1900-01-07 04:50 | 4:50 | -3 | 15.886 | 1 | 1 | 0 | 1 | 2266.3193 | 1040208.4302 | 0.10402 | 1600.0006
11820 | 1900-01-07 05:00 | 5:00 | -3 | 15.99 | 1 | 1 | 0 | 1 | 2278.8018 | 1032718.9295 | 0.10327 | 2560.0004
11830 | 1900-01-07 05:10 | 5:10 | -3 | 16.0933 | 1 | 0 | 0 | 1 | 2291.1944 | 1025283.3532 | 0.10253 | 3136.0002
11840 | 1900-01-07 05:20 | 5:20 | -3 | 16.1958 | 1 | 0 | 0 | 1 | 2303.4978 | 1017901.3131 | 0.10179 | 3481.6001
11850 | 1900-01-07 05:30 | 5:30 | -3 | 16.2976 | 1 | 0 | 0 | 1 | 2315.7126 | 1010572.4236 | 0.10106 | 3688.9601
11860 | 1900-01-07 05:40 | 5:40 | -3 | 16.3987 | 1 | 0 | 1 | 0 | 2327.8395 | -1396703.6978 | -0.13967 | 2213.376
11870 | 1900-01-07 05:50 | 5:50 | -3 | 16.259 | 1 | 0 | 0 | 0 | 2311.0791 | -1386647.4312 | -0.13866 | 1328.0256
11880 | 1900-01-07 06:00 | 6:00 | -1 | 16.1203 | 0 | 1 | 0 | 1 | 2054.4393 | 1167336.4303 | 0.11673 | 2396.8154
11890 | 1900-01-07 06:10 | 6:10 | -1 | 16.2371 | 0 | 1 | 0 | 1 | 2068.4473 | 1158931.608 | 0.11589 | 3038.0892
11900 | 1900-01-07 06:20 | 6:20 | -1 | 16.353 | 0 | 1 | 0 | 1 | 2082.3545 | 1150587.3004 | 0.11506 | 3422.8535
11910 | 1900-01-07 06:30 | 6:30 | -1 | 16.468 | 0 | 1 | 0 | 1 | 2096.1615 | 1142303.0719 | 0.11423 | 3653.7121
11920 | 1900-01-07 06:40 | 6:40 | -1 | 16.5822 | 0 | 1 | 0 | 1 | 2109.8692 | 1134078.4897 | 0.11341 | 3792.2273
11930 | 1900-01-07 06:50 | 6:50 | -1 | 16.6957 | 0 | 1 | 0 | 1 | 2123.4781 | 1125913.1246 | 0.11259 | 3875.3364
11940 | 1900-01-07 07:00 | 7:00 | -1 | 16.8082 | 0 | 1 | 0 | 1 | 2136.9891 | 1117806.5501 | 0.11178 | 3925.2018
11950 | 1900-01-07 07:10 | 7:10 | 1 | 16.92 | 0 | 1 | 0 | 1 | 1910.4028 | 1253758.343 | 0.12538 | 3955.1211
11960 | 1900-01-07 07:20 | 7:20 | 1 | 17.0454 | 0 | 1 | 0 | 1 | 1925.4479 | 1244731.2829 | 0.12447 | 3973.0727
11970 | 1900-01-07 07:30 | 7:30 | 1 | 17.1699 | 0 | 1 | 0 | 1 | 1940.3846 | 1235769.2176 | 0.12358 | 3983.8436
11980 | 1900-01-07 07:40 | 7:40 | 1 | 17.2934 | 0 | 1 | 0 | 1 | 1955.2139 | 1226871.6793 | 0.12269 | 3990.3062
11990 | 1900-01-07 07:50 | 7:50 | 1 | 17.4161 | 0 | 1 | 0 | 1 | 1969.9363 | 1218038.2032 | 0.1218 | 3994.1837
12000 | 1900-01-07 08:00 | 8:00 | 2 | 17.5379 | 0 | 1 | 0 | 1 | 1864.5528 | 1281268.3281 | 0.12813 | 3996.5102
12010 | 1900-01-07 08:10 | 8:10 | 2 | 17.6661 | 0 | 1 | 0 | 1 | 1879.928 | 1272043.1962 | 0.1272 | 3997.9061
12020 | 1900-01-07 08:20 | 8:20 | 2 | 17.7933 | 0 | 1 | 0 | 1 | 1895.1925 | 1262884.4852 | 0.12629 | 3998.7437
12030 | 1900-01-07 08:30 | 8:30 | 2 | 17.9196 | 0 | 1 | 0 | 1 | 1910.3471 | 1253791.7169 | 0.12538 | 3999.2462
12040 | 1900-01-07 08:40 | 8:40 | 2 | 18.0449 | 0 | 1 | 0 | 1 | 1925.3926 | 1244764.4165 | 0.12448 | 3999.5477
12050 | 1900-01-07 08:50 | 8:50 | 2 | 18.1694 | 0 | 1 | 0 | 1 | 1940.3298 | 1235802.1127 | 0.12358 | 3999.7286
12060 | 1900-01-07 09:00 | 9:00 | 4 | 18.293 | 0 | 1 | 0 | 1 | 1715.1594 | 1370904.3375 | 0.13709 | 3999.8372
12070 | 1900-01-07 09:10 | 9:10 | 4 | 18.4301 | 0 | 1 | 0 | 1 | 1731.6103 | 1361033.8263 | 0.1361 | 3999.9023
12080 | 1900-01-07 09:20 | 9:20 | 4 | 18.5662 | 0 | 1 | 0 | 1 | 1747.9427 | 1351234.3827 | 0.13512 | 3999.9414
12090 | 1900-01-07 09:30 | 9:30 | 4 | 18.7013 | 0 | 1 | 0 | 1 | 1764.1575 | 1341505.4952 | 0.13415 | 3999.9648
12100 | 1900-01-07 09:40 | 9:40 | 4 | 18.8355 | 0 | 1 | 0 | 1 | 1780.2556 | 1331846.6556 | 0.13318 | 3999.9789
12110 | 1900-01-07 09:50 | 9:50 | 4 | 18.9686 | 0 | 1 | 0 | 1 | 1796.2377 | 1322257.3597 | 0.13223 | 3999.9873
12120 | 1900-01-07 10:00 | 10:00 | 4 | 19.1009 | 0 | 1 | 0 | 1 | 1812.1048 | 1312737.1067 | 0.13127 | 3999.9924
12130 | 1900-01-07 10:10 | 10:10 | 7 | 19.2321 | 0 | 1 | 0 | 1 | 1467.8577 | 1519285.3995 | 0.15193 | 3999.9954
12140 | 1900-01-07 10:20 | 10:20 | 7 | 19.3841 | 0 | 1 | 0 | 1 | 1486.0891 | 1508346.5446 | 0.15083 | 3999.9973
12150 | 1900-01-07 10:30 | 10:30 | 7 | 19.5349 | 0 | 1 | 0 | 1 | 1504.1893 | 1497486.4495 | 0.14975 | 3999.9984
12160 | 1900-01-07 10:40 | 10:40 | 7 | 19.6847 | 0 | 1 | 0 | 1 | 1522.1591 | 1486704.5471 | 0.14867 | 3999.999
12170 | 1900-01-07 10:50 | 10:50 | 7 | 19.8333 | 0 | 1 | 0 | 1 | 1539.9995 | 1476000.2743 | 0.1476 | 3999.9994
12180 | 1900-01-07 11:00 | 11:00 | 10 | 19.9809 | 0 | 1 | 0 | 1 | 1197.7115 | 1681373.0724 | 0.16814 | 3999.9996
12190 | 1900-01-07 11:10 | 11:10 | 10 | 20.1491 | 0 | 0 | 0 | 1 | 1217.888 | 1669267.1862 | 0.16693 | 3999.9998
12200 | 1900-01-07 11:20 | 11:20 | 10 | 20.316 | 0 | 0 | 1 | 0 | 1237.9192 | -742751.5375 | -0.074275 | 2399.9999
12210 | 1900-01-07 11:30 | 11:30 | 10 | 20.2417 | 0 | 0 | 0 | 0 | 1229.0062 | -737403.7264 | -0.07374 | 1439.9999
12220 | 1900-01-07 11:40 | 11:40 | 10 | 20.168 | 0 | 0 | 0 | 0 | 1220.1574 | -732094.4196 | -0.073209 | 864
12230 | 1900-01-07 11:50 | 11:50 | 10 | 20.0948 | 0 | 0 | 0 | 0 | 1211.3722 | -726823.3398 | -0.072682 | 518.4
12240 | 1900-01-07 12:00 | 12:00 | 11 | 20.0221 | 0 | 0 | 0 | 0 | 1082.6504 | -649590.2117 | -0.064959 | 311.04
12250 | 1900-01-07 12:10 | 12:10 | 11 | 19.9571 | 0 | 1 | 0 | 1 | 1074.8553 | 1755086.8378 | 0.17551 | 1786.624
12260 | 1900-01-07 12:20 | 12:20 | 11 | 20.1326 | 0 | 0 | 0 | 1 | 1095.9163 | 1742450.2126 | 0.17425 | 2671.9744
12270 | 1900-01-07 12:30 | 12:30 | 11 | 20.3069 | 0 | 0 | 1 | 0 | 1116.8257 | -670095.429 | -0.06701 | 1603.1846
12280 | 1900-01-07 12:40 | 12:40 | 11 | 20.2399 | 0 | 0 | 0 | 0 | 1108.7846 | -665270.7419 | -0.066527 | 961.9108
12290 | 1900-01-07 12:50 | 12:50 | 11 | 20.1733 | 0 | 0 | 0 | 0 | 1100.8013 | -660480.7925 | -0.066048 | 577.1465
12300 | 1900-01-07 13:00 | 13:00 | 11 | 20.1073 | 0 | 0 | 0 | 0 | 1092.8756 | -655725.3308 | -0.065573 | 346.2879
12310 | 1900-01-07 13:10 | 13:10 | 12 | 20.0417 | 0 | 0 | 0 | 0 | 965.0068 | -579004.1085 | -0.0579 | 207.7727
12320 | 1900-01-07 13:20 | 13:20 | 12 | 19.9838 | 0 | 1 | 0 | 1 | 958.0588 | 1825164.7211 | 0.18252 | 1724.6636
12330 | 1900-01-07 13:30 | 13:30 | 12 | 20.1663 | 0 | 0 | 0 | 1 | 979.9608 | 1812023.5351 | 0.1812 | 2634.7982
12340 | 1900-01-07 13:40 | 13:40 | 12 | 20.3475 | 0 | 0 | 1 | 0 | 1001.7051 | -601023.0343 | -0.060102 | 1580.8789
12350 | 1900-01-07 13:50 | 13:50 | 12 | 20.2874 | 0 | 0 | 0 | 0 | 994.4928 | -596695.6685 | -0.05967 | 948.5273
12360 | 1900-01-07 14:00 | 14:00 | 12 | 20.2278 | 1 | 0 | 1 | 0 | 987.3324 | -592399.4597 | -0.05924 | 569.1164
12370 | 1900-01-07 14:10 | 14:10 | 12 | 20.1685 | 1 | 0 | 1 | 0 | 980.2236 | -588134.1835 | -0.058813 | 341.4698
12380 | 1900-01-07 14:20 | 14:20 | 12 | 20.1097 | 1 | 0 | 1 | 0 | 973.166 | -583899.6174 | -0.05839 | 204.8819
12390 | 1900-01-07 14:30 | 14:30 | 12 | 20.0513 | 1 | 0 | 1 | 0 | 966.1592 | -579695.5402 | -0.05797 | 122.9291
12400 | 1900-01-07 14:40 | 14:40 | 12 | 19.9934 | 1 | 0 | 1 | 0 | 959.2029 | -575521.7323 | -0.057552 | 73.7575
12410 | 1900-01-07 14:50 | 14:50 | 12 | 19.9358 | 1 | 0 | 1 | 0 | 952.2966 | -571377.9758 | -0.057138 | 44.2545
12420 | 1900-01-07 15:00 | 15:00 | 12 | 19.8787 | 1 | 0 | 1 | 0 | 945.4401 | -567264.0544 | -0.056726 | 26.5527
12430 | 1900-01-07 15:10 | 15:10 | 12 | 19.8219 | 1 | 0 | 1 | 0 | 938.6329 | -563179.7532 | -0.056318 | 15.9316
12440 | 1900-01-07 15:20 | 15:20 | 12 | 19.7656 | 1 | 0 | 1 | 0 | 931.8748 | -559124.859 | -0.055912 | 9.559
12450 | 1900-01-07 15:30 | 15:30 | 12 | 19.7097 | 1 | 0 | 1 | 0 | 925.1653 | -555099.16 | -0.05551 | 5.7354
12460 | 1900-01-07 15:40 | 15:40 | 12 | 19.6542 | 1 | 0 | 1 | 0 | 918.5041 | -551102.446 | -0.05511 | 3.4412
12470 | 1900-01-07 15:50 | 15:50 | 12 | 19.5991 | 1 | 0 | 1 | 0 | 911.8908 | -547134.5084 | -0.054713 | 2.0647
12480 | 1900-01-07 16:00 | 16:00 | 12 | 19.5444 | 1 | 0 | 1 | 0 | 905.3252 | -543195.14 | -0.05432 | 1.2388
12490 | 1900-01-07 16:10 | 16:10 | 11 | 19.4901 | 1 | 0 | 1 | 0 | 1018.8069 | -611284.135 | -0.061128 | 0.74331
12500 | 1900-01-07 16:20 | 16:20 | 11 | 19.4289 | 1 | 0 | 1 | 0 | 1011.4715 | -606882.8892 | -0.060688 | 0.44598
12510 | 1900-01-07 16:30 | 16:30 | 11 | 19.3682 | 1 | 0 | 1 | 0 | 1004.1889 | -602513.3324 | -0.060251 | 0.26759
12520 | 1900-01-07 16:40 | 16:40 | 11 | 19.308 | 1 | 0 | 1 | 0 | 996.9587 | -598175.2364 | -0.059818 | 0.16055
12530 | 1900-01-07 16:50 | 16:50 | 11 | 19.2482 | 1 | 0 | 1 | 0 | 989.7806 | -593868.3747 | -0.059387 | 0.096332
12540 | 1900-01-07 17:00 | 17:00 | 8 | 19.1888 | 0 | 1 | 0 | 1 | 1342.6542 | 1594407.4776 | 0.15944 | 1600.0578
12550 | 1900-01-07 17:10 | 17:10 | 8 | 19.3482 | 0 | 1 | 0 | 1 | 1361.7871 | 1582927.7438 | 0.15829 | 2560.0347
12560 | 1900-01-07 17:20 | 17:20 | 8 | 19.5065 | 0 | 1 | 0 | 1 | 1380.7822 | 1571530.664 | 0.15715 | 3136.0208
12570 | 1900-01-07 17:30 | 17:30 | 8 | 19.6637 | 0 | 1 | 0 | 1 | 1399.6406 | 1560215.6432 | 0.15602 | 3481.6125
12580 | 1900-01-07 17:40 | 17:40 | 8 | 19.8197 | 0 | 1 | 0 | 1 | 1418.3632 | 1548982.0906 | 0.1549 | 3688.9675
12590 | 1900-01-07 17:50 | 17:50 | 8 | 19.9746 | 0 | 1 | 0 | 1 | 1436.951 | 1537829.4195 | 0.15378 | 3813.3805
12600 | 1900-01-07 18:00 | 18:00 | 7 | 20.1284 | 0 | 0 | 0 | 1 | 1575.4049 | 1454757.0477 | 0.14548 | 3888.0283
12610 | 1900-01-07 18:10 | 18:10 | 7 | 20.2739 | 0 | 0 | 0 | 1 | 1592.862 | 1444282.797 | 0.14443 | 3932.817
12620 | 1900-01-07 18:20 | 18:20 | 7 | 20.4183 | 0 | 0 | 1 | 0 | 1610.1934 | -966116.0392 | -0.096612 | 2359.6902
12630 | 1900-01-07 18:30 | 18:30 | 7 | 20.3217 | 0 | 0 | 1 | 0 | 1598.6 | -959160.0037 | -0.095916 | 1415.8141
12640 | 1900-01-07 18:40 | 18:40 | 7 | 20.2258 | 0 | 0 | 0 | 0 | 1587.0901 | -952254.0516 | -0.095225 | 849.4885
12650 | 1900-01-07 18:50 | 18:50 | 7 | 20.1305 | 0 | 0 | 0 | 0 | 1575.663 | -945397.8225 | -0.09454 | 509.6931
12660 | 1900-01-07 19:00 | 19:00 | 7 | 20.036 | 0 | 0 | 0 | 0 | 1564.3183 | -938590.9582 | -0.093859 | 305.8158
12670 | 1900-01-07 19:10 | 19:10 | 5 | 19.9421 | 0 | 1 | 0 | 1 | 1793.0552 | 1324166.8967 | 0.13242 | 1783.4895
12680 | 1900-01-07 19:20 | 19:20 | 5 | 20.0745 | 0 | 0 | 0 | 1 | 1808.9452 | 1314632.8951 | 0.13146 | 2670.0937
12690 | 1900-01-07 19:30 | 19:30 | 5 | 20.206 | 0 | 0 | 0 | 1 | 1824.7208 | 1305167.5382 | 0.13052 | 3202.0562
12700 | 1900-01-07 19:40 | 19:40 | 5 | 20.3365 | 0 | 0 | 1 | 0 | 1840.3828 | -1104229.668 | -0.11042 | 1921.2337
12710 | 1900-01-07 19:50 | 19:50 | 5 | 20.2261 | 0 | 0 | 0 | 0 | 1827.132 | -1096279.2144 | -0.10963 | 1152.7402
12720 | 1900-01-07 20:00 | 20:00 | 3 | 20.1165 | 0 | 0 | 0 | 0 | 2053.9767 | -1232386.0041 | -0.12324 | 691.6441
12730 | 1900-01-07 20:10 | 20:10 | 3 | 19.9932 | 0 | 1 | 0 | 1 | 2039.188 | 1176487.1752 | 0.11765 | 2014.9865
12740 | 1900-01-07 20:20 | 20:20 | 3 | 20.1109 | 0 | 0 | 0 | 1 | 2053.3059 | 1168016.4675 | 0.1168 | 2808.9919
12750 | 1900-01-07 20:30 | 20:30 | 3 | 20.2277 | 0 | 0 | 0 | 1 | 2067.3221 | 1159606.7489 | 0.11596 | 3285.3951
12760 | 1900-01-07 20:40 | 20:40 | 3 | 20.3436 | 0 | 0 | 1 | 0 | 2081.2374 | -1248742.4197 | -0.12487 | 1971.2371
12770 | 1900-01-07 20:50 | 20:50 | 3 | 20.2188 | 0 | 0 | 0 | 0 | 2066.2525 | -1239751.4742 | -0.12398 | 1182.7422
12780 | 1900-01-07 21:00 | 21:00 | 1 | 20.0948 | 0 | 0 | 0 | 0 | 2291.3754 | -1374825.2636 | -0.13748 | 709.6453
12790 | 1900-01-07 21:10 | 21:10 | 1 | 19.9573 | 0 | 1 | 0 | 1 | 2274.8775 | 1035073.4783 | 0.10351 | 2025.7872
12800 | 1900-01-07 21:20 | 21:20 | 1 | 20.0608 | 0 | 0 | 0 | 1 | 2287.2984 | 1027620.9492 | 0.10276 | 2815.4723
12810 | 1900-01-07 21:30 | 21:30 | 1 | 20.1636 | 0 | 0 | 0 | 1 | 2299.6299 | 1020222.0784 | 0.10202 | 3289.2834
12820 | 1900-01-07 21:40 | 21:40 | 1 | 20.2656 | 0 | 0 | 0 | 1 | 2311.8725 | 1012876.4794 | 0.10129 | 3573.57
12830 | 1900-01-07 21:50 | 21:50 | 1 | 20.3669 | 0 | 0 | 1 | 0 | 2324.0271 | -1394416.2312 | -0.13944 | 2144.142
12840 | 1900-01-07 22:00 | 22:00 | 1 | 20.2275 | 0 | 0 | 0 | 0 | 2307.2941 | -1384376.4344 | -0.13844 | 1286.4852
12850 | 1900-01-07 22:10 | 22:10 | 0 | 20.089 | 0 | 0 | 0 | 0 | 2410.6815 | -1446408.924 | -0.14464 | 771.8911
12860 | 1900-01-07 22:20 | 22:20 | 0 | 19.9444 | 0 | 1 | 0 | 1 | 2393.3246 | 964005.2202 | 0.096401 | 2063.1347
12870 | 1900-01-07 22:30 | 22:30 | 0 | 20.0408 | 0 | 0 | 0 | 1 | 2404.8927 | 957064.3826 | 0.095706 | 2837.8808
12880 | 1900-01-07 22:40 | 22:40 | 0 | 20.1365 | 0 | 0 | 0 | 1 | 2416.3775 | 950173.5191 | 0.095017 | 3302.7285
12890 | 1900-01-07 22:50 | 22:50 | 0 | 20.2315 | 0 | 0 | 0 | 1 | 2427.7796 | 943332.2697 | 0.094333 | 3581.6371
12900 | 1900-01-07 23:00 | 23:00 | 0 | 20.3258 | 0 | 0 | 1 | 0 | 2439.0995 | -1463459.7226 | -0.14635 | 2148.9823
12910 | 1900-01-07 23:10 | 23:10 | 0 | 20.1795 | 0 | 0 | 0 | 0 | 2421.538 | -1452922.8126 | -0.14529 | 1289.3894
12920 | 1900-01-07 23:20 | 23:20 | 0 | 20.0342 | 0 | 0 | 0 | 0 | 2404.1029 | -1442461.7683 | -0.14425 | 773.6336
12930 | 1900-01-07 23:30 | 23:30 | 0 | 19.8899 | 0 | 1 | 0 | 1 | 2386.7934 | 967923.9564 | 0.096792 | 2064.1802
12940 | 1900-01-07 23:40 | 23:40 | 0 | 19.9867 | 0 | 1 | 0 | 1 | 2398.4085 | 960954.9039 | 0.096095 | 2838.5081
12950 | 1900-01-07 23:50 | 23:50 | 0 | 20.0828 | 0 | 0 | 0 | 1 | 2409.94 | 954036.0286 | 0.095404 | 3303.1049
12960 | 1900-01-08 | 0:00 | -1 | 20.1782 | 1 | 0 | 1 | 0 | 2541.3884 | -1524833.0308 | -0.15248 | 1981.8629
12970 | 1900-01-08 00:10 | 0:10 | -1 | 20.0258 | 1 | 0 | 1 | 0 | 2523.0904 | -1513854.233 | -0.15139 | 1189.1177
12980 | 1900-01-08 00:20 | 0:20 | -1 | 19.8744 | 1 | 0 | 1 | 0 | 2504.9241 | -1502954.4825 | -0.1503 | 713.4706
12990 | 1900-01-08 00:30 | 0:30 | -1 | 19.7241 | 1 | 0 | 1 | 0 | 2486.8887 | -1492133.2102 | -0.14921 | 428.0824
13000 | 1900-01-08 00:40 | 0:40 | -1 | 19.5749 | 1 | 0 | 1 | 0 | 2468.9831 | -1481389.8511 | -0.14814 | 256.8494
13010 | 1900-01-08 00:50 | 0:50 | -1 | 19.4267 | 1 | 0 | 1 | 0 | 2451.2064 | -1470723.8442 | -0.14707 | 154.1097
13020 | 1900-01-08 01:00 | 1:00 | -1 | 19.2796 | 1 | 0 | 1 | 0 | 2433.5577 | -1460134.6325 | -0.14601 | 92.4658
13030 | 1900-01-08 01:10 | 1:10 | -1.5 | 19.1336 | 1 | 0 | 1 | 0 | 2476.0361 | -1485621.6632 | -0.14856 | 55.4795
13040 | 1900-01-08 01:20 | 1:20 | -1.5 | 18.9851 | 1 | 0 | 1 | 0 | 2458.2086 | -1474925.1872 | -0.14749 | 33.2877
13050 | 1900-01-08 01:30 | 1:30 | -1.5 | 18.8376 | 1 | 0 | 1 | 0 | 2440.5095 | -1464305.7258 | -0.14643 | 19.9726
13060 | 1900-01-08 01:40 | 1:40 | -1.5 | 18.6911 | 1 | 0 | 1 | 0 | 2422.9379 | -1453762.7246 | -0.14538 | 11.9836
13070 | 1900-01-08 01:50 | 1:50 | -1.5 | 18.5458 | 1 | 0 | 1 | 0 | 2405.4927 | -1443295.633 | -0.14433 | 7.1901
13080 | 1900-01-08 02:00 | 2:00 | -2 | 18.4014 | 1 | 0 | 1 | 0 | 2448.1732 | -1468903.9044 | -0.14689 | 4.3141
13090 | 1900-01-08 02:10 | 2:10 | -2 | 18.2546 | 1 | 0 | 1 | 0 | 2430.5463 | -1458327.7963 | -0.14583 | 2.5885
13100 | 1900-01-08 02:20 | 2:20 | -2 | 18.1087 | 1 | 0 | 1 | 0 | 2413.0464 | -1447827.8362 | -0.14478 | 1.5531
13110 | 1900-01-08 02:30 | 2:30 | -2 | 17.9639 | 1 | 0 | 1 | 0 | 2395.6725 | -1437403.4758 | -0.14374 | 0.93184
13120 | 1900-01-08 02:40 | 2:40 | -2 | 17.8202 | 1 | 0 | 1 | 0 | 2378.4236 | -1427054.1708 | -0.14271 | 0.55911
13130 | 1900-01-08 02:50 | 2:50 | -2 | 17.6775 | 1 | 0 | 1 | 0 | 2361.299 | -1416779.3807 | -0.14168 | 0.33546
13140 | 1900-01-08 03:00 | 3:00 | -2.7 | 17.5358 | 1 | 0 | 1 | 0 | 2428.2976 | -1456978.5692 | -0.1457 | 0.20128
13150 | 1900-01-08 03:10 | 3:10 | -2.7 | 17.3901 | 1 | 0 | 1 | 0 | 2410.8139 | -1446488.3235 | -0.14465 | 0.12077
13160 | 1900-01-08 03:20 | 3:20 | -2.7 | 17.2455 | 1 | 0 | 1 | 0 | 2393.456 | -1436073.6076 | -0.14361 | 0.07246
13170 | 1900-01-08 03:30 | 3:30 | -2.7 | 17.1019 | 1 | 0 | 1 | 0 | 2376.2231 | -1425733.8776 | -0.14257 | 0.043476
13180 | 1900-01-08 03:40 | 3:40 | -2.7 | 16.9593 | 1 | 0 | 1 | 0 | 2359.1143 | -1415468.5937 | -0.14155 | 0.026086
13190 | 1900-01-08 03:50 | 3:50 | -2.7 | 16.8177 | 1 | 0 | 1 | 0 | 2342.1287 | -1405277.2198 | -0.14053 | 0.015651
13200 | 1900-01-08 04:00 | 4:00 | -2.7 | 16.6772 | 1 | 0 | 1 | 0 | 2325.2654 | -1395159.2238 | -0.13952 | 0.0093908
13210 | 1900-01-08 04:10 | 4:10 | -3 | 16.5377 | 1 | 0 | 1 | 0 | 2344.5235 | -1406714.0774 | -0.14067 | 0.0056345
13220 | 1900-01-08 04:20 | 4:20 | -3 | 16.397 | 1 | 0 | 1 | 0 | 2327.6429 | -1396585.736 | -0.13966 | 0.0033807
13230 | 1900-01-08 04:30 | 4:30 | -3 | 16.2574 | 1 | 0 | 0 | 0 | 2310.8839 | -1386530.3187 | -0.13865 | 0.0020284
13240 | 1900-01-08 04:40 | 4:40 | -3 | 16.1187 | 1 | 0 | 0 | 0 | 2294.2455 | -1376547.3004 | -0.13765 | 0.0012171
13250 | 1900-01-08 04:50 | 4:50 | -3 | 15.9811 | 1 | 1 | 0 | 1 | 2277.7269 | 1033363.8401 | 0.10334 | 1600.0007
13260 | 1900-01-08 05:00 | 5:00 | -3 | 16.0844 | 1 | 0 | 0 | 1 | 2290.1273 | 1025923.6205 | 0.10259 | 2560.0004
13270 | 1900-01-08 05:10 | 5:10 | -3 | 16.187 | 1 | 0 | 0 | 1 | 2302.4384 | 1018536.9704 | 0.10185 | 3136.0003
13280 | 1900-01-08 05:20 | 5:20 | -3 | 16.2888 | 1 | 0 | 0 | 1 | 2314.6608 | 1011203.5042 | 0.10112 | 3481.6002
13290 | 1900-01-08 05:30 | 5:30 | -3 | 16.39 | 1 | 0 | 1 | 0 | 2326.7953 | -1396077.161 | -0.13961 | 2088.9601
13300 | 1900-01-08 05:40 | 5:40 | -3 | 16.2504 | 1 | 0 | 0 | 0 | 2310.0423 | -1386025.4055 | -0.1386 | 1253.3761
13310 | 1900-01-08 05:50 | 5:50 | -3 | 16.1118 | 1 | 0 | 0 | 0 | 2293.41 | -1376046.0225 | -0.1376 | 752.0256
13320 | 1900-01-08 06:00 | 6:00 | -1 | 15.9741 | 0 | 1 | 0 | 1 | 2036.8975 | 1177861.5088 | 0.11779 | 2051.2154
13330 | 1900-01-08 06:10 | 6:10 | -1 | 16.0919 | 0 | 1 | 0 | 1 | 2051.0318 | 1169380.906 | 0.11694 | 2830.7292
13340 | 1900-01-08 06:20 | 6:20 | -1 | 16.2089 | 0 | 1 | 0 | 1 | 2065.0644 | 1160961.3634 | 0.1161 | 3298.4375
13350 | 1900-01-08 06:30 | 6:30 | -1 | 16.325 | 0 | 1 | 0 | 1 | 2078.9959 | 1152602.4416 | 0.11526 | 3579.0625
13360 | 1900-01-08 06:40 | 6:40 | -1 | 16.4402 | 0 | 1 | 0 | 1 | 2092.8272 | 1144303.704 | 0.11443 | 3747.4375
13370 | 1900-01-08 06:50 | 6:50 | -1 | 16.5547 | 0 | 1 | 0 | 1 | 2106.5588 | 1136064.7174 | 0.11361 | 3848.4625
13380 | 1900-01-08 07:00 | 7:00 | -1 | 16.6683 | 0 | 1 | 0 | 1 | 2120.1916 | 1127885.0514 | 0.11279 | 3909.0775
13390 | 1900-01-08 07:10 | 7:10 | 1 | 16.7811 | 0 | 1 | 0 | 1 | 1893.7262 | 1263764.279 | 0.12638 | 3945.4465
13400 | 1900-01-08 07:20 | 7:20 | 1 | 16.9074 | 0 | 1 | 0 | 1 | 1908.8914 | 1254665.1762 | 0.12547 | 3967.2679
13410 | 1900-01-08 07:30 | 7:30 | 1 | 17.0329 | 0 | 1 | 0 | 1 | 1923.9474 | 1245631.587 | 0.12456 | 3980.3607
13420 | 1900-01-08 07:40 | 7:40 | 1 | 17.1575 | 0 | 1 | 0 | 1 | 1938.8949 | 1236663.0395 | 0.12367 | 3988.2164
13430 | 1900-01-08 07:50 | 7:50 | 1 | 17.2811 | 0 | 1 | 0 | 1 | 1953.7349 | 1227759.0657 | 0.12278 | 3992.9299
13440 | 1900-01-08 08:00 | 8:00 | 2 | 17.4039 | 0 | 1 | 0 | 1 | 1848.468 | 1290919.2004 | 0.12909 | 3995.7579
13450 | 1900-01-08 08:10 | 8:10 | 2 | 17.533 | 0 | 1 | 0 | 1 | 1863.959 | 1281624.5821 | 0.12816 | 3997.4548
13460 | 1900-01-08 08:20 | 8:20 | 2 | 17.6612 | 0 | 1 | 0 | 1 | 1879.3385 | 1272396.8851 | 0.12724 | 3998.4729
13470 | 1900-01-08 08:30 | 8:30 | 2 | 17.7884 | 0 | 1 | 0 | 1 | 1894.6073 | 1263235.6276 | 0.12632 | 3999.0837
13480 | 1900-01-08 08:40 | 8:40 | 2 | 17.9147 | 0 | 1 | 0 | 1 | 1909.7661 | 1254140.3311 | 0.12541 | 3999.4502
13490 | 1900-01-08 08:50 | 8:50 | 2 | 18.0401 | 0 | 1 | 0 | 1 | 1924.8158 | 1245110.5207 | 0.12451 | 3999.6701
13500 | 1900-01-08 09:00 | 9:00 | 4 | 18.1646 | 0 | 1 | 0 | 1 | 1699.7571 | 1380145.7249 | 0.13801 | 3999.8021
13510 | 1900-01-08 09:10 | 9:10 | 4 | 18.3027 | 0 | 1 | 0 | 1 | 1716.3189 | 1370208.6757 | 0.13702 | 3999.8812
13520 | 1900-01-08 09:20 | 9:20 | 4 | 18.4397 | 0 | 1 | 0 | 1 | 1732.7614 | 1360343.1732 | 0.13603 | 3999.9287
13530 | 1900-01-08 09:30 | 9:30 | 4 | 18.5757 | 0 | 1 | 0 | 1 | 1749.0855 | 1350548.7024 | 0.13505 | 3999.9572
13540 | 1900-01-08 09:40 | 9:40 | 4 | 18.7108 | 0 | 1 | 0 | 1 | 1765.2921 | 1340824.7517 | 0.13408 | 3999.9743
13550 | 1900-01-08 09:50 | 9:50 | 4 | 18.8448 | 0 | 1 | 0 | 1 | 1781.382 | 1331170.8135 | 0.13312 | 3999.9846
13560 | 1900-01-08 10:00 | 10:00 | 4 | 18.978 | 0 | 1 | 0 | 1 | 1797.356 | 1321586.3837 | 0.13216 | 3999.9908
13570 | 1900-01-08 10:10 | 10:10 | 7 | 19.1101 | 0 | 1 | 0 | 1 | 1453.2151 | 1528070.9617 | 0.15281 | 3999.9945
13580 | 1900-01-08 10:20 | 10:20 | 7 | 19.2629 | 0 | 1 | 0 | 1 | 1471.5519 | 1517068.8508 | 0.15171 | 3999.9967
13590 | 1900-01-08 10:30 | 10:30 | 7 | 19.4146 | 0 | 1 | 0 | 1 | 1489.7567 | 1506145.9551 | 0.15061 | 3999.998
13600 | 1900-01-08 10:40 | 10:40 | 7 | 19.5653 | 0 | 1 | 0 | 1 | 1507.8305 | 1495301.7042 | 0.14953 | 3999.9988
13610 | 1900-01-08 10:50 | 10:50 | 7 | 19.7148 | 0 | 1 | 0 | 1 | 1525.7741 | 1484535.5319 | 0.14845 | 3999.9993
13620 | 1900-01-08 11:00 | 11:00 | 10 | 19.8632 | 0 | 1 | 0 | 1 | 1183.5885 | 1689846.8761 | 0.16898 | 3999.9996
13630 | 1900-01-08 11:10 | 11:10 | 10 | 20.0322 | 0 | 0 | 0 | 1 | 1203.8667 | 1677679.9786 | 0.16777 | 3999.9997
13640 | 1900-01-08 11:20 | 11:20 | 10 | 20.2 | 0 | 0 | 0 | 1 | 1223.9989 | 1665600.6827 | 0.16656 | 3999.9998
13650 | 1900-01-08 11:30 | 11:30 | 10 | 20.3666 | 0 | 0 | 1 | 0 | 1243.9861 | -746391.6422 | -0.074639 | 2399.9999
13660 | 1900-01-08 11:40 | 11:40 | 10 | 20.2919 | 0 | 0 | 0 | 0 | 1235.0294 | -741017.6224 | -0.074102 | 1439.9999
13670 | 1900-01-08 11:50 | 11:50 | 10 | 20.2178 | 0 | 0 | 0 | 0 | 1226.1372 | -735682.2955 | -0.073568 | 864
13680 | 1900-01-08 12:00 | 12:00 | 11 | 20.1442 | 0 | 0 | 0 | 0 | 1097.309 | -658385.383 | -0.065839 | 518.4
13690 | 1900-01-08 12:10 | 12:10 | 11 | 20.0784 | 0 | 0 | 0 | 0 | 1089.4083 | -653645.0082 | -0.065365 | 311.04
13700 | 1900-01-08 12:20 | 12:20 | 11 | 20.013 | 0 | 0 | 0 | 0 | 1081.5646 | -648938.7641 | -0.064894 | 186.624
13710 | 1900-01-08 12:30 | 12:30 | 11 | 19.9481 | 0 | 1 | 0 | 1 | 1073.7773 | 1755733.595 | 0.17557 | 1711.9744
13720 | 1900-01-08 12:40 | 12:40 | 11 | 20.1237 | 0 | 0 | 0 | 1 | 1094.8461 | 1743092.3131 | 0.17431 | 2627.1846
13730 | 1900-01-08 12:50 | 12:50 | 11 | 20.298 | 0 | 0 | 0 | 1 | 1115.7633 | 1730542.0484 | 0.17305 | 3176.3108
13740 | 1900-01-08 13:00 | 13:00 | 11 | 20.4711 | 0 | 0 | 1 | 0 | 1136.5298 | -681917.8543 | -0.068192 | 1905.7865
13750 | 1900-01-08 13:10 | 13:10 | 12 | 20.4029 | 0 | 0 | 1 | 0 | 1008.3467 | -605008.0458 | -0.060501 | 1143.4719
13760 | 1900-01-08 13:20 | 13:20 | 12 | 20.3424 | 0 | 0 | 1 | 0 | 1001.0866 | -600651.9878 | -0.060065 | 686.0831
13770 | 1900-01-08 13:30 | 13:30 | 12 | 20.2823 | 0 | 0 | 0 | 0 | 993.8788 | -596327.2935 | -0.059633 | 411.6499
13780 | 1900-01-08 13:40 | 13:40 | 12 | 20.2227 | 0 | 0 | 0 | 0 | 986.7229 | -592033.737 | -0.059203 | 246.9899
13790 | 1900-01-08 13:50 | 13:50 | 12 | 20.1635 | 0 | 0 | 0 | 0 | 979.6185 | -587771.0941 | -0.058777 | 148.194
13800 | 1900-01-08 14:00 | 14:00 | 12 | 20.1047 | 1 | 0 | 1 | 0 | 972.5652 | -583539.1422 | -0.058354 | 88.9164
13810 | 1900-01-08 14:10 | 14:10 | 12 | 20.0464 | 1 | 0 | 1 | 0 | 965.5628 | -579337.6604 | -0.057934 | 53.3498
13820 | 1900-01-08 14:20 | 14:20 | 12 | 19.9884 | 1 | 0 | 1 | 0 | 958.6107 | -575166.4293 | -0.057517 | 32.0099
13830 | 1900-01-08 14:30 | 14:30 | 12 | 19.9309 | 1 | 0 | 1 | 0 | 951.7087 | -571025.231 | -0.057103 | 19.2059
13840 | 1900-01-08 14:40 | 14:40 | 12 | 19.8738 | 1 | 0 | 1 | 0 | 944.8564 | -566913.8493 | -0.056691 | 11.5236
13850 | 1900-01-08 14:50 | 14:50 | 12 | 19.8171 | 1 | 0 | 1 | 0 | 938.0534 | -562832.0696 | -0.056283 | 6.9141
13860 | 1900-01-08 15:00 | 15:00 | 12 | 19.7608 | 1 | 0 | 1 | 0 | 931.2995 | -558779.6787 | -0.055878 | 4.1485
13870 | 1900-01-08 15:10 | 15:10 | 12 | 19.705 | 1 | 0 | 1 | 0 | 924.5941 | -554756.465 | -0.055476 | 2.4891
13880 | 1900-01-08 15:20 | 15:20 | 12 | 19.6495 | 1 | 0 | 1 | 0 | 917.937 | -550762.2185 | -0.055076 | 1.4935
13890 | 1900-01-08 15:30 | 15:30 | 12 | 19.5944 | 1 | 0 | 1 | 0 | 911.3279 | -546796.7305 | -0.05468 | 0.89607
13900 | 1900-01-08 15:40 | 15:40 | 12 | 19.5397 | 1 | 0 | 1 | 0 | 904.7663 | -542859.794 | -0.054286 | 0.53764
13910 | 1900-01-08 15:50 | 15:50 | 12 | 19.4854 | 1 | 0 | 1 | 0 | 898.252 | -538951.2035 | -0.053895 | 0.32259
13920 | 1900-01-08 16:00 | 16:00 | 12 | 19.4315 | 1 | 0 | 1 | 0 | 891.7846 | -535070.7548 | -0.053507 | 0.19355
13930 | 1900-01-08 16:10 | 16:10 | 11 | 19.378 | 1 | 0 | 1 | 0 | 1005.3637 | -603218.2454 | -0.060322 | 0.11613
13940 | 1900-01-08 16:20 | 16:20 | 11 | 19.3177 | 1 | 0 | 1 | 0 | 998.1251 | -598875.074 | -0.059888 | 0.069679
13950 | 1900-01-08 16:30 | 16:30 | 11 | 19.2578 | 1 | 0 | 1 | 0 | 990.9386 | -594563.1735 | -0.059456 | 0.041807
13960 | 1900-01-08 16:40 | 16:40 | 11 | 19.1984 | 1 | 0 | 1 | 0 | 983.8039 | -590282.3187 | -0.059028 | 0.025084
13970 | 1900-01-08 16:50 | 16:50 | 11 | 19.1393 | 1 | 0 | 1 | 0 | 976.7205 | -586032.286 | -0.058603 | 0.015051
13980 | 1900-01-08 17:00 | 17:00 | 8 | 19.0807 | 0 | 1 | 0 | 1 | 1329.6881 | 1602187.1465 | 0.16022 | 1600.009
13990 | 1900-01-08 17:10 | 17:10 | 8 | 19.241 | 0 | 1 | 0 | 1 | 1348.9143 | 1590651.399 | 0.15907 | 2560.0054
14000 | 1900-01-08 17:20 | 17:20 | 8 | 19.4 | 0 | 1 | 0 | 1 | 1368.0022 | 1579198.709 | 0.15792 | 3136.0033
14010 | 1900-01-08 17:30 | 17:30 | 8 | 19.5579 | 0 | 1 | 0 | 1 | 1386.9525 | 1567828.4783 | 0.15678 | 3481.602
14020 | 1900-01-08 17:40 | 17:40 | 8 | 19.7147 | 0 | 1 | 0 | 1 | 1405.7665 | 1556540.1132 | 0.15565 | 3688.9612
14030 | 1900-01-08 17:50 | 17:50 | 8 | 19.8704 | 0 | 1 | 0 | 1 | 1424.445 | 1545333.0244 | 0.15453 | 3813.3767
14040 | 1900-01-08 18:00 | 18:00 | 7 | 20.0249 | 0 | 0 | 0 | 1 | 1562.989 | 1462206.6266 | 0.14622 | 3888.026
14050 | 1900-01-08 18:10 | 18:10 | 7 | 20.1711 | 0 | 0 | 0 | 1 | 1580.5354 | 1451678.7389 | 0.14517 | 3932.8156
14060 | 1900-01-08 18:20 | 18:20 | 7 | 20.3163 | 0 | 0 | 1 | 0 | 1597.9556 | -958773.348 | -0.095877 | 2359.6894
14070 | 1900-01-08 18:30 | 18:30 | 7 | 20.2204 | 0 | 0 | 0 | 0 | 1586.4503 | -951870.1799 | -0.095187 | 1415.8136
14080 | 1900-01-08 18:40 | 18:40 | 7 | 20.1252 | 0 | 0 | 0 | 0 | 1575.0279 | -945016.7146 | -0.094502 | 849.4882
14090 | 1900-01-08 18:50 | 18:50 | 7 | 20.0307 | 0 | 0 | 0 | 0 | 1563.6877 | -938212.5943 | -0.093821 | 509.6929
14100 | 1900-01-08 19:00 | 19:00 | 7 | 19.9369 | 0 | 1 | 0 | 1 | 1552.4291 | 1468542.5364 | 0.14685 | 1905.8157
14110 | 1900-01-08 19:10 | 19:10 | 5 | 20.0838 | 0 | 0 | 0 | 1 | 1810.0516 | 1313969.0302 | 0.1314 | 2743.4894
14120 | 1900-01-08 19:20 | 19:20 | 5 | 20.2152 | 0 | 0 | 0 | 1 | 1825.8192 | 1304508.4531 | 0.13045 | 3246.0937
14130 | 1900-01-08 19:30 | 19:30 | 5 | 20.3456 | 0 | 0 | 1 | 0 | 1841.4733 | -1104884.0077 | -0.11049 | 1947.6562
14140 | 1900-01-08 19:40 | 19:40 | 5 | 20.2351 | 0 | 0 | 0 | 0 | 1828.2147 | -1096928.8429 | -0.10969 | 1168.5937
14150 | 1900-01-08 19:50 | 19:50 | 5 | 20.1254 | 0 | 0 | 0 | 0 | 1815.0516 | -1089030.9552 | -0.1089 | 701.1562
14160 | 1900-01-08 20:00 | 20:00 | 3 | 20.0165 | 0 | 0 | 0 | 0 | 2041.9832 | -1225189.9323 | -0.12252 | 420.6937
14170 | 1900-01-08 20:10 | 20:10 | 3 | 19.894 | 0 | 1 | 0 | 1 | 2027.2809 | 1183631.4352 | 0.11836 | 1852.4162
14180 | 1900-01-08 20:20 | 20:20 | 3 | 20.0124 | 0 | 0 | 0 | 1 | 2041.4845 | 1175109.2889 | 0.11751 | 2711.4497
14190 | 1900-01-08 20:30 | 20:30 | 3 | 20.1299 | 0 | 0 | 0 | 1 | 2055.5858 | 1166648.502 | 0.11666 | 3226.8698
14200 | 1900-01-08 20:40 | 20:40 | 3 | 20.2465 | 0 | 0 | 0 | 1 | 2069.5856 | 1158248.6328 | 0.11582 | 3536.1219
14210 | 1900-01-08 20:50 | 20:50 | 3 | 20.3624 | 0 | 0 | 1 | 0 | 2083.4846 | -1250090.7574 | -0.12501 | 2121.6731
14220 | 1900-01-08 21:00 | 21:00 | 1 | 20.2374 | 0 | 0 | 0 | 0 | 2308.4835 | -1385090.1039 | -0.13851 | 1273.0039
14230 | 1900-01-08 21:10 | 21:10 | 1 | 20.0989 | 0 | 0 | 0 | 0 | 2291.8624 | -1375117.4552 | -0.13751 | 763.8023
14240 | 1900-01-08 21:20 | 21:20 | 1 | 19.9613 | 0 | 1 | 0 | 1 | 2275.361 | 1034783.3905 | 0.10348 | 2058.2814
14250 | 1900-01-08 21:30 | 21:30 | 1 | 20.0648 | 0 | 0 | 0 | 1 | 2287.7784 | 1027332.9501 | 0.10273 | 2834.9688
14260 | 1900-01-08 21:40 | 21:40 | 1 | 20.1676 | 0 | 0 | 0 | 1 | 2300.1064 | 1019936.1528 | 0.10199 | 3300.9813
14270 | 1900-01-08 21:50 | 21:50 | 1 | 20.2695 | 0 | 0 | 0 | 1 | 2312.3456 | 1012592.6125 | 0.10126 | 3580.5888
14280 | 1900-01-08 22:00 | 22:00 | 1 | 20.3708 | 0 | 0 | 1 | 0 | 2324.4968 | -1394698.0543 | -0.13947 | 2148.3533
14290 | 1900-01-08 22:10 | 22:10 | 0 | 20.2313 | 0 | 0 | 0 | 0 | 2427.7604 | -1456656.2283 | -0.14567 | 1289.012
14300 | 1900-01-08 22:20 | 22:20 | 0 | 20.0857 | 0 | 0 | 0 | 0 | 2410.2805 | -1446168.3034 | -0.14462 | 773.4072
14310 | 1900-01-08 22:30 | 22:30 | 0 | 19.9411 | 0 | 1 | 0 | 1 | 2392.9265 | 964244.1083 | 0.096424 | 2064.0443
14320 | 1900-01-08 22:40 | 22:40 | 0 | 20.0375 | 0 | 0 | 0 | 1 | 2404.4974 | 957301.5508 | 0.09573 | 2838.4266
14330 | 1900-01-08 22:50 | 22:50 | 0 | 20.1332 | 0 | 0 | 0 | 1 | 2415.985 | 950408.9796 | 0.095041 | 3303.056
14340 | 1900-01-08 23:00 | 23:00 | 0 | 20.2282 | 0 | 0 | 0 | 1 | 2427.3899 | 943566.0349 | 0.094357 | 3581.8336
14350 | 1900-01-08 23:10 | 23:10 | 0 | 20.3226 | 0 | 0 | 1 | 0 | 2438.7127 | -1463227.6405 | -0.14632 | 2149.1001
14360 | 1900-01-08 23:20 | 23:20 | 0 | 20.1763 | 0 | 0 | 0 | 0 | 2421.154 | -1452692.4015 | -0.14527 | 1289.4601
14370 | 1900-01-08 23:30 | 23:30 | 0 | 20.031 | 0 | 0 | 0 | 0 | 2403.7217 | -1442233.0162 | -0.14422 | 773.6761
14380 | 1900-01-08 23:40 | 23:40 | 0 | 19.8868 | 0 | 1 | 0 | 1 | 2386.4149 | 968151.0615 | 0.096815 | 2064.2056
14390 | 1900-01-08 23:50 | 23:50 | 0 | 19.9836 | 0 | 1 | 0 | 1 | 2398.0327 | 961180.3739 | 0.096118 | 2838.5234
14400 | 1900-01-09 | 0:00 | -1 | 20.0797 | 1 | 0 | 1 | 0 | 2529.5669 | -1517740.1248 | -0.15177 | 1703.114
14410 | 1900-01-09 00:10 | 0:10 | -1 | 19.9279 | 1 | 0 | 1 | 0 | 2511.354 | -1506812.3959 | -0.15068 | 1021.8684
14420 | 1900-01-09 00:20 | 0:20 | -1 | 19.7773 | 1 | 0 | 1 | 0 | 2493.2722 | -1495963.3467 | -0.1496 | 613.121
14430 | 1900-01-09 00:30 | 0:30 | -1 | 19.6277 | 1 | 0 | 1 | 0 | 2475.3207 | -1485192.4106 | -0.14852 | 367.8726
14440 | 1900-01-09 00:40 | 0:40 | -1 | 19.4792 | 1 | 0 | 1 | 0 | 2457.4984 | -1474499.0252 | -0.14745 | 220.7236
14450 | 1900-01-09 00:50 | 0:50 | -1 | 19.3317 | 1 | 0 | 1 | 0 | 2439.8044 | -1463882.6322 | -0.14639 | 132.4341
14460 | 1900-01-09 01:00 | 1:00 | -1 | 19.1853 | 1 | 0 | 1 | 0 | 2422.2378 | -1453342.6773 | -0.14533 | 79.4605
14470 | 1900-01-09 01:10 | 1:10 | -1.5 | 19.04 | 1 | 0 | 1 | 0 | 2464.7977 | -1478878.61 | -0.14789 | 47.6763
14480 | 1900-01-09 01:20 | 1:20 | -1.5 | 18.8921 | 1 | 0 | 1 | 0 | 2447.0511 | -1468230.684 | -0.14682 | 28.6058
14490 | 1900-01-09 01:30 | 1:30 | -1.5 | 18.7453 | 1 | 0 | 1 | 0 | 2429.4324 | -1457659.4231 | -0.14577 | 17.1635
14500 | 1900-01-09 01:40 | 1:40 | -1.5 | 18.5995 | 1 | 0 | 1 | 0 | 2411.9405 | -1447164.2752 | -0.14472 | 10.2981
14510 | 1900-01-09 01:50 | 1:50 | -1.5 | 18.4548 | 1 | 0 | 1 | 0 | 2394.5745 | -1436744.6925 | -0.14367 | 6.1788
14520 | 1900-01-09 02:00 | 2:00 | -2 | 18.3111 | 1 | 0 | 1 | 0 | 2437.3336 | -1462400.1307 | -0.14624 | 3.7073
14530 | 1900-01-09 02:10 | 2:10 | -2 | 18.1649 | 1 | 0 | 1 | 0 | 2419.7847 | -1451870.8497 | -0.14519 | 2.2244
14540 | 1900-01-09 02:20 | 2:20 | -2 | 18.0197 | 1 | 0 | 1 | 0 | 2402.3623 | -1441417.3796 | -0.14414 | 1.3346
14550 | 1900-01-09 02:30 | 2:30 | -2 | 17.8755 | 1 | 0 | 1 | 0 | 2385.0653 | -1431039.1745 | -0.1431 | 0.80078
14560 | 1900-01-09 02:40 | 2:40 | -2 | 17.7324 | 1 | 0 | 1 | 0 | 2367.8928 | -1420735.6924 | -0.14207 | 0.48047
14570 | 1900-01-09 02:50 | 2:50 | -2 | 17.5904 | 1 | 0 | 1 | 0 | 2350.844 | -1410506.3954 | -0.14105 | 0.28828
14580 | 1900-01-09 03:00 | 3:00 | -2.7 | 17.4493 | 1 | 0 | 1 | 0 | 2417.9179 | -1450750.7494 | -0.14508 | 0.17297
14590 | 1900-01-09 03:10 | 3:10 | -2.7 | 17.3042 | 1 | 0 | 1 | 0 | 2400.5089 | -1440305.344 | -0.14403 | 0.10378
14600 | 1900-01-09 03:20 | 3:20 | -2.7 | 17.1602 | 1 | 0 | 1 | 0 | 2383.2252 | -1429935.1455 | -0.14299 | 0.062269
14610 | 1900-01-09 03:30 | 3:30 | -2.7 | 17.0172 | 1 | 0 | 1 | 0 | 2366.066 | -1419639.6125 | -0.14196 | 0.037361
14620 | 1900-01-09 03:40 | 3:40 | -2.7 | 16.8753 | 1 | 0 | 1 | 0 | 2349.0303 | -1409418.2073 | -0.14094 | 0.022417
14630 | 1900-01-09 03:50 | 3:50 | -2.7 | 16.7343 | 1 | 0 | 1 | 0 | 2332.1173 | -1399270.3962 | -0.13993 | 0.01345
14640 | 1900-01-09 04:00 | 4:00 | -2.7 | 16.5944 | 1 | 0 | 1 | 0 | 2315.3261 | -1389195.6493 | -0.13892 | 0.00807
14650 | 1900-01-09 04:10 | 4:10 | -3 | 16.4555 | 1 | 0 | 1 | 0 | 2334.6557 | -1400793.4406 | -0.14008 | 0.004842
14660 | 1900-01-09 04:20 | 4:20 | -3 | 16.3154 | 1 | 0 | 1 | 0 | 2317.8462 | -1390707.7279 | -0.13907 | 0.0029052
14670 | 1900-01-09 04:30 | 4:30 | -3 | 16.1763 | 1 | 0 | 0 | 0 | 2301.1577 | -1380694.6322 | -0.13807 | 0.0017431
14680 | 1900-01-09 04:40 | 4:40 | -3 | 16.0382 | 1 | 0 | 0 | 0 | 2284.5894 | -1370753.6309 | -0.13708 | 0.0010459
14690 | 1900-01-09 04:50 | 4:50 | -3 | 15.9012 | 1 | 1 | 0 | 1 | 2268.1403 | 1039115.7953 | 0.10391 | 1600.0006
14700 | 1900-01-09 05:00 | 5:00 | -3 | 16.0051 | 1 | 0 | 0 | 1 | 2280.6097 | 1031634.1615 | 0.10316 | 2560.0004
14710 | 1900-01-09 05:10 | 5:10 | -3 | 16.1082 | 1 | 0 | 0 | 1 | 2292.9893 | 1024206.3956 | 0.10242 | 3136.0002
14720 | 1900-01-09 05:20 | 5:20 | -3 | 16.2107 | 1 | 0 | 0 | 1 | 2305.2798 | 1016832.1095 | 0.10168 | 3481.6001
14730 | 1900-01-09 05:30 | 5:30 | -3 | 16.3123 | 1 | 0 | 1 | 0 | 2317.4818 | -1390489.0817 | -0.13905 | 2088.9601
14740 | 1900-01-09 05:40 | 5:40 | -3 | 16.1733 | 1 | 0 | 0 | 0 | 2300.7959 | -1380477.5603 | -0.13805 | 1253.376
14750 | 1900-01-09 05:50 | 5:50 | -3 | 16.0353 | 1 | 0 | 0 | 0 | 2284.2302 | -1370538.1218 | -0.13705 | 752.0256
14760 | 1900-01-09 06:00 | 6:00 | -1 | 15.8982 | 0 | 1 | 0 | 1 | 2027.7837 | 1183329.7526 | 0.11833 | 2051.2154
14770 | 1900-01-09 06:10 | 6:10 | -1 | 16.0165 | 0 | 1 | 0 | 1 | 2041.9837 | 1174809.7784 | 0.11748 | 2830.7292
14780 | 1900-01-09 06:20 | 6:20 | -1 | 16.134 | 0 | 1 | 0 | 1 | 2056.0814 | 1166351.148 | 0.11664 | 3298.4375
14790 | 1900-01-09 06:30 | 6:30 | -1 | 16.2506 | 0 | 1 | 0 | 1 | 2070.0776 | 1157953.4197 | 0.1158 | 3579.0625
14800 | 1900-01-09 06:40 | 6:40 | -1 | 16.3664 | 0 | 1 | 0 | 1 | 2083.9731 | 1149616.1551 | 0.11496 | 3747.4375
14810 | 1900-01-09 06:50 | 6:50 | -1 | 16.4814 | 0 | 1 | 0 | 1 | 2097.7685 | 1141338.9188 | 0.11413 | 3848.4625
14820 | 1900-01-09 07:00 | 7:00 | -1 | 16.5955 | 0 | 1 | 0 | 1 | 2111.4645 | 1133121.2786 | 0.11331 | 3909.0775
14830 | 1900-01-09 07:10 | 7:10 | 1 | 16.7088 | 0 | 1 | 0 | 1 | 1885.062 | 1268962.8054 | 0.1269 | 3945.4465
14840 | 1900-01-09 07:20 | 7:20 | 1 | 16.8357 | 0 | 1 | 0 | 1 | 1900.2895 | 1259826.2732 | 0.12598 | 3967.2679
14850 | 1900-01-09 07:30 | 7:30 | 1 | 16.9617 | 0 | 1 | 0 | 1 | 1915.4075 | 1250755.524 | 0.12508 | 3980.3607
14860 | 1900-01-09 07:40 | 7:40 | 1 | 17.0868 | 0 | 1 | 0 | 1 | 1930.4165 | 1241750.0842 | 0.12418 | 3988.2164
14870 | 1900-01-09 07:50 | 7:50 | 1 | 17.211 | 0 | 1 | 0 | 1 | 1945.3175 | 1232809.4836 | 0.12328 | 3992.9299
14880 | 1900-01-09 08:00 | 8:00 | 2 | 17.3343 | 0 | 1 | 0 | 1 | 1840.1112 | 1295933.2554 | 0.12959 | 3995.7579
14890 | 1900-01-09 08:10 | 8:10 | 2 | 17.4639 | 0 | 1 | 0 | 1 | 1855.6624 | 1286602.5359 | 0.12866 | 3997.4548
14900 | 1900-01-09 08:20 | 8:20 | 2 | 17.5925 | 0 | 1 | 0 | 1 | 1871.1017 | 1277338.9977 | 0.12773 | 3998.4729
14910 | 1900-01-09 08:30 | 8:30 | 2 | 17.7202 | 0 | 1 | 0 | 1 | 1886.4297 | 1268142.1569 | 0.12681 | 3999.0837
14920 | 1900-01-09 08:40 | 8:40 | 2 | 17.8471 | 0 | 1 | 0 | 1 | 1901.6474 | 1259011.5333 | 0.1259 | 3999.4502
14930 | 1900-01-09 08:50 | 8:50 | 2 | 17.973 | 0 | 1 | 0 | 1 | 1916.7556 | 1249946.6503 | 0.12499 | 3999.6701
14940 | 1900-01-09 09:00 | 9:00 | 4 | 18.098 | 0 | 1 | 0 | 1 | 1691.7549 | 1384947.0344 | 0.13849 | 3999.8021
14950 | 1900-01-09 09:10 | 9:10 | 4 | 18.2365 | 0 | 1 | 0 | 1 | 1708.3743 | 1374975.4158 | 0.1375 | 3999.8812
14960 | 1900-01-09 09:20 | 9:20 | 4 | 18.374 | 0 | 1 | 0 | 1 | 1724.874 | 1365075.5928 | 0.13651 | 3999.9287
14970 | 1900-01-09 09:30 | 9:30 | 4 | 18.5105 | 0 | 1 | 0 | 1 | 1741.2549 | 1355247.0485 | 0.13552 | 3999.9572
14980 | 1900-01-09 09:40 | 9:40 | 4 | 18.646 | 0 | 1 | 0 | 1 | 1757.5179 | 1345489.2698 | 0.13455 | 3999.9743
14990 | 1900-01-09 09:50 | 9:50 | 4 | 18.7805 | 0 | 1 | 0 | 1 | 1773.6638 | 1335801.747 | 0.13358 | 3999.9846
15000 | 1900-01-09 10:00 | 10:00 | 4 | 18.9141 | 0 | 1 | 0 | 1 | 1789.6934 | 1326183.9744 | 0.13262 | 3999.9908
15010 | 1900-01-09 10:10 | 10:10 | 7 | 19.0467 | 0 | 1 | 0 | 1 | 1445.6076 | 1532635.4498 | 0.15326 | 3999.9945
15020 | 1900-01-09 10:20 | 10:20 | 7 | 19.2 | 0 | 1 | 0 | 1 | 1463.9992 | 1521600.4746 | 0.15216 | 3999.9967
15030 | 1900-01-09 10:30 | 10:30 | 7 | 19.3522 | 0 | 1 | 0 | 1 | 1482.2584 | 1510644.9512 | 0.15106 | 3999.998
15040 | 1900-01-09 10:40 | 10:40 | 7 | 19.5032 | 0 | 1 | 0 | 1 | 1500.3862 | 1499768.3075 | 0.14998 | 3999.9988
15050 | 1900-01-09 10:50 | 10:50 | 7 | 19.6532 | 0 | 1 | 0 | 1 | 1518.3834 | 1488969.9757 | 0.1489 | 3999.9993
15060 | 1900-01-09 11:00 | 11:00 | 10 | 19.8021 | 0 | 1 | 0 | 1 | 1176.251 | 1694249.3919 | 0.16942 | 3999.9996
15070 | 1900-01-09 11:10 | 11:10 | 10 | 19.9715 | 0 | 1 | 0 | 1 | 1196.582 | 1682050.7963 | 0.16821 | 3999.9997
15080 | 1900-01-09 11:20 | 11:20 | 10 | 20.1397 | 0 | 0 | 0 | 1 | 1216.7666 | 1669940.0305 | 0.16699 | 3999.9998
15090 | 1900-01-09 11:30 | 11:30 | 10 | 20.3067 | 0 | 0 | 1 | 0 | 1236.8059 | -742083.5377 | -0.074208 | 2399.9999
15100 | 1900-01-09 11:40 | 11:40 | 10 | 20.2325 | 0 | 0 | 0 | 0 | 1227.9009 | -736740.5362 | -0.073674 | 1439.9999
15110 | 1900-01-09 11:50 | 11:50 | 10 | 20.1588 | 0 | 0 | 0 | 0 | 1219.06 | -731436.0044 | -0.073144 | 864
15120 | 1900-01-09 12:00 | 12:00 | 11 | 20.0857 | 0 | 0 | 0 | 0 | 1090.2828 | -654169.6651 | -0.065417 | 518.4
15130 | 1900-01-09 12:10 | 12:10 | 11 | 20.0203 | 0 | 0 | 0 | 0 | 1082.4327 | -649459.6435 | -0.064946 | 311.04
15140 | 1900-01-09 12:20 | 12:20 | 11 | 19.9553 | 0 | 1 | 0 | 1 | 1074.6392 | 1755216.4659 | 0.17552 | 1786.624
15150 | 1900-01-09 12:30 | 12:30 | 11 | 20.1308 | 0 | 0 | 0 | 1 | 1095.7018 | 1742578.9073 | 0.17426 | 2671.9744
15160 | 1900-01-09 12:40 | 12:40 | 11 | 20.3051 | 0 | 0 | 1 | 0 | 1116.6128 | -669967.6608 | -0.066997 | 1603.1846
15170 | 1900-01-09 12:50 | 12:50 | 11 | 20.2381 | 0 | 0 | 0 | 0 | 1108.5732 | -665143.8936 | -0.066514 | 961.9108
15180 | 1900-01-09 13:00 | 13:00 | 11 | 20.1716 | 0 | 0 | 0 | 0 | 1100.5914 | -660354.8576 | -0.066035 | 577.1465
15190 | 1900-01-09 13:10 | 13:10 | 12 | 20.1056 | 0 | 0 | 0 | 0 | 972.6672 | -583600.3026 | -0.05836 | 346.2879
15200 | 1900-01-09 13:20 | 13:20 | 12 | 20.0472 | 0 | 0 | 0 | 0 | 965.664 | -579398.3804 | -0.05794 | 207.7727
15210 | 1900-01-09 13:30 | 13:30 | 12 | 19.9893 | 0 | 1 | 0 | 1 | 958.7112 | 1824773.2879 | 0.18248 | 1724.6636
15220 | 1900-01-09 13:40 | 13:40 | 12 | 20.1717 | 0 | 0 | 0 | 1 | 980.6085 | 1811634.9202 | 0.18116 | 2634.7982
15230 | 1900-01-09 13:50 | 13:50 | 12 | 20.3529 | 0 | 0 | 1 | 0 | 1002.3481 | -601408.8512 | -0.060141 | 1580.8789
15240 | 1900-01-09 14:00 | 14:00 | 12 | 20.2928 | 1 | 0 | 1 | 0 | 995.1312 | -597078.7075 | -0.059708 | 948.5273
15250 | 1900-01-09 14:10 | 14:10 | 12 | 20.2331 | 1 | 0 | 1 | 0 | 987.9662 | -592779.7408 | -0.059278 | 569.1164
15260 | 1900-01-09 14:20 | 14:20 | 12 | 20.1738 | 1 | 0 | 1 | 0 | 980.8529 | -588511.7266 | -0.058851 | 341.4698
15270 | 1900-01-09 14:30 | 14:30 | 12 | 20.1149 | 1 | 0 | 1 | 0 | 973.7907 | -584274.4422 | -0.058427 | 204.8819
15280 | 1900-01-09 14:40 | 14:40 | 12 | 20.0565 | 1 | 0 | 1 | 0 | 966.7794 | -580067.6662 | -0.058007 | 122.9291
15290 | 1900-01-09 14:50 | 14:50 | 12 | 19.9985 | 1 | 0 | 1 | 0 | 959.8186 | -575891.179 | -0.057589 | 73.7575
15300 | 1900-01-09 15:00 | 15:00 | 12 | 19.9409 | 1 | 0 | 1 | 0 | 952.9079 | -571744.7625 | -0.057174 | 44.2545
15310 | 1900-01-09 15:10 | 15:10 | 12 | 19.8837 | 1 | 0 | 1 | 0 | 946.047 | -567628.2003 | -0.056763 | 26.5527
15320 | 1900-01-09 15:20 | 15:20 | 12 | 19.827 | 1 | 0 | 1 | 0 | 939.2355 | -563541.2772 | -0.056354 | 15.9316
15330 | 1900-01-09 15:30 | 15:30 | 12 | 19.7706 | 1 | 0 | 1 | 0 | 932.473 | -559483.78 | -0.055948 | 9.559
15340 | 1900-01-09 15:40 | 15:40 | 12 | 19.7147 | 1 | 0 | 1 | 0 | 925.7592 | -555455.4968 | -0.055546 | 5.7354
15350 | 1900-01-09 15:50 | 15:50 | 12 | 19.6591 | 1 | 0 | 1 | 0 | 919.0937 | -551456.2172 | -0.055146 | 3.4412
15360 | 1900-01-09 16:00 | 16:00 | 12 | 19.604 | 1 | 0 | 1 | 0 | 912.4762 | -547485.7325 | -0.054749 | 2.0647
15370 | 1900-01-09 16:10 | 16:10 | 11 | 19.5492 | 1 | 0 | 1 | 0 | 1025.9064 | -615543.8352 | -0.061554 | 1.2388
15380 | 1900-01-09 16:20 | 16:20 | 11 | 19.4877 | 1 | 0 | 1 | 0 | 1018.5199 | -611111.9196 | -0.061111 | 0.74331
15390 | 1900-01-09 16:30 | 16:30 | 11 | 19.4266 | 1 | 0 | 1 | 0 | 1011.1865 | -606711.9138 | -0.060671 | 0.44598
15400 | 1900-01-09 16:40 | 16:40 | 11 | 19.3659 | 1 | 0 | 1 | 0 | 1003.906 | -602343.588 | -0.060234 | 0.26759
15410 | 1900-01-09 16:50 | 16:50 | 11 | 19.3056 | 1 | 0 | 1 | 0 | 996.6779 | -598006.7141 | -0.059801 | 0.16055
15420 | 1900-01-09 17:00 | 17:00 | 8 | 19.2458 | 0 | 1 | 0 | 1 | 1349.5018 | 1590298.9342 | 0.15903 | 1600.0963
15430 | 1900-01-09 17:10 | 17:10 | 8 | 19.4049 | 0 | 1 | 0 | 1 | 1368.5854 | 1578848.7819 | 0.15788 | 2560.0578
15440 | 1900-01-09 17:20 | 17:20 | 8 | 19.5628 | 0 | 1 | 0 | 1 | 1387.5315 | 1567481.0706 | 0.15675 | 3136.0347
15450 | 1900-01-09 17:30 | 17:30 | 8 | 19.7195 | 0 | 1 | 0 | 1 | 1406.3413 | 1556195.2069 | 0.15562 | 3481.6208
15460 | 1900-01-09 17:40 | 17:40 | 8 | 19.8751 | 0 | 1 | 0 | 1 | 1425.0157 | 1544990.6014 | 0.1545 | 3688.9725
15470 | 1900-01-09 17:50 | 17:50 | 8 | 20.0296 | 0 | 0 | 0 | 1 | 1443.5556 | 1533866.6691 | 0.15339 | 3813.3835
15480 | 1900-01-09 18:00 | 18:00 | 7 | 20.183 | 0 | 0 | 0 | 1 | 1581.962 | 1450822.8291 | 0.14508 | 3888.0301
15490 | 1900-01-09 18:10 | 18:10 | 7 | 20.3281 | 0 | 0 | 1 | 0 | 1599.3718 | -959623.0953 | -0.095962 | 2332.8181
15500 | 1900-01-09 18:20 | 18:20 | 7 | 20.2321 | 0 | 0 | 0 | 0 | 1587.8563 | -952713.809 | -0.095271 | 1399.6908
15510 | 1900-01-09 18:30 | 18:30 | 7 | 20.1369 | 0 | 0 | 0 | 0 | 1576.4238 | -945854.2696 | -0.094585 | 839.8145
15520 | 1900-01-09 18:40 | 18:40 | 7 | 20.0423 | 0 | 0 | 0 | 0 | 1565.0735 | -939044.1188 | -0.093904 | 503.8887
15530 | 1900-01-09 18:50 | 18:50 | 7 | 19.9484 | 0 | 1 | 0 | 1 | 1553.805 | 1467716.9988 | 0.14677 | 1902.3332
15540 | 1900-01-09 19:00 | 19:00 | 7 | 20.0951 | 0 | 0 | 0 | 1 | 1571.4176 | 1457149.4364 | 0.14571 | 2741.3999
15550 | 1900-01-09 19:10 | 19:10 | 5 | 20.2409 | 0 | 0 | 0 | 1 | 1828.9034 | 1302657.9605 | 0.13027 | 3244.84
15560 | 1900-01-09 19:20 | 19:20 | 5 | 20.3711 | 0 | 0 | 1 | 0 | 1844.5353 | -1106721.1768 | -0.11067 | 1946.904
15570 | 1900-01-09 19:30 | 19:30 | 5 | 20.2605 | 0 | 0 | 0 | 0 | 1831.2546 | -1098752.7843 | -0.10988 | 1168.1424
15580 | 1900-01-09 19:40 | 19:40 | 5 | 20.1506 | 0 | 0 | 0 | 0 | 1818.0696 | -1090841.7643 | -0.10908 | 700.8854
15590 | 1900-01-09 19:50 | 19:50 | 5 | 20.0415 | 0 | 0 | 0 | 0 | 1804.9795 | -1082987.7036 | -0.1083 | 420.5313
15600 | 1900-01-09 20:00 | 20:00 | 3 | 19.9332 | 0 | 1 | 0 | 1 | 2031.9837 | 1180809.8079 | 0.11808 | 1852.3188
15610 | 1900-01-09 20:10 | 20:10 | 3 | 20.0513 | 0 | 0 | 0 | 1 | 2046.1534 | 1172307.9773 | 0.11723 | 2711.3913
15620 | 1900-01-09 20:20 | 20:20 | 3 | 20.1685 | 0 | 0 | 0 | 1 | 2060.2211 | 1163867.3598 | 0.11639 | 3226.8348
15630 | 1900-01-09 20:30 | 20:30 | 3 | 20.2849 | 0 | 0 | 0 | 1 | 2074.1875 | 1155487.5148 | 0.11555 | 3536.1009
15640 | 1900-01-09 20:40 | 20:40 | 3 | 20.4004 | 0 | 0 | 1 | 0 | 2088.0533 | -1252831.9953 | -0.12528 | 2121.6605
15650 | 1900-01-09 20:50 | 20:50 | 3 | 20.2752 | 0 | 0 | 0 | 0 | 2073.0193 | -1243811.6049 | -0.12438 | 1272.9963
15660 | 1900-01-09 21:00 | 21:00 | 1 | 20.1508 | 0 | 0 | 0 | 0 | 2298.0936 | -1378856.1614 | -0.13789 | 763.7978
15670 | 1900-01-09 21:10 | 21:10 | 1 | 20.0129 | 0 | 0 | 0 | 0 | 2281.5473 | -1368928.397 | -0.13689 | 458.2787
15680 | 1900-01-09 21:20 | 21:20 | 1 | 19.876 | 0 | 1 | 0 | 1 | 2265.1202 | 1040927.8875 | 0.10409 | 1874.9672
15690 | 1900-01-09 21:30 | 21:30 | 1 | 19.9801 | 0 | 1 | 0 | 1 | 2277.6113 | 1033433.2067 | 0.10334 | 2724.9803
15700 | 1900-01-09 21:40 | 21:40 | 1 | 20.0834 | 0 | 0 | 0 | 1 | 2290.0125 | 1025992.4876 | 0.1026 | 3234.9882
15710 | 1900-01-09 21:50 | 21:50 | 1 | 20.186 | 0 | 0 | 0 | 1 | 2302.3244 | 1018605.3417 | 0.10186 | 3540.9929
15720 | 1900-01-09 22:00 | 22:00 | 1 | 20.2879 | 0 | 0 | 0 | 1 | 2314.5477 | 1011271.3832 | 0.10113 | 3724.5957
15730 | 1900-01-09 22:10 | 22:10 | 0 | 20.389 | 0 | 0 | 1 | 0 | 2446.683 | -1468009.7707 | -0.1468 | 2234.7574
15740 | 1900-01-09 22:20 | 22:20 | 0 | 20.2422 | 0 | 0 | 0 | 0 | 2429.0668 | -1457440.1004 | -0.14574 | 1340.8545
15750 | 1900-01-09 22:30 | 22:30 | 0 | 20.0965 | 0 | 0 | 0 | 0 | 2411.5776 | -1446946.5317 | -0.14469 | 804.5127
15760 | 1900-01-09 22:40 | 22:40 | 0 | 19.9518 | 0 | 1 | 0 | 1 | 2394.2142 | 963471.4834 | 0.096347 | 2082.7076
15770 | 1900-01-09 22:50 | 22:50 | 0 | 20.0481 | 0 | 0 | 0 | 1 | 2405.7759 | 956534.4887 | 0.095653 | 2849.6246
15780 | 1900-01-09 23:00 | 23:00 | 0 | 20.1438 | 0 | 0 | 0 | 1 | 2417.2543 | 949647.4404 | 0.094965 | 3309.7747
15790 | 1900-01-09 23:10 | 23:10 | 0 | 20.2388 | 0 | 0 | 0 | 1 | 2428.65 | 942809.9788 | 0.094281 | 3585.8648
15800 | 1900-01-09 23:20 | 23:20 | 0 | 20.333 | 0 | 0 | 1 | 0 | 2439.9638 | -1463978.2531 | -0.1464 | 2151.5189
15810 | 1900-01-09 23:30 | 23:30 | 0 | 20.1866 | 0 | 0 | 0 | 0 | 2422.396 | -1453437.6096 | -0.14534 | 1290.9113
15820 | 1900-01-09 23:40 | 23:40 | 0 | 20.0413 | 0 | 0 | 0 | 0 | 2404.9548 | -1442972.8588 | -0.1443 | 774.5468
15830 | 1900-01-09 23:50 | 23:50 | 0 | 19.897 | 0 | 1 | 0 | 1 | 2387.6391 | 967416.5457 | 0.096742 | 2064.7281
15840 | 1900-01-10 | 0:00 | -1 | 19.9937 | 1 | 0 | 1 | 0 | 2519.2481 | -1511548.8534 | -0.15115 | 1238.8369
15850 | 1900-01-10 00:10 | 0:10 | -1 | 19.8426 | 1 | 0 | 1 | 0 | 2501.1095 | -1500665.7016 | -0.15007 | 743.3021
15860 | 1900-01-10 00:20 | 0:20 | -1 | 19.6925 | 1 | 0 | 1 | 0 | 2483.1015 | -1489860.9086 | -0.14899 | 445.9813
15870 | 1900-01-10 00:30 | 0:30 | -1 | 19.5435 | 1 | 0 | 1 | 0 | 2465.2232 | -1479133.9101 | -0.14791 | 267.5888
15880 | 1900-01-10 00:40 | 0:40 | -1 | 19.3956 | 1 | 0 | 1 | 0 | 2447.4736 | -1468484.1459 | -0.14685 | 160.5533
15890 | 1900-01-10 00:50 | 0:50 | -1 | 19.2488 | 1 | 0 | 1 | 0 | 2429.8518 | -1457911.0601 | -0.14579 | 96.332
15900 | 1900-01-10 01:00 | 1:00 | -1 | 19.103 | 1 | 0 | 1 | 0 | 2412.3568 | -1447414.1004 | -0.14474 | 57.7992
15910 | 1900-01-10 01:10 | 1:10 | -1.5 | 18.9582 | 1 | 0 | 1 | 0 | 2454.9879 | -1472992.7189 | -0.1473 | 34.6795
15920 | 1900-01-10 01:20 | 1:20 | -1.5 | 18.8109 | 1 | 0 | 1 | 0 | 2437.312 | -1462387.1713 | -0.14624 | 20.8077
15930 | 1900-01-10 01:30 | 1:30 | -1.5 | 18.6647 | 1 | 0 | 1 | 0 | 2419.7633 | -1451857.9837 | -0.14519 | 12.4846
15940 | 1900-01-10 01:40 | 1:40 | -1.5 | 18.5195 | 1 | 0 | 1 | 0 | 2402.341 | -1441404.6062 | -0.14414 | 7.4908
15950 | 1900-01-10 01:50 | 1:50 | -1.5 | 18.3754 | 1 | 0 | 1 | 0 | 2385.0442 | -1431026.493 | -0.1431 | 4.4945
15960 | 1900-01-10 02:00 | 2:00 | -2 | 18.2323 | 1 | 0 | 1 | 0 | 2427.8718 | -1456723.1023 | -0.14567 | 2.6967
15970 | 1900-01-10 02:10 | 2:10 | -2 | 18.0866 | 1 | 0 | 1 | 0 | 2410.3912 | -1446234.696 | -0.14462 | 1.618
15980 | 1900-01-10 02:20 | 2:20 | -2 | 17.942 | 1 | 0 | 1 | 0 | 2393.0363 | -1435821.8061 | -0.14358 | 0.9708
15990 | 1900-01-10 02:30 | 2:30 | -2 | 17.7984 | 1 | 0 | 1 | 0 | 2375.8065 | -1425483.8891 | -0.14255 | 0.58248
16000 | 1900-01-10 02:40 | 2:40 | -2 | 17.6558 | 1 | 0 | 1 | 0 | 2358.7007 | -1415220.4051 | -0.14152 | 0.34949
16010 | 1900-01-10 02:50 | 2:50 | -2 | 17.5143 | 1 | 0 | 1 | 0 | 2341.718 | -1405030.8182 | -0.1405 | 0.20969
16020 | 1900-01-10 03:00 | 3:00 | -2.7 | 17.3738 | 1 | 0 | 1 | 0 | 2408.8577 | -1445314.5963 | -0.14453 | 0.12582
16030 | 1900-01-10 03:10 | 3:10 | -2.7 | 17.2293 | 1 | 0 | 1 | 0 | 2391.5139 | -1434908.3312 | -0.14349 | 0.07549
16040 | 1900-01-10 03:20 | 3:20 | -2.7 | 17.0858 | 1 | 0 | 1 | 0 | 2374.295 | -1424576.9912 | -0.14246 | 0.045294
16050 | 1900-01-10 03:30 | 3:30 | -2.7 | 16.9433 | 1 | 0 | 1 | 0 | 2357.2001 | -1414320.0369 | -0.14143 | 0.027176
16060 | 1900-01-10 03:40 | 3:40 | -2.7 | 16.8019 | 1 | 0 | 1 | 0 | 2340.2282 | -1404136.9326 | -0.14041 | 0.016306
16070 | 1900-01-10 03:50 | 3:50 | -2.7 | 16.6615 | 1 | 0 | 1 | 0 | 2323.3786 | -1394027.1467 | -0.1394 | 0.0097835
16080 | 1900-01-10 04:00 | 4:00 | -2.7 | 16.5221 | 1 | 0 | 1 | 0 | 2306.6503 | -1383990.1513 | -0.1384 | 0.0058701
16090 | 1900-01-10 04:10 | 4:10 | -3 | 16.3837 | 1 | 0 | 1 | 0 | 2326.0424 | -1395625.4222 | -0.13956 | 0.003522
16100 | 1900-01-10 04:20 | 4:20 | -3 | 16.2441 | 1 | 0 | 0 | 0 | 2309.2949 | -1385576.9191 | -0.13856 | 0.0021132
16110 | 1900-01-10 04:30 | 4:30 | -3 | 16.1056 | 1 | 0 | 0 | 0 | 2292.6679 | -1375600.7653 | -0.13756 | 0.0012679
16120 | 1900-01-10 04:40 | 4:40 | -3 | 15.968 | 1 | 1 | 0 | 1 | 2276.1607 | 1034303.5602 | 0.10343 | 1600.0008
16130 | 1900-01-10 04:50 | 4:50 | -3 | 16.0714 | 1 | 0 | 0 | 1 | 2288.5724 | 1026856.5745 | 0.10269 | 2560.0005
16140 | 1900-01-10 05:00 | 5:00 | -3 | 16.1741 | 1 | 0 | 0 | 1 | 2300.8947 | 1019463.2072 | 0.10195 | 3136.0003
16150 | 1900-01-10 05:10 | 5:10 | -3 | 16.2761 | 1 | 0 | 0 | 1 | 2313.1282 | 1012123.0721 | 0.10121 | 3481.6002
16160 | 1900-01-10 05:20 | 5:20 | -3 | 16.3773 | 1 | 0 | 1 | 0 | 2325.2737 | -1395164.214 | -0.13952 | 2088.9601
16170 | 1900-01-10 05:30 | 5:30 | -3 | 16.2378 | 1 | 0 | 0 | 0 | 2308.5317 | -1385119.0317 | -0.13851 | 1253.3761
16180 | 1900-01-10 05:40 | 5:40 | -3 | 16.0993 | 1 | 0 | 0 | 0 | 2291.9103 | -1375146.1746 | -0.13751 | 752.0256
16190 | 1900-01-10 05:50 | 5:50 | -3 | 15.9617 | 1 | 1 | 0 | 1 | 2275.4085 | 1034754.8778 | 0.10348 | 2051.2154
16200 | 1900-01-10 06:00 | 6:00 | -1 | 16.0652 | 0 | 1 | 0 | 1 | 2047.8256 | 1171304.6427 | 0.11713 | 2830.7292
16210 | 1900-01-10 06:10 | 6:10 | -1 | 16.1823 | 0 | 1 | 0 | 1 | 2061.8813 | 1162871.2493 | 0.11629 | 3298.4375
16220 | 1900-01-10 06:20 | 6:20 | -1 | 16.2986 | 0 | 1 | 0 | 1 | 2075.8357 | 1154498.5763 | 0.11545 | 3579.0625
16230 | 1900-01-10 06:30 | 6:30 | -1 | 16.4141 | 0 | 1 | 0 | 1 | 2089.6897 | 1146186.1865 | 0.11462 | 3747.4375
16240 | 1900-01-10 06:40 | 6:40 | -1 | 16.5287 | 0 | 1 | 0 | 1 | 2103.4439 | 1137933.646 | 0.11379 | 3848.4625
16250 | 1900-01-10 06:50 | 6:50 | -1 | 16.6425 | 0 | 1 | 0 | 1 | 2117.0991 | 1129740.5237 | 0.11297 | 3909.0775
16260 | 1900-01-10 07:00 | 7:00 | -1 | 16.7555 | 0 | 1 | 0 | 1 | 2130.656 | 1121606.392 | 0.11216 | 3945.4465
16270 | 1900-01-10 07:10 | 7:10 | 1 | 16.8676 | 0 | 1 | 0 | 1 | 1904.1153 | 1257530.8259 | 0.12575 | 3967.2679
16280 | 1900-01-10 07:20 | 7:20 | 1 | 16.9934 | 0 | 1 | 0 | 1 | 1919.2057 | 1248476.604 | 0.12485 | 3980.3607
16290 | 1900-01-10 07:30 | 7:30 | 1 | 17.1182 | 0 | 1 | 0 | 1 | 1934.1874 | 1239487.5725 | 0.12395 | 3988.2164
16300 | 1900-01-10 07:40 | 7:40 | 1 | 17.2422 | 0 | 1 | 0 | 1 | 1949.0612 | 1230563.2619 | 0.12306 | 3992.9299
16310 | 1900-01-10 07:50 | 7:50 | 1 | 17.3652 | 0 | 1 | 0 | 1 | 1963.828 | 1221703.2064 | 0.12217 | 3995.7579
16320 | 1900-01-10 08:00 | 8:00 | 2 | 17.4874 | 0 | 1 | 0 | 1 | 1858.4884 | 1284906.9434 | 0.12849 | 3997.4548
16330 | 1900-01-10 08:10 | 8:10 | 2 | 17.6159 | 0 | 1 | 0 | 1 | 1873.9073 | 1275655.6134 | 0.12757 | 3998.4729
16340 | 1900-01-10 08:20 | 8:20 | 2 | 17.7435 | 0 | 1 | 0 | 1 | 1889.2152 | 1266470.893 | 0.12665 | 3999.0837
16350 | 1900-01-10 08:30 | 8:30 | 2 | 17.8701 | 0 | 1 | 0 | 1 | 1904.4128 | 1257352.3025 | 0.12574 | 3999.4502
16360 | 1900-01-10 08:40 | 8:40 | 2 | 17.9958 | 0 | 1 | 0 | 1 | 1919.5011 | 1248299.3659 | 0.12483 | 3999.6701
16370 | 1900-01-10 08:50 | 8:50 | 2 | 18.1207 | 0 | 1 | 0 | 1 | 1934.4806 | 1239311.6105 | 0.12393 | 3999.8021
16380 | 1900-01-10 09:00 | 9:00 | 4 | 18.2446 | 0 | 1 | 0 | 1 | 1709.3524 | 1374388.5669 | 0.13744 | 3999.8812
16390 | 1900-01-10 09:10 | 9:10 | 4 | 18.382 | 0 | 1 | 0 | 1 | 1725.8451 | 1364492.9692 | 0.13645 | 3999.9287
16400 | 1900-01-10 09:20 | 9:20 | 4 | 18.5185 | 0 | 1 | 0 | 1 | 1742.219 | 1354668.6199 | 0.13547 | 3999.9572
16410 | 1900-01-10 09:30 | 9:30 | 4 | 18.654 | 0 | 1 | 0 | 1 | 1758.475 | 1344915.0058 | 0.13449 | 3999.9743
16420 | 1900-01-10 09:40 | 9:40 | 4 | 18.7884 | 0 | 1 | 0 | 1 | 1774.614 | 1335231.6177 | 0.13352 | 3999.9846
16430 | 1900-01-10 09:50 | 9:50 | 4 | 18.922 | 0 | 1 | 0 | 1 | 1790.6367 | 1325617.9501 | 0.13256 | 3999.9908
16440 | 1900-01-10 10:00 | 10:00 | 4 | 19.0545 | 0 | 1 | 0 | 1 | 1806.5442 | 1316073.5009 | 0.13161 | 3999.9945
16450 | 1900-01-10 10:10 | 10:10 | 7 | 19.1861 | 0 | 1 | 0 | 1 | 1462.337 | 1522597.7717 | 0.15226 | 3999.9967
16460 | 1900-01-10 10:20 | 10:20 | 7 | 19.3384 | 0 | 1 | 0 | 1 | 1480.6082 | 1511635.0677 | 0.15116 | 3999.998
16470 | 1900-01-10 10:30 | 10:30 | 7 | 19.4896 | 0 | 1 | 0 | 1 | 1498.7478 | 1500751.2952 | 0.15008 | 3999.9988
16480 | 1900-01-10 10:40 | 10:40 | 7 | 19.6396 | 0 | 1 | 0 | 1 | 1516.7569 | 1489945.8859 | 0.14899 | 3999.9993
16490 | 1900-01-10 10:50 | 10:50 | 7 | 19.7886 | 0 | 1 | 0 | 1 | 1534.6362 | 1479218.2755 | 0.14792 | 3999.9996
16500 | 1900-01-10 11:00 | 11:00 | 10 | 19.9366 | 0 | 1 | 0 | 1 | 1192.3868 | 1684567.9039 | 0.16846 | 3999.9997
16510 | 1900-01-10 11:10 | 11:10 | 10 | 20.105 | 0 | 0 | 0 | 1 | 1212.6016 | 1672439.015 | 0.16724 | 3999.9998
16520 | 1900-01-10 11:20 | 11:20 | 10 | 20.2723 | 0 | 0 | 0 | 1 | 1232.6709 | 1660397.4541 | 0.16604 | 3999.9999
16530 | 1900-01-10 11:30 | 11:30 | 10 | 20.4383 | 0 | 0 | 1 | 0 | 1252.5957 | -751557.4076 | -0.075156 | 2399.9999
16540 | 1900-01-10 11:40 | 11:40 | 10 | 20.3631 | 0 | 0 | 1 | 0 | 1243.577 | -746146.1942 | -0.074615 | 1440
16550 | 1900-01-10 11:50 | 11:50 | 10 | 20.2885 | 0 | 0 | 0 | 0 | 1234.6232 | -740773.9416 | -0.074077 | 864
16560 | 1900-01-10 12:00 | 12:00 | 11 | 20.2144 | 0 | 0 | 0 | 0 | 1105.7339 | -663440.3693 | -0.066344 | 518.4
16570 | 1900-01-10 12:10 | 12:10 | 11 | 20.1481 | 0 | 0 | 0 | 0 | 1097.7727 | -658663.5986 | -0.065866 | 311.04
16580 | 1900-01-10 12:20 | 12:20 | 11 | 20.0822 | 0 | 0 | 0 | 0 | 1089.8687 | -653921.2207 | -0.065392 | 186.624
16590 | 1900-01-10 12:30 | 12:30 | 11 | 20.0168 | 0 | 0 | 0 | 0 | 1082.0216 | -649212.9879 | -0.064921 | 111.9744
16600 | 1900-01-10 12:40 | 12:40 | 11 | 19.9519 | 0 | 1 | 0 | 1 | 1074.2311 | 1755461.3456 | 0.17555 | 1667.1846
16610 | 1900-01-10 12:50 | 12:50 | 11 | 20.1275 | 0 | 0 | 0 | 1 | 1095.2966 | 1742822.0239 | 0.17428 | 2600.3108
16620 | 1900-01-10 13:00 | 13:00 | 11 | 20.3018 | 0 | 0 | 1 | 0 | 1116.2105 | -669726.2946 | -0.066973 | 1560.1865
16630 | 1900-01-10 13:10 | 13:10 | 12 | 20.2348 | 0 | 0 | 0 | 0 | 988.1738 | -592904.2653 | -0.05929 | 936.1119
16640 | 1900-01-10 13:20 | 13:20 | 12 | 20.1755 | 0 | 0 | 0 | 0 | 981.0589 | -588635.3546 | -0.058864 | 561.6671
16650 | 1900-01-10 13:30 | 13:30 | 12 | 20.1166 | 0 | 0 | 0 | 0 | 973.9953 | -584397.1801 | -0.05844 | 337.0003
16660 | 1900-01-10 13:40 | 13:40 | 12 | 20.0582 | 0 | 0 | 0 | 0 | 966.9825 | -580189.5204 | -0.058019 | 202.2002
16670 | 1900-01-10 13:50 | 13:50 | 12 | 20.0002 | 0 | 0 | 0 | 0 | 960.0203 | -576012.1558 | -0.057601 | 121.3201
16680 | 1900-01-10 14:00 | 14:00 | 12 | 19.9426 | 1 | 0 | 1 | 0 | 953.1081 | -571864.8683 | -0.057186 | 72.7921
16690 | 1900-01-10 14:10 | 14:10 | 12 | 19.8854 | 1 | 0 | 1 | 0 | 946.2457 | -567747.4412 | -0.056775 | 43.6752
16700 | 1900-01-10 14:20 | 14:20 | 12 | 19.8286 | 1 | 0 | 1 | 0 | 939.4328 | -563659.6597 | -0.056366 | 26.2051
16710 | 1900-01-10 14:30 | 14:30 | 12 | 19.7722 | 1 | 0 | 1 | 0 | 932.6689 | -559601.3101 | -0.05596 | 15.7231
16720 | 1900-01-10 14:40 | 14:40 | 12 | 19.7163 | 1 | 0 | 1 | 0 | 925.9536 | -555572.1807 | -0.055557 | 9.4339
16730 | 1900-01-10 14:50 | 14:50 | 12 | 19.6607 | 1 | 0 | 1 | 0 | 919.2868 | -551572.061 | -0.055157 | 5.6603
16740 | 1900-01-10 15:00 | 15:00 | 12 | 19.6056 | 1 | 0 | 1 | 0 | 912.6679 | -547600.7421 | -0.05476 | 3.3962
16750 | 1900-01-10 15:10 | 15:10 | 12 | 19.5508 | 1 | 0 | 1 | 0 | 906.0967 | -543658.0168 | -0.054366 | 2.0377
16760 | 1900-01-10 15:20 | 15:20 | 12 | 19.4964 | 1 | 0 | 1 | 0 | 899.5728 | -539743.6791 | -0.053974 | 1.2226
16770 | 1900-01-10 15:30 | 15:30 | 12 | 19.4425 | 1 | 0 | 1 | 0 | 893.0959 | -535857.5246 | -0.053586 | 0.73358
16780 | 1900-01-10 15:40 | 15:40 | 12 | 19.3889 | 1 | 0 | 1 | 0 | 886.6656 | -531999.3504 | -0.0532 | 0.44015
16790 | 1900-01-10 15:50 | 15:50 | 12 | 19.3357 | 1 | 0 | 1 | 0 | 880.2816 | -528168.9551 | -0.052817 | 0.26409
16800 | 1900-01-10 16:00 | 16:00 | 12 | 19.2829 | 1 | 0 | 1 | 0 | 873.9436 | -524366.1386 | -0.052437 | 0.15845
16810 | 1900-01-10 16:10 | 16:10 | 11 | 19.2304 | 1 | 0 | 1 | 0 | 987.6512 | -592590.7024 | -0.059259 | 0.095071
16820 | 1900-01-10 16:20 | 16:20 | 11 | 19.1712 | 1 | 0 | 1 | 0 | 980.5401 | -588324.0494 | -0.058832 | 0.057043
16830 | 1900-01-10 16:30 | 16:30 | 11 | 19.1123 | 1 | 0 | 1 | 0 | 973.4802 | -584088.1162 | -0.058409 | 0.034226
16840 | 1900-01-10 16:40 | 16:40 | 11 | 19.0539 | 1 | 0 | 1 | 0 | 966.4711 | -579882.6818 | -0.057988 | 0.020535
16850 | 1900-01-10 16:50 | 16:50 | 11 | 18.9959 | 1 | 0 | 1 | 0 | 959.5125 | -575707.5265 | -0.057571 | 0.012321
16860 | 1900-01-10 17:00 | 17:00 | 8 | 18.9384 | 0 | 1 | 0 | 1 | 1312.6041 | 1612437.5677 | 0.16124 | 1600.0074
16870 | 1900-01-10 17:10 | 17:10 | 8 | 19.0996 | 0 | 1 | 0 | 1 | 1331.9533 | 1600828.0172 | 0.16008 | 2560.0044
16880 | 1900-01-10 17:20 | 17:20 | 8 | 19.2597 | 0 | 1 | 0 | 1 | 1351.1632 | 1589302.0555 | 0.15893 | 3136.0027
16890 | 1900-01-10 17:30 | 17:30 | 8 | 19.4186 | 0 | 1 | 0 | 1 | 1370.2349 | 1577859.0807 | 0.15779 | 3481.6016
16900 | 1900-01-10 17:40 | 17:40 | 8 | 19.5764 | 0 | 1 | 0 | 1 | 1389.1692 | 1566498.4953 | 0.15665 | 3688.961
16910 | 1900-01-10 17:50 | 17:50 | 8 | 19.7331 | 0 | 1 | 0 | 1 | 1407.9672 | 1555219.7062 | 0.15552 | 3813.3766
16920 | 1900-01-10 18:00 | 18:00 | 7 | 19.8886 | 0 | 1 | 0 | 1 | 1546.6298 | 1472022.1243 | 0.1472 | 3888.0259
16930 | 1900-01-10 18:10 | 18:10 | 7 | 20.0358 | 0 | 0 | 0 | 1 | 1564.2941 | 1461423.565 | 0.14614 | 3932.8156
16940 | 1900-01-10 18:20 | 18:20 | 7 | 20.1819 | 0 | 0 | 0 | 1 | 1581.8311 | 1450901.3153 | 0.14509 | 3959.6893
16950 | 1900-01-10 18:30 | 18:30 | 7 | 20.327 | 0 | 0 | 1 | 0 | 1599.242 | -959545.1741 | -0.095955 | 2375.8136
16960 | 1900-01-10 18:40 | 18:40 | 7 | 20.2311 | 0 | 0 | 0 | 0 | 1587.7274 | -952636.4489 | -0.095264 | 1425.4882
16970 | 1900-01-10 18:50 | 18:50 | 7 | 20.1358 | 0 | 0 | 0 | 0 | 1576.2958 | -945777.4665 | -0.094578 | 855.2929
16980 | 1900-01-10 19:00 | 19:00 | 7 | 20.0412 | 0 | 0 | 0 | 0 | 1564.9464 | -938967.8687 | -0.093897 | 513.1757
16990 | 1900-01-10 19:10 | 19:10 | 5 | 19.9473 | 0 | 1 | 0 | 1 | 1793.6788 | 1323792.7 | 0.13238 | 1907.9054
17000 | 1900-01-10 19:20 | 19:20 | 5 | 20.0797 | 0 | 0 | 0 | 1 | 1809.5643 | 1314261.3925 | 0.13143 | 2744.7433
17010 | 1900-01-10 19:30 | 19:30 | 5 | 20.2111 | 0 | 0 | 0 | 1 | 1825.3355 | 1304798.7105 | 0.13048 | 3246.846
17020 | 1900-01-10 19:40 | 19:40 | 5 | 20.3416 | 0 | 0 | 1 | 0 | 1840.9931 | -1104595.8402 | -0.11046 | 1948.1076
17030 | 1900-01-10 19:50 | 19:50 | 5 | 20.2311 | 0 | 0 | 0 | 0 | 1827.7379 | -1096642.7502 | -0.10966 | 1168.8645
17040 | 1900-01-10 20:00 | 20:00 | 3 | 20.1215 | 0 | 0 | 0 | 0 | 2054.5782 | -1232746.9224 | -0.12327 | 701.3187
17050 | 1900-01-10 20:10 | 20:10 | 3 | 19.9982 | 0 | 1 | 0 | 1 | 2039.7852 | 1176128.8555 | 0.11761 | 2020.7912
17060 | 1900-01-10 20:20 | 20:20 | 3 | 20.1158 | 0 | 0 | 0 | 1 | 2053.8988 | 1167660.7277 | 0.11677 | 2812.4747
17070 | 1900-01-10 20:30 | 20:30 | 3 | 20.2326 | 0 | 0 | 0 | 1 | 2067.9107 | 1159253.5705 | 0.11593 | 3287.4848
17080 | 1900-01-10 20:40 | 20:40 | 3 | 20.3485 | 0 | 0 | 1 | 0 | 2081.8218 | -1249093.0552 | -0.12491 | 1972.4909
17090 | 1900-01-10 20:50 | 20:50 | 3 | 20.2236 | 0 | 0 | 0 | 0 | 2066.8326 | -1240099.5852 | -0.12401 | 1183.4945
17100 | 1900-01-10 21:00 | 21:00 | 1 | 20.0996 | 0 | 0 | 0 | 0 | 2291.9514 | -1375170.8682 | -0.13752 | 710.0967
17110 | 1900-01-10 21:10 | 21:10 | 1 | 19.9621 | 0 | 1 | 0 | 1 | 2275.4494 | 1034730.362 | 0.10347 | 2026.058
17120 | 1900-01-10 21:20 | 21:20 | 1 | 20.0656 | 0 | 0 | 0 | 1 | 2287.8662 | 1027280.3034 | 0.10273 | 2815.6348
17130 | 1900-01-10 21:30 | 21:30 | 1 | 20.1683 | 0 | 0 | 0 | 1 | 2300.1935 | 1019883.8852 | 0.10199 | 3289.3809
17140 | 1900-01-10 21:40 | 21:40 | 1 | 20.2703 | 0 | 0 | 0 | 1 | 2312.4321 | 1012540.7213 | 0.10125 | 3573.6285
17150 | 1900-01-10 21:50 | 21:50 | 1 | 20.3715 | 0 | 0 | 1 | 0 | 2324.5826 | -1394749.5719 | -0.13947 | 2144.1771
17160 | 1900-01-10 22:00 | 22:00 | 1 | 20.232 | 0 | 0 | 0 | 0 | 2307.8456 | -1384707.375 | -0.13847 | 1286.5063
17170 | 1900-01-10 22:10 | 22:10 | 0 | 20.0936 | 0 | 0 | 0 | 0 | 2411.2291 | -1446737.4819 | -0.14467 | 771.9038
17180 | 1900-01-10 22:20 | 22:20 | 0 | 19.9489 | 0 | 1 | 0 | 1 | 2393.8683 | 963679.028 | 0.096368 | 2063.1423
17190 | 1900-01-10 22:30 | 22:30 | 0 | 20.0453 | 0 | 0 | 0 | 1 | 2405.4324 | 956740.539 | 0.095674 | 2837.8854
17200 | 1900-01-10 22:40 | 22:40 | 0 | 20.1409 | 0 | 0 | 0 | 1 | 2416.9133 | 949852.0071 | 0.094985 | 3302.7312
17210 | 1900-01-10 22:50 | 22:50 | 0 | 20.2359 | 0 | 0 | 0 | 1 | 2428.3115 | 943013.0726 | 0.094301 | 3581.6387
17220 | 1900-01-10 23:00 | 23:00 | 0 | 20.3302 | 0 | 0 | 1 | 0 | 2439.6277 | -1463776.6215 | -0.14638 | 2148.9832
17230 | 1900-01-10 23:10 | 23:10 | 0 | 20.1839 | 0 | 0 | 0 | 0 | 2422.0624 | -1453237.4298 | -0.14532 | 1289.3899
17240 | 1900-01-10 23:20 | 23:20 | 0 | 20.0385 | 0 | 0 | 0 | 0 | 2404.6235 | -1442774.1203 | -0.14428 | 773.634
17250 | 1900-01-10 23:30 | 23:30 | 0 | 19.8943 | 0 | 1 | 0 | 1 | 2387.3102 | 967613.8533 | 0.096761 | 2064.1804
17260 | 1900-01-10 23:40 | 23:40 | 0 | 19.991 | 0 | 1 | 0 | 1 | 2398.9216 | 960647.0336 | 0.096065 | 2838.5082
17270 | 1900-01-10 23:50 | 23:50 | 0 | 20.0871 | 0 | 0 | 0 | 1 | 2410.4494 | 953730.3749 | 0.095373 | 3303.1049
17280 | 1900-01-11 | 0:00 | -1 | 20.1825 | 1 | 0 | 1 | 0 | 2541.8941 | -1525136.4838 | -0.15251 | 1981.863
17290 | 1900-01-11 00:10 | 0:10 | -1 | 20.0299 | 1 | 0 | 1 | 0 | 2523.5925 | -1514155.5011 | -0.15142 | 1189.1178
17300 | 1900-01-11 00:20 | 0:20 | -1 | 19.8785 | 1 | 0 | 1 | 0 | 2505.4226 | -1503253.5815 | -0.15033 | 713.4707
17310 | 1900-01-11 00:30 | 0:30 | -1 | 19.7282 | 1 | 0 | 1 | 0 | 2487.3836 | -1492430.1557 | -0.14924 | 428.0824
17320 | 1900-01-11 00:40 | 0:40 | -1 | 19.579 | 1 | 0 | 1 | 0 | 2469.4744 | -1481684.6586 | -0.14817 | 256.8494
17330 | 1900-01-11 00:50 | 0:50 | -1 | 19.4308 | 1 | 0 | 1 | 0 | 2451.6942 | -1471016.529 | -0.1471 | 154.1097
17340 | 1900-01-11 01:00 | 1:00 | -1 | 19.2837 | 1 | 0 | 1 | 0 | 2434.042 | -1460425.21 | -0.14604 | 92.4658
17350 | 1900-01-11 01:10 | 1:10 | -1.5 | 19.1376 | 1 | 0 | 1 | 0 | 2476.5169 | -1485910.1485 | -0.14859 | 55.4795
17360 | 1900-01-11 01:20 | 1:20 | -1.5 | 18.989 | 1 | 0 | 1 | 0 | 2458.686 | -1475211.5954 | -0.14752 | 33.2877
17370 | 1900-01-11 01:30 | 1:30 | -1.5 | 18.8415 | 1 | 0 | 1 | 0 | 2440.9835 | -1464590.0719 | -0.14646 | 19.9726
17380 | 1900-01-11 01:40 | 1:40 | -1.5 | 18.6951 | 1 | 0 | 1 | 0 | 2423.4084 | -1454045.0234 | -0.1454 | 11.9836
17390 | 1900-01-11 01:50 | 1:50 | -1.5 | 18.5497 | 1 | 0 | 1 | 0 | 2405.9598 | -1443575.8992 | -0.14436 | 7.1901
17400 | 1900-01-11 02:00 | 2:00 | -2 | 18.4053 | 1 | 0 | 1 | 0 | 2448.6369 | -1469182.1528 | -0.14692 | 4.3141
17410 | 1900-01-11 02:10 | 2:10 | -2 | 18.2584 | 1 | 0 | 1 | 0 | 2431.0067 | -1458604.0413 | -0.14586 | 2.5885
17420 | 1900-01-11 02:20 | 2:20 | -2 | 18.1125 | 1 | 0 | 1 | 0 | 2413.5035 | -1448102.0922 | -0.14481 | 1.5531
17430 | 1900-01-11 02:30 | 2:30 | -2 | 17.9677 | 1 | 0 | 1 | 0 | 2396.1263 | -1437675.7571 | -0.14377 | 0.93184
17440 | 1900-01-11 02:40 | 2:40 | -2 | 17.824 | 1 | 0 | 1 | 0 | 2378.8742 | -1427324.4917 | -0.14273 | 0.55911
17450 | 1900-01-11 02:50 | 2:50 | -2 | 17.6812 | 1 | 0 | 1 | 0 | 2361.7463 | -1417047.7553 | -0.1417 | 0.33546
17460 | 1900-01-11 03:00 | 3:00 | -2.7 | 17.5395 | 1 | 0 | 1 | 0 | 2428.7417 | -1457245.0115 | -0.14572 | 0.20128
17470 | 1900-01-11 03:10 | 3:10 | -2.7 | 17.3938 | 1 | 0 | 1 | 0 | 2411.2547 | -1446752.8474 | -0.14468 | 0.12077
17480 | 1900-01-11 03:20 | 3:20 | -2.7 | 17.2491 | 1 | 0 | 1 | 0 | 2393.8937 | -1436336.2269 | -0.14363 | 0.07246
17490 | 1900-01-11 03:30 | 3:30 | -2.7 | 17.1055 | 1 | 0 | 1 | 0 | 2376.6577 | -1425994.6061 | -0.1426 | 0.043476
17500 | 1900-01-11 03:40 | 3:40 | -2.7 | 16.9629 | 1 | 0 | 1 | 0 | 2359.5457 | -1415727.4449 | -0.14157 | 0.026086
17510 | 1900-01-11 03:50 | 3:50 | -2.7 | 16.8213 | 1 | 0 | 1 | 0 | 2342.557 | -1405534.2073 | -0.14055 | 0.015651
17520 | 1900-01-11 04:00 | 4:00 | -2.7 | 16.6808 | 1 | 0 | 1 | 0 | 2325.6906 | -1395414.361 | -0.13954 | 0.0093908
17530 | 1900-01-11 04:10 | 4:10 | -3 | 16.5412 | 1 | 0 | 1 | 0 | 2344.9456 | -1406967.3776 | -0.1407 | 0.0056345
17540 | 1900-01-11 04:20 | 4:20 | -3 | 16.4005 | 1 | 0 | 1 | 0 | 2328.062 | -1396837.2125 | -0.13968 | 0.0033807
17550 | 1900-01-11 04:30 | 4:30 | -3 | 16.2608 | 1 | 0 | 0 | 0 | 2311.3 | -1386779.9846 | -0.13868 | 0.0020284
17560 | 1900-01-11 04:40 | 4:40 | -3 | 16.1222 | 1 | 0 | 0 | 0 | 2294.6586 | -1376795.1687 | -0.13768 | 0.0012171
17570 | 1900-01-11 04:50 | 4:50 | -3 | 15.9845 | 1 | 1 | 0 | 1 | 2278.1371 | 1033117.7565 | 0.10331 | 1600.0007
17580 | 1900-01-11 05:00 | 5:00 | -3 | 16.0878 | 1 | 0 | 0 | 1 | 2290.5345 | 1025679.3087 | 0.10257 | 2560.0004
17590 | 1900-01-11 05:10 | 5:10 | -3 | 16.1904 | 1 | 0 | 0 | 1 | 2302.8426 | 1018294.4177 | 0.10183 | 3136.0003
17600 | 1900-01-11 05:20 | 5:20 | -3 | 16.2922 | 1 | 0 | 0 | 1 | 2315.0622 | 1010962.6979 | 0.1011 | 3481.6002
17610 | 1900-01-11 05:30 | 5:30 | -3 | 16.3933 | 1 | 0 | 1 | 0 | 2327.1937 | -1396316.2336 | -0.13963 | 2088.9601
17620 | 1900-01-11 05:40 | 5:40 | -3 | 16.2536 | 1 | 0 | 0 | 0 | 2310.4379 | -1386262.7567 | -0.13863 | 1253.3761
17630 | 1900-01-11 05:50 | 5:50 | -3 | 16.115 | 1 | 0 | 0 | 0 | 2293.8028 | -1376281.6648 | -0.13763 | 752.0256
17640 | 1900-01-11 06:00 | 6:00 | -1 | 15.9774 | 0 | 1 | 0 | 1 | 2037.2874 | 1177627.5632 | 0.11776 | 2051.2154
17650 | 1900-01-11 06:10 | 6:10 | -1 | 16.0952 | 0 | 1 | 0 | 1 | 2051.4189 | 1169148.6447 | 0.11691 | 2830.7292
17660 | 1900-01-11 06:20 | 6:20 | -1 | 16.2121 | 0 | 1 | 0 | 1 | 2065.4487 | 1160730.7745 | 0.11607 | 3298.4375
17670 | 1900-01-11 06:30 | 6:30 | -1 | 16.3281 | 0 | 1 | 0 | 1 | 2079.3775 | 1152373.5129 | 0.11524 | 3579.0625
17680 | 1900-01-11 06:40 | 6:40 | -1 | 16.4434 | 0 | 1 | 0 | 1 | 2093.206 | 1144076.4236 | 0.11441 | 3747.4375
17690 | 1900-01-11 06:50 | 6:50 | -1 | 16.5578 | 0 | 1 | 0 | 1 | 2106.9349 | 1135839.0733 | 0.11358 | 3848.4625
17700 | 1900-01-11 07:00 | 7:00 | -1 | 16.6714 | 0 | 1 | 0 | 1 | 2120.5649 | 1127661.032 | 0.11277 | 3909.0775
17710 | 1900-01-11 07:10 | 7:10 | 1 | 16.7841 | 0 | 1 | 0 | 1 | 1894.0969 | 1263541.8726 | 0.12635 | 3945.4465
17720 | 1900-01-11 07:20 | 7:20 | 1 | 16.9105 | 0 | 1 | 0 | 1 | 1909.2594 | 1254444.3711 | 0.12544 | 3967.2679
17730 | 1900-01-11 07:30 | 7:30 | 1 | 17.0359 | 0 | 1 | 0 | 1 | 1924.3127 | 1245412.3716 | 0.12454 | 3980.3607
17740 | 1900-01-11 07:40 | 7:40 | 1 | 17.1605 | 0 | 1 | 0 | 1 | 1939.2577 | 1236445.4026 | 0.12364 | 3988.2164
17750 | 1900-01-11 07:50 | 7:50 | 1 | 17.2841 | 0 | 1 | 0 | 1 | 1954.095 | 1227542.9957 | 0.12275 | 3992.9299
17760 | 1900-01-11 08:00 | 8:00 | 2 | 17.4069 | 0 | 1 | 0 | 1 | 1848.8255 | 1290704.6861 | 0.12907 | 3995.7579
17770 | 1900-01-11 08:10 | 8:10 | 2 | 17.5359 | 0 | 1 | 0 | 1 | 1864.314 | 1281411.6123 | 0.12814 | 3997.4548
17780 | 1900-01-11 08:20 | 8:20 | 2 | 17.6641 | 0 | 1 | 0 | 1 | 1879.6909 | 1272185.4487 | 0.12722 | 3998.4729
17790 | 1900-01-11 08:30 | 8:30 | 2 | 17.7913 | 0 | 1 | 0 | 1 | 1894.9571 | 1263025.7135 | 0.1263 | 3999.0837
17800 | 1900-01-11 08:40 | 8:40 | 2 | 17.9176 | 0 | 1 | 0 | 1 | 1910.1135 | 1253931.9284 | 0.12539 | 3999.4502
17810 | 1900-01-11 08:50 | 8:50 | 2 | 18.043 | 0 | 1 | 0 | 1 | 1925.1606 | 1244903.6185 | 0.12449 | 3999.6701
17820 | 1900-01-11 09:00 | 9:00 | 4 | 18.1675 | 0 | 1 | 0 | 1 | 1700.0995 | 1379940.3124 | 0.13799 | 3999.8021
17830 | 1900-01-11 09:10 | 9:10 | 4 | 18.3055 | 0 | 1 | 0 | 1 | 1716.6588 | 1370004.7422 | 0.137 | 3999.8812
17840 | 1900-01-11 09:20 | 9:20 | 4 | 18.4425 | 0 | 1 | 0 | 1 | 1733.0988 | 1360140.708 | 0.13601 | 3999.9287
17850 | 1900-01-11 09:30 | 9:30 | 4 | 18.5785 | 0 | 1 | 0 | 1 | 1749.4205 | 1350347.6949 | 0.13503 | 3999.9572
17860 | 1900-01-11 09:40 | 9:40 | 4 | 18.7135 | 0 | 1 | 0 | 1 | 1765.6247 | 1340625.1915 | 0.13406 | 3999.9743
17870 | 1900-01-11 09:50 | 9:50 | 4 | 18.8476 | 0 | 1 | 0 | 1 | 1781.7122 | 1330972.6902 | 0.1331 | 3999.9846
17880 | 1900-01-11 10:00 | 10:00 | 4 | 18.9807 | 0 | 1 | 0 | 1 | 1797.6839 | 1321389.6868 | 0.13214 | 3999.9908
17890 | 1900-01-11 10:10 | 10:10 | 7 | 19.1128 | 0 | 1 | 0 | 1 | 1453.5405 | 1527875.681 | 0.15279 | 3999.9945
17900 | 1900-01-11 10:20 | 10:20 | 7 | 19.2656 | 0 | 1 | 0 | 1 | 1471.875 | 1516874.9761 | 0.15169 | 3999.9967
17910 | 1900-01-11 10:30 | 10:30 | 7 | 19.4173 | 0 | 1 | 0 | 1 | 1490.0775 | 1505953.4763 | 0.1506 | 3999.998
17920 | 1900-01-11 10:40 | 10:40 | 7 | 19.5679 | 0 | 1 | 0 | 1 | 1508.149 | 1495110.6113 | 0.14951 | 3999.9988
17930 | 1900-01-11 10:50 | 10:50 | 7 | 19.7174 | 0 | 1 | 0 | 1 | 1526.0903 | 1484345.8149 | 0.14843 | 3999.9993
17940 | 1900-01-11 11:00 | 11:00 | 10 | 19.8659 | 0 | 1 | 0 | 1 | 1183.9025 | 1689658.525 | 0.16897 | 3999.9996
17950 | 1900-01-11 11:10 | 11:10 | 10 | 20.0348 | 0 | 0 | 0 | 1 | 1204.1784 | 1677492.9836 | 0.16775 | 3999.9997
17960 | 1900-01-11 11:20 | 11:20 | 10 | 20.2026 | 0 | 0 | 0 | 1 | 1224.3083 | 1665415.0342 | 0.16654 | 3999.9998
17970 | 1900-01-11 11:30 | 11:30 | 10 | 20.3691 | 0 | 0 | 1 | 0 | 1244.2933 | -746575.9541 | -0.074658 | 2399.9999
17980 | 1900-01-11 11:40 | 11:40 | 10 | 20.2945 | 0 | 0 | 0 | 0 | 1235.3343 | -741200.6072 | -0.07412 | 1439.9999
17990 | 1900-01-11 11:50 | 11:50 | 10 | 20.2203 | 0 | 0 | 0 | 0 | 1226.4399 | -735863.9628 | -0.073586 | 864
18000 | 1900-01-11 12:00 | 12:00 | 11 | 20.1467 | 0 | 0 | 0 | 0 | 1097.6096 | -658565.7423 | -0.065857 | 518.4
18010 | 1900-01-11 12:10 | 12:10 | 11 | 20.0809 | 0 | 0 | 0 | 0 | 1089.7068 | -653824.069 | -0.065382 | 311.04
18020 | 1900-01-11 12:20 | 12:20 | 11 | 20.0155 | 0 | 0 | 0 | 0 | 1081.8609 | -649116.5357 | -0.064912 | 186.624
18030 | 1900-01-11 12:30 | 12:30 | 11 | 19.9506 | 0 | 1 | 0 | 1 | 1074.0715 | 1755557.1034 | 0.17556 | 1711.9744
18040 | 1900-01-11 12:40 | 12:40 | 11 | 20.1262 | 0 | 0 | 0 | 1 | 1095.1382 | 1742917.0922 | 0.17429 | 2627.1846
18050 | 1900-01-11 12:50 | 12:50 | 11 | 20.3004 | 0 | 0 | 1 | 0 | 1116.0532 | -669631.9108 | -0.066963 | 1576.3108
18060 | 1900-01-11 13:00 | 13:00 | 11 | 20.2335 | 0 | 0 | 0 | 0 | 1108.0176 | -664810.5611 | -0.066481 | 945.7865
18070 | 1900-01-11 13:10 | 13:10 | 12 | 20.167 | 0 | 0 | 0 | 0 | 980.0399 | -588023.925 | -0.058802 | 567.4719
18080 | 1900-01-11 13:20 | 13:20 | 12 | 20.1082 | 0 | 0 | 0 | 0 | 972.9836 | -583790.1528 | -0.058379 | 340.4831
18090 | 1900-01-11 13:30 | 13:30 | 12 | 20.0498 | 0 | 0 | 0 | 0 | 965.9781 | -579586.8637 | -0.057959 | 204.2899
18100 | 1900-01-11 13:40 | 13:40 | 12 | 19.9919 | 0 | 1 | 0 | 1 | 959.0231 | 1824586.1617 | 0.18246 | 1722.5739
18110 | 1900-01-11 13:50 | 13:50 | 12 | 20.1743 | 0 | 0 | 0 | 1 | 980.9181 | 1811449.1414 | 0.18114 | 2633.5444
18120 | 1900-01-11 14:00 | 14:00 | 12 | 20.3555 | 1 | 0 | 1 | 0 | 1002.6555 | -601593.2924 | -0.060159 | 1580.1266
18130 | 1900-01-11 14:10 | 14:10 | 12 | 20.2953 | 1 | 0 | 1 | 0 | 995.4364 | -597261.8207 | -0.059726 | 948.076
18140 | 1900-01-11 14:20 | 14:20 | 12 | 20.2356 | 1 | 0 | 1 | 0 | 988.2692 | -592961.5356 | -0.059296 | 568.8456
18150 | 1900-01-11 14:30 | 14:30 | 12 | 20.1763 | 1 | 0 | 1 | 0 | 981.1537 | -588692.2126 | -0.058869 | 341.3073
18160 | 1900-01-11 14:40 | 14:40 | 12 | 20.1174 | 1 | 0 | 1 | 0 | 974.0894 | -584453.6286 | -0.058445 | 204.7844
18170 | 1900-01-11 14:50 | 14:50 | 12 | 20.059 | 1 | 0 | 1 | 0 | 967.0759 | -580245.5625 | -0.058025 | 122.8706
18180 | 1900-01-11 15:00 | 15:00 | 12 | 20.0009 | 1 | 0 | 1 | 0 | 960.113 | -576067.7945 | -0.057607 | 73.7224
18190 | 1900-01-11 15:10 | 15:10 | 12 | 19.9433 | 1 | 0 | 1 | 0 | 953.2002 | -571920.1063 | -0.057192 | 44.2334
18200 | 1900-01-11 15:20 | 15:20 | 12 | 19.8861 | 1 | 0 | 1 | 0 | 946.3371 | -567802.2816 | -0.05678 | 26.5401
18210 | 1900-01-11 15:30 | 15:30 | 12 | 19.8294 | 1 | 0 | 1 | 0 | 939.5235 | -563714.1051 | -0.056371 | 15.924
18220 | 1900-01-11 15:40 | 15:40 | 12 | 19.773 | 1 | 0 | 1 | 0 | 932.7589 | -559655.3636 | -0.055966 | 9.5544
18230 | 1900-01-11 15:50 | 15:50 | 12 | 19.717 | 1 | 0 | 1 | 0 | 926.0431 | -555625.845 | -0.055563 | 5.7327
18240 | 1900-01-11 16:00 | 16:00 | 12 | 19.6615 | 1 | 0 | 1 | 0 | 919.3756 | -551625.3389 | -0.055163 | 3.4396
18250 | 1900-01-11 16:10 | 16:10 | 11 | 19.6063 | 1 | 0 | 1 | 0 | 1032.7561 | -619653.6364 | -0.061965 | 2.0638
18260 | 1900-01-11 16:20 | 16:20 | 11 | 19.5443 | 1 | 0 | 1 | 0 | 1025.3202 | -615192.1303 | -0.061519 | 1.2383
18270 | 1900-01-11 16:30 | 16:30 | 11 | 19.4828 | 1 | 0 | 1 | 0 | 1017.9379 | -610762.7469 | -0.061076 | 0.74295
18280 | 1900-01-11 16:40 | 16:40 | 11 | 19.4217 | 1 | 0 | 1 | 0 | 1010.6088 | -606365.2551 | -0.060637 | 0.44577
18290 | 1900-01-11 16:50 | 16:50 | 11 | 19.3611 | 1 | 0 | 1 | 0 | 1003.3324 | -601999.4253 | -0.0602 | 0.26746
18300 | 1900-01-11 17:00 | 17:00 | 8 | 19.3009 | 0 | 1 | 0 | 1 | 1356.1084 | 1586334.9706 | 0.15863 | 1600.1605
18310 | 1900-01-11 17:10 | 17:10 | 8 | 19.4595 | 0 | 1 | 0 | 1 | 1375.1444 | 1574913.3588 | 0.15749 | 2560.0963
18320 | 1900-01-11 17:20 | 17:20 | 8 | 19.617 | 0 | 1 | 0 | 1 | 1394.0434 | 1563573.9826 | 0.15636 | 3136.0578
18330 | 1900-01-11 17:30 | 17:30 | 8 | 19.7734 | 0 | 1 | 0 | 1 | 1412.8063 | 1552316.2499 | 0.15523 | 3481.6347
18340 | 1900-01-11 17:40 | 17:40 | 8 | 19.9286 | 0 | 1 | 0 | 1 | 1431.434 | 1541139.5729 | 0.15411 | 3688.9808
18350 | 1900-01-11 17:50 | 17:50 | 8 | 20.0827 | 0 | 0 | 0 | 1 | 1449.9277 | 1530043.368 | 0.153 | 3813.3885
18360 | 1900-01-11 18:00 | 18:00 | 7 | 20.2357 | 0 | 0 | 0 | 1 | 1588.2882 | 1447027.0557 | 0.1447 | 3888.0331
18370 | 1900-01-11 18:10 | 18:10 | 7 | 20.3804 | 0 | 0 | 1 | 0 | 1605.6526 | -963391.5391 | -0.096339 | 2332.8199
18380 | 1900-01-11 18:20 | 18:20 | 7 | 20.2841 | 0 | 0 | 0 | 0 | 1594.0919 | -956455.12 | -0.095646 | 1399.6919
18390 | 1900-01-11 18:30 | 18:30 | 7 | 20.1885 | 0 | 0 | 0 | 0 | 1582.6144 | -949568.6431 | -0.094957 | 839.8151
18400 | 1900-01-11 18:40 | 18:40 | 7 | 20.0935 | 0 | 0 | 0 | 0 | 1571.2196 | -942731.7489 | -0.094273 | 503.8891
18410 | 1900-01-11 18:50 | 18:50 | 7 | 19.9992 | 0 | 1 | 0 | 1 | 1559.9068 | 1464055.9197 | 0.14641 | 1902.3335
18420 | 1900-01-11 19:00 | 19:00 | 7 | 20.1456 | 0 | 0 | 0 | 1 | 1577.4755 | 1453514.7171 | 0.14535 | 2741.4001
18430 | 1900-01-11 19:10 | 19:10 | 5 | 20.291 | 0 | 0 | 0 | 1 | 1834.9176 | 1299049.4111 | 0.1299 | 3244.84
18440 | 1900-01-11 19:20 | 19:20 | 5 | 20.4209 | 0 | 0 | 1 | 0 | 1850.5062 | -1110303.7446 | -0.11103 | 1946.904
18450 | 1900-01-11 19:30 | 19:30 | 5 | 20.3099 | 0 | 0 | 1 | 0 | 1837.1826 | -1102309.5577 | -0.11023 | 1168.1424
18460 | 1900-01-11 19:40 | 19:40 | 5 | 20.1996 | 0 | 0 | 0 | 0 | 1823.9549 | -1094372.9289 | -0.10944 | 700.8854
18470 | 1900-01-11 19:50 | 19:50 | 5 | 20.0902 | 0 | 0 | 0 | 0 | 1810.8224 | -1086493.4438 | -0.10865 | 420.5313
18480 | 1900-01-11 20:00 | 20:00 | 3 | 19.9815 | 0 | 1 | 0 | 1 | 2037.7845 | 1177329.309 | 0.11773 | 1852.3188
18490 | 1900-01-11 20:10 | 20:10 | 3 | 20.0993 | 0 | 0 | 0 | 1 | 2051.9124 | 1168852.538 | 0.11689 | 2711.3913
18500 | 1900-01-11 20:20 | 20:20 | 3 | 20.2162 | 0 | 0 | 0 | 1 | 2065.9387 | 1160436.7997 | 0.11604 | 3226.8348
18510 | 1900-01-11 20:30 | 20:30 | 3 | 20.3322 | 0 | 0 | 1 | 0 | 2079.8639 | -1247918.3452 | -0.12479 | 1936.1009
18520 | 1900-01-11 20:40 | 20:40 | 3 | 20.2074 | 0 | 0 | 0 | 0 | 2064.8889 | -1238933.3332 | -0.12389 | 1161.6605
18530 | 1900-01-11 20:50 | 20:50 | 3 | 20.0835 | 0 | 0 | 0 | 0 | 2050.0217 | -1230013.0132 | -0.123 | 696.9963
18540 | 1900-01-11 21:00 | 21:00 | 1 | 19.9605 | 0 | 1 | 0 | 1 | 2275.2615 | 1034843.0805 | 0.10348 | 2018.1978
18550 | 1900-01-11 21:10 | 21:10 | 1 | 20.064 | 0 | 0 | 0 | 1 | 2287.6796 | 1027392.2104 | 0.10274 | 2810.9187
18560 | 1900-01-11 21:20 | 21:20 | 1 | 20.1667 | 0 | 0 | 0 | 1 | 2300.0084 | 1019994.9864 | 0.102 | 3286.5512
18570 | 1900-01-11 21:30 | 21:30 | 1 | 20.2687 | 0 | 0 | 0 | 1 | 2312.2483 | 1012651.0225 | 0.10127 | 3571.9307
18580 | 1900-01-11 21:40 | 21:40 | 1 | 20.37 | 0 | 0 | 1 | 0 | 2324.4001 | -1394640.0648 | -0.13946 | 2143.1584
18590 | 1900-01-11 21:50 | 21:50 | 1 | 20.2305 | 0 | 0 | 0 | 0 | 2307.6644 | -1384598.6564 | -0.13846 | 1285.8951
18600 | 1900-01-11 22:00 | 22:00 | 1 | 20.0921 | 0 | 0 | 0 | 0 | 2291.0492 | -1374629.546 | -0.13746 | 771.537
18610 | 1900-01-11 22:10 | 22:10 | 0 | 19.9546 | 0 | 1 | 0 | 1 | 2394.5537 | 963267.7867 | 0.096327 | 2062.9222
18620 | 1900-01-11 22:20 | 22:20 | 0 | 20.0509 | 0 | 0 | 0 | 1 | 2406.1129 | 956332.2586 | 0.095633 | 2837.7533
18630 | 1900-01-11 22:30 | 22:30 | 0 | 20.1466 | 0 | 0 | 0 | 1 | 2417.5889 | 949446.6664 | 0.094945 | 3302.652
18640 | 1900-01-11 22:40 | 22:40 | 0 | 20.2415 | 0 | 0 | 0 | 1 | 2428.9822 | 942610.6504 | 0.094261 | 3581.5912
18650 | 1900-01-11 22:50 | 22:50 | 0 | 20.3358 | 0 | 0 | 1 | 0 | 2440.2936 | -1464176.1463 | -0.14642 | 2148.9547
18660 | 1900-01-11 23:00 | 23:00 | 0 | 20.1894 | 0 | 0 | 0 | 0 | 2422.7235 | -1453634.0781 | -0.14536 | 1289.3728
18670 | 1900-01-11 23:10 | 23:10 | 0 | 20.044 | 0 | 0 | 0 | 0 | 2405.2799 | -1443167.9127 | -0.14432 | 773.6237
18680 | 1900-01-11 23:20 | 23:20 | 0 | 19.8997 | 0 | 1 | 0 | 1 | 2387.9618 | 967222.8963 | 0.096722 | 2064.1742
18690 | 1900-01-11 23:30 | 23:30 | 0 | 19.9964 | 0 | 1 | 0 | 1 | 2399.5685 | 960258.8914 | 0.096026 | 2838.5045
18700 | 1900-01-11 23:40 | 23:40 | 0 | 20.0924 | 0 | 0 | 0 | 1 | 2411.0916 | 953345.0274 | 0.095335 | 3303.1027
18710 | 1900-01-11 23:50 | 23:50 | 0 | 20.1878 | 0 | 0 | 0 | 1 | 2422.5318 | 946480.9432 | 0.094648 | 3581.8616
18720 | 1900-01-12 | 0:00 | -1 | 20.2824 | 1 | 0 | 1 | 0 | 2553.8895 | -1532333.7196 | -0.15323 | 2149.117
18730 | 1900-01-12 00:10 | 0:10 | -1 | 20.1292 | 1 | 0 | 1 | 0 | 2535.5015 | -1521300.9168 | -0.15213 | 1289.4702
18740 | 1900-01-12 00:20 | 0:20 | -1 | 19.977 | 1 | 0 | 1 | 0 | 2517.2459 | -1510347.5502 | -0.15103 | 773.6821
18750 | 1900-01-12 00:30 | 0:30 | -1 | 19.826 | 1 | 0 | 1 | 0 | 2499.1217 | -1499473.0478 | -0.14995 | 464.2093
18760 | 1900-01-12 00:40 | 0:40 | -1 | 19.6761 | 1 | 0 | 1 | 0 | 2481.1281 | -1488676.8419 | -0.14887 | 278.5256
18770 | 1900-01-12 00:50 | 0:50 | -1 | 19.5272 | 1 | 0 | 1 | 0 | 2463.2639 | -1477958.3686 | -0.1478 | 167.1153
18780 | 1900-01-12 01:00 | 1:00 | -1 | 19.3794 | 1 | 0 | 1 | 0 | 2445.5284 | -1467317.0684 | -0.14673 | 100.2692
18790 | 1900-01-12 01:10 | 1:10 | -1.5 | 19.2327 | 1 | 0 | 1 | 0 | 2487.9206 | -1492752.3855 | -0.14928 | 60.1615
18800 | 1900-01-12 01:20 | 1:20 | -1.5 | 19.0834 | 1 | 0 | 1 | 0 | 2470.0076 | -1482004.5683 | -0.1482 | 36.0969
18810 | 1900-01-12 01:30 | 1:30 | -1.5 | 18.9352 | 1 | 0 | 1 | 0 | 2452.2236 | -1471334.1354 | -0.14713 | 21.6581
18820 | 1900-01-12 01:40 | 1:40 | -1.5 | 18.7881 | 1 | 0 | 1 | 0 | 2434.5675 | -1460740.5296 | -0.14607 | 12.9949
18830 | 1900-01-12 01:50 | 1:50 | -1.5 | 18.642 | 1 | 0 | 1 | 0 | 2417.0387 | -1450223.1978 | -0.14502 | 7.7969
18840 | 1900-01-12 02:00 | 2:00 | -2 | 18.497 | 1 | 0 | 1 | 0 | 2459.636 | -1475781.5908 | -0.14758 | 4.6782
18850 | 1900-01-12 02:10 | 2:10 | -2 | 18.3494 | 1 | 0 | 1 | 0 | 2441.9266 | -1465155.9633 | -0.14652 | 2.8069
18860 | 1900-01-12 02:20 | 2:20 | -2 | 18.2029 | 1 | 0 | 1 | 0 | 2424.3447 | -1454606.8404 | -0.14546 | 1.6841
18870 | 1900-01-12 02:30 | 2:30 | -2 | 18.0574 | 1 | 0 | 1 | 0 | 2406.8895 | -1444133.6712 | -0.14441 | 1.0105
18880 | 1900-01-12 02:40 | 2:40 | -2 | 17.913 | 1 | 0 | 1 | 0 | 2389.5598 | -1433735.9087 | -0.14337 | 0.60629
18890 | 1900-01-12 02:50 | 2:50 | -2 | 17.7696 | 1 | 0 | 1 | 0 | 2372.355 | -1423413.0102 | -0.14234 | 0.36377
18900 | 1900-01-12 03:00 | 3:00 | -2.7 | 17.6273 | 1 | 0 | 1 | 0 | 2439.2741 | -1463564.4365 | -0.14636 | 0.21826
18910 | 1900-01-12 03:10 | 3:10 | -2.7 | 17.4809 | 1 | 0 | 1 | 0 | 2421.7113 | -1453026.7726 | -0.1453 | 0.13096
18920 | 1900-01-12 03:20 | 3:20 | -2.7 | 17.3356 | 1 | 0 | 1 | 0 | 2404.275 | -1442564.9798 | -0.14426 | 0.078575
18930 | 1900-01-12 03:30 | 3:30 | -2.7 | 17.1914 | 1 | 0 | 1 | 0 | 2386.9642 | -1432178.512 | -0.14322 | 0.047145
18940 | 1900-01-12 03:40 | 3:40 | -2.7 | 17.0482 | 1 | 0 | 1 | 0 | 2369.778 | -1421866.8267 | -0.14219 | 0.028287
18950 | 1900-01-12 03:50 | 3:50 | -2.7 | 16.906 | 1 | 0 | 1 | 0 | 2352.7156 | -1411629.3855 | -0.14116 | 0.016972
18960 | 1900-01-12 04:00 | 4:00 | -2.7 | 16.7648 | 1 | 0 | 1 | 0 | 2335.7761 | -1401465.6539 | -0.14015 | 0.010183
18970 | 1900-01-12 04:10 | 4:10 | -3 | 16.6247 | 1 | 0 | 1 | 0 | 2354.9585 | -1412975.1012 | -0.1413 | 0.00611
18980 | 1900-01-12 04:20 | 4:20 | -3 | 16.4834 | 1 | 0 | 1 | 0 | 2338.0028 | -1402801.6805 | -0.14028 | 0.003666
18990 | 1900-01-12 04:30 | 4:30 | -3 | 16.3431 | 1 | 0 | 1 | 0 | 2321.1692 | -1392701.5084 | -0.13927 | 0.0021996
19000 | 1900-01-12 04:40 | 4:40 | -3 | 16.2038 | 1 | 0 | 0 | 0 | 2304.4568 | -1382674.0575 | -0.13827 | 0.0013198
19010 | 1900-01-12 04:50 | 4:50 | -3 | 16.0655 | 1 | 0 | 0 | 0 | 2287.8647 | -1372718.8043 | -0.13727 | 0.00079186
19020 | 1900-01-12 05:00 | 5:00 | -3 | 15.9283 | 1 | 1 | 0 | 1 | 2271.392 | 1037164.7711 | 0.10372 | 1600.0005
19030 | 1900-01-12 05:10 | 5:10 | -3 | 16.032 | 1 | 0 | 0 | 1 | 2283.838 | 1029697.1847 | 0.10297 | 2560.0003
19040 | 1900-01-12 05:20 | 5:20 | -3 | 16.135 | 1 | 0 | 0 | 1 | 2296.1944 | 1022283.365 | 0.10223 | 3136.0002
19050 | 1900-01-12 05:30 | 5:30 | -3 | 16.2372 | 1 | 0 | 0 | 1 | 2308.4618 | 1014922.9248 | 0.10149 | 3481.6001
19060 | 1900-01-12 05:40 | 5:40 | -3 | 16.3387 | 1 | 0 | 1 | 0 | 2320.6409 | -1392384.5203 | -0.13924 | 2088.9601
19070 | 1900-01-12 05:50 | 5:50 | -3 | 16.1994 | 1 | 0 | 0 | 0 | 2303.9323 | -1382359.3518 | -0.13824 | 1253.376
19080 | 1900-01-12 06:00 | 6:00 | -1 | 16.0612 | 0 | 1 | 0 | 1 | 2047.3439 | 1171593.6356 | 0.11716 | 2352.0256
19090 | 1900-01-12 06:10 | 6:10 | -1 | 16.1784 | 0 | 1 | 0 | 1 | 2061.4031 | 1163158.1614 | 0.11632 | 3011.2154
19100 | 1900-01-12 06:20 | 6:20 | -1 | 16.2947 | 0 | 1 | 0 | 1 | 2075.361 | 1154783.4226 | 0.11548 | 3406.7292
19110 | 1900-01-12 06:30 | 6:30 | -1 | 16.4102 | 0 | 1 | 0 | 1 | 2089.2184 | 1146468.982 | 0.11465 | 3644.0375
19120 | 1900-01-12 06:40 | 6:40 | -1 | 16.5248 | 0 | 1 | 0 | 1 | 2102.976 | 1138214.4053 | 0.11382 | 3786.4225
19130 | 1900-01-12 06:50 | 6:50 | -1 | 16.6386 | 0 | 1 | 0 | 1 | 2116.6346 | 1130019.2616 | 0.113 | 3871.8535
19140 | 1900-01-12 07:00 | 7:00 | -1 | 16.7516 | 0 | 1 | 0 | 1 | 2130.1948 | 1121883.1229 | 0.11219 | 3923.1121
19150 | 1900-01-12 07:10 | 7:10 | 1 | 16.8638 | 0 | 1 | 0 | 1 | 1903.6574 | 1257805.5644 | 0.12578 | 3953.8673
19160 | 1900-01-12 07:20 | 7:20 | 1 | 16.9896 | 0 | 1 | 0 | 1 | 1918.7511 | 1248749.3644 | 0.12487 | 3972.3204
19170 | 1900-01-12 07:30 | 7:30 | 1 | 17.1145 | 0 | 1 | 0 | 1 | 1933.7361 | 1239758.3689 | 0.12398 | 3983.3922
19180 | 1900-01-12 07:40 | 7:40 | 1 | 17.2384 | 0 | 1 | 0 | 1 | 1948.6132 | 1230832.1087 | 0.12308 | 3990.0353
19190 | 1900-01-12 07:50 | 7:50 | 1 | 17.3615 | 0 | 1 | 0 | 1 | 1963.3831 | 1221970.1175 | 0.1222 | 3994.0212
19200 | 1900-01-12 08:00 | 8:00 | 2 | 17.4837 | 0 | 1 | 0 | 1 | 1858.0468 | 1285171.9327 | 0.12852 | 3996.4127
19210 | 1900-01-12 08:10 | 8:10 | 2 | 17.6122 | 0 | 1 | 0 | 1 | 1873.4688 | 1275918.6947 | 0.12759 | 3997.8476
19220 | 1900-01-12 08:20 | 8:20 | 2 | 17.7398 | 0 | 1 | 0 | 1 | 1888.7799 | 1266732.0801 | 0.12667 | 3998.7086
19230 | 1900-01-12 08:30 | 8:30 | 2 | 17.8665 | 0 | 1 | 0 | 1 | 1903.9807 | 1257611.6092 | 0.12576 | 3999.2251
19240 | 1900-01-12 08:40 | 8:40 | 2 | 17.9923 | 0 | 1 | 0 | 1 | 1919.072 | 1248556.8056 | 0.12486 | 3999.5351
19250 | 1900-01-12 08:50 | 8:50 | 2 | 18.1171 | 0 | 1 | 0 | 1 | 1934.0547 | 1239567.1966 | 0.12396 | 3999.7211
19260 | 1900-01-12 09:00 | 9:00 | 4 | 18.2411 | 0 | 1 | 0 | 1 | 1708.9295 | 1374642.3128 | 0.13746 | 3999.8326
19270 | 1900-01-12 09:10 | 9:10 | 4 | 18.3785 | 0 | 1 | 0 | 1 | 1725.4252 | 1364744.8881 | 0.13647 | 3999.8996
19280 | 1900-01-12 09:20 | 9:20 | 4 | 18.515 | 0 | 1 | 0 | 1 | 1741.8021 | 1354918.7249 | 0.13549 | 3999.9397
19290 | 1900-01-12 09:30 | 9:30 | 4 | 18.6505 | 0 | 1 | 0 | 1 | 1758.0611 | 1345163.3101 | 0.13452 | 3999.9638
19300 | 1900-01-12 09:40 | 9:40 | 4 | 18.785 | 0 | 1 | 0 | 1 | 1774.2031 | 1335478.1343 | 0.13355 | 3999.9783
19310 | 1900-01-12 09:50 | 9:50 | 4 | 18.9186 | 0 | 1 | 0 | 1 | 1790.2288 | 1325862.6917 | 0.13259 | 3999.987
19320 | 1900-01-12 10:00 | 10:00 | 4 | 19.0512 | 0 | 1 | 0 | 1 | 1806.1392 | 1316316.4803 | 0.13163 | 3999.9922
19330 | 1900-01-12 10:10 | 10:10 | 7 | 19.1828 | 0 | 1 | 0 | 1 | 1461.935 | 1522839.0017 | 0.15228 | 3999.9953
19340 | 1900-01-12 10:20 | 10:20 | 7 | 19.3351 | 0 | 1 | 0 | 1 | 1480.2091 | 1511874.5609 | 0.15119 | 3999.9972
19350 | 1900-01-12 10:30 | 10:30 | 7 | 19.4863 | 0 | 1 | 0 | 1 | 1498.3516 | 1500989.064 | 0.1501 | 3999.9983
19360 | 1900-01-12 10:40 | 10:40 | 7 | 19.6364 | 0 | 1 | 0 | 1 | 1516.3634 | 1490181.9428 | 0.14902 | 3999.999
19370 | 1900-01-12 10:50 | 10:50 | 7 | 19.7854 | 0 | 1 | 0 | 1 | 1534.2456 | 1479452.6328 | 0.14795 | 3999.9994
19380 | 1900-01-12 11:00 | 11:00 | 10 | 19.9333 | 0 | 1 | 0 | 1 | 1191.999 | 1684800.5738 | 0.16848 | 3999.9996
19390 | 1900-01-12 11:10 | 11:10 | 10 | 20.1018 | 0 | 0 | 0 | 1 | 1212.2167 | 1672670.0097 | 0.16727 | 3999.9998
19400 | 1900-01-12 11:20 | 11:20 | 10 | 20.2691 | 0 | 0 | 0 | 1 | 1232.2887 | 1660626.7856 | 0.16606 | 3999.9999
19410 | 1900-01-12 11:30 | 11:30 | 10 | 20.4351 | 0 | 0 | 1 | 0 | 1252.2162 | -751329.7272 | -0.075133 | 2399.9999
19420 | 1900-01-12 11:40 | 11:40 | 10 | 20.36 | 0 | 0 | 1 | 0 | 1243.2003 | -745920.1532 | -0.074592 | 1440
19430 | 1900-01-12 11:50 | 11:50 | 10 | 20.2854 | 0 | 0 | 0 | 0 | 1234.2492 | -740549.5281 | -0.074055 | 864
19440 | 1900-01-12 12:00 | 12:00 | 11 | 20.2114 | 0 | 0 | 0 | 0 | 1105.3626 | -663217.5715 | -0.066322 | 518.4
19450 | 1900-01-12 12:10 | 12:10 | 11 | 20.145 | 0 | 0 | 0 | 0 | 1097.404 | -658442.405 | -0.065844 | 311.04
19460 | 1900-01-12 12:20 | 12:20 | 11 | 20.0792 | 0 | 0 | 0 | 0 | 1089.5027 | -653701.6197 | -0.06537 | 186.624
19470 | 1900-01-12 12:30 | 12:30 | 11 | 20.0138 | 0 | 0 | 0 | 0 | 1081.6583 | -648994.968 | -0.064899 | 111.9744
19480 | 1900-01-12 12:40 | 12:40 | 11 | 19.9489 | 0 | 1 | 0 | 1 | 1073.8703 | 1755677.7958 | 0.17557 | 1667.1846
19490 | 1900-01-12 12:50 | 12:50 | 11 | 20.1245 | 0 | 0 | 0 | 1 | 1094.9385 | 1743036.9156 | 0.1743 | 2600.3108
19500 | 1900-01-12 13:00 | 13:00 | 11 | 20.2988 | 0 | 0 | 0 | 1 | 1115.8549 | 1730487.0498 | 0.17305 | 3160.1865
19510 | 1900-01-12 13:10 | 13:10 | 12 | 20.4718 | 0 | 0 | 1 | 0 | 1016.6208 | -609972.4569 | -0.060997 | 1896.1119
19520 | 1900-01-12 13:20 | 13:20 | 12 | 20.4108 | 0 | 0 | 1 | 0 | 1009.3011 | -605580.6552 | -0.060558 | 1137.6671
19530 | 1900-01-12 13:30 | 13:30 | 12 | 20.3503 | 0 | 0 | 1 | 0 | 1002.0341 | -601220.4745 | -0.060122 | 682.6003
19540 | 1900-01-12 13:40 | 13:40 | 12 | 20.2902 | 0 | 0 | 0 | 0 | 994.8195 | -596891.6871 | -0.059689 | 409.5602
19550 | 1900-01-12 13:50 | 13:50 | 12 | 20.2305 | 0 | 0 | 0 | 0 | 987.6568 | -592594.067 | -0.059259 | 245.7361
19560 | 1900-01-12 14:00 | 14:00 | 12 | 20.1712 | 1 | 0 | 1 | 0 | 980.5456 | -588327.3897 | -0.058833 | 147.4417
19570 | 1900-01-12 14:10 | 14:10 | 12 | 20.1124 | 1 | 0 | 1 | 0 | 973.4857 | -584091.4325 | -0.058409 | 88.465
19580 | 1900-01-12 14:20 | 14:20 | 12 | 20.054 | 1 | 0 | 1 | 0 | 966.4766 | -579885.9742 | -0.057989 | 53.079
19590 | 1900-01-12 14:30 | 14:30 | 12 | 19.996 | 1 | 0 | 1 | 0 | 959.518 | -575710.7951 | -0.057571 | 31.8474
19600 | 1900-01-12 14:40 | 14:40 | 12 | 19.9384 | 1 | 0 | 1 | 0 | 952.6095 | -571565.6774 | -0.057157 | 19.1084
19610 | 1900-01-12 14:50 | 14:50 | 12 | 19.8813 | 1 | 0 | 1 | 0 | 945.7507 | -567450.4045 | -0.056745 | 11.4651
19620 | 1900-01-12 15:00 | 15:00 | 12 | 19.8245 | 1 | 0 | 1 | 0 | 938.9413 | -563364.7616 | -0.056336 | 6.879
19630 | 1900-01-12 15:10 | 15:10 | 12 | 19.7682 | 1 | 0 | 1 | 0 | 932.1809 | -559308.5353 | -0.055931 | 4.1274
19640 | 1900-01-12 15:20 | 15:20 | 12 | 19.7122 | 1 | 0 | 1 | 0 | 925.4692 | -555281.5139 | -0.055528 | 2.4765
19650 | 1900-01-12 15:30 | 15:30 | 12 | 19.6567 | 1 | 0 | 1 | 0 | 918.8058 | -551283.487 | -0.055128 | 1.4859
19660 | 1900-01-12 15:40 | 15:40 | 12 | 19.6016 | 1 | 0 | 1 | 0 | 912.1904 | -547314.2459 | -0.054731 | 0.89152
19670 | 1900-01-12 15:50 | 15:50 | 12 | 19.5469 | 1 | 0 | 1 | 0 | 905.6226 | -543373.5833 | -0.054337 | 0.53491
19680 | 1900-01-12 16:00 | 16:00 | 12 | 19.4925 | 1 | 0 | 1 | 0 | 899.1022 | -539461.2935 | -0.053946 | 0.32095
19690 | 1900-01-12 16:10 | 16:10 | 11 | 19.4386 | 1 | 0 | 1 | 0 | 1012.6286 | -607577.1722 | -0.060758 | 0.19257
19700 | 1900-01-12 16:20 | 16:20 | 11 | 19.3778 | 1 | 0 | 1 | 0 | 1005.3377 | -603202.6166 | -0.06032 | 0.11554
19710 | 1900-01-12 16:30 | 16:30 | 11 | 19.3175 | 1 | 0 | 1 | 0 | 998.0993 | -598859.5577 | -0.059886 | 0.069325
19720 | 1900-01-12 16:40 | 16:40 | 11 | 19.2576 | 1 | 0 | 1 | 0 | 990.9129 | -594547.7689 | -0.059455 | 0.041595
19730 | 1900-01-12 16:50 | 16:50 | 11 | 19.1982 | 1 | 0 | 1 | 0 | 983.7784 | -590267.025 | -0.059027 | 0.024957
19740 | 1900-01-12 17:00 | 17:00 | 8 | 19.1391 | 0 | 1 | 0 | 1 | 1336.6952 | 1597982.8976 | 0.1598 | 1600.015
19750 | 1900-01-12 17:10 | 17:10 | 8 | 19.2989 | 0 | 1 | 0 | 1 | 1355.871 | 1586477.4208 | 0.15865 | 2560.009
19760 | 1900-01-12 17:20 | 17:20 | 8 | 19.4576 | 0 | 1 | 0 | 1 | 1374.9087 | 1575054.7833 | 0.15751 | 3136.0054
19770 | 1900-01-12 17:30 | 17:30 | 8 | 19.6151 | 0 | 1 | 0 | 1 | 1393.8094 | 1563714.3889 | 0.15637 | 3481.6032
19780 | 1900-01-12 17:40 | 17:40 | 8 | 19.7714 | 0 | 1 | 0 | 1 | 1412.5739 | 1552455.6453 | 0.15525 | 3688.9619
19790 | 1900-01-12 17:50 | 17:50 | 8 | 19.9267 | 0 | 1 | 0 | 1 | 1431.2034 | 1541277.9646 | 0.15413 | 3813.3772
19800 | 1900-01-12 18:00 | 18:00 | 7 | 20.0808 | 0 | 0 | 0 | 1 | 1569.6987 | 1458180.7633 | 0.14582 | 3888.0263
19810 | 1900-01-12 18:10 | 18:10 | 7 | 20.2266 | 0 | 0 | 0 | 1 | 1587.1969 | 1447681.8618 | 0.14477 | 3932.8158
19820 | 1900-01-12 18:20 | 18:20 | 7 | 20.3714 | 0 | 0 | 1 | 0 | 1604.5691 | -962741.4476 | -0.096274 | 2359.6895
19830 | 1900-01-12 18:30 | 18:30 | 7 | 20.2751 | 0 | 0 | 0 | 0 | 1593.0162 | -955809.7092 | -0.095581 | 1415.8137
19840 | 1900-01-12 18:40 | 18:40 | 7 | 20.1796 | 0 | 0 | 0 | 0 | 1581.5465 | -948927.8793 | -0.094893 | 849.4882
19850 | 1900-01-12 18:50 | 18:50 | 7 | 20.0847 | 0 | 0 | 0 | 0 | 1570.1593 | -942095.5985 | -0.09421 | 509.6929
19860 | 1900-01-12 19:00 | 19:00 | 7 | 19.9905 | 0 | 1 | 0 | 1 | 1558.8542 | 1464687.4898 | 0.14647 | 1905.8158
19870 | 1900-01-12 19:10 | 19:10 | 5 | 20.1369 | 0 | 0 | 0 | 1 | 1816.4304 | 1310141.7398 | 0.13101 | 2743.4895
19880 | 1900-01-12 19:20 | 19:20 | 5 | 20.2679 | 0 | 0 | 0 | 1 | 1832.1521 | 1300708.7193 | 0.13007 | 3246.0937
19890 | 1900-01-12 19:30 | 19:30 | 5 | 20.398 | 0 | 0 | 1 | 0 | 1847.7606 | -1108656.3835 | -0.11087 | 1947.6562
19900 | 1900-01-12 19:40 | 19:40 | 5 | 20.2871 | 0 | 0 | 0 | 0 | 1834.4568 | -1100674.0575 | -0.11007 | 1168.5937
19910 | 1900-01-12 19:50 | 19:50 | 5 | 20.1771 | 0 | 0 | 0 | 0 | 1821.2487 | -1092749.2043 | -0.10927 | 701.1562
19920 | 1900-01-12 20:00 | 20:00 | 3 | 20.0678 | 0 | 0 | 0 | 0 | 2048.1357 | -1228881.41 | -0.12289 | 420.6937
19930 | 1900-01-12 20:10 | 20:10 | 3 | 19.9449 | 0 | 1 | 0 | 1 | 2033.3891 | 1179966.5361 | 0.118 | 1852.4162
19940 | 1900-01-12 20:20 | 20:20 | 3 | 20.0629 | 0 | 0 | 0 | 1 | 2047.5487 | 1171470.7771 | 0.11715 | 2711.4497
19950 | 1900-01-12 20:30 | 20:30 | 3 | 20.1801 | 0 | 0 | 0 | 1 | 2061.6064 | 1163036.1875 | 0.1163 | 3226.8698
19960 | 1900-01-12 20:40 | 20:40 | 3 | 20.2964 | 0 | 0 | 0 | 1 | 2075.5628 | 1154662.3269 | 0.11547 | 3536.1219
19970 | 1900-01-12 20:50 | 20:50 | 3 | 20.4118 | 0 | 0 | 1 | 0 | 2089.4187 | -1253651.2418 | -0.12537 | 2121.6731
19980 | 1900-01-12 21:00 | 21:00 | 1 | 20.2865 | 0 | 0 | 0 | 0 | 2314.3749 | -1388624.9529 | -0.13886 | 1273.0039
19990 | 1900-01-12 21:10 | 21:10 | 1 | 20.1476 | 0 | 0 | 0 | 0 | 2297.7114 | -1378626.8532 | -0.13786 | 763.8023
20000 | 1900-01-12 21:20 | 21:20 | 1 | 20.0097 | 0 | 0 | 0 | 0 | 2281.1679 | -1368700.7399 | -0.13687 | 458.2814
20010 | 1900-01-12 21:30 | 21:30 | 1 | 19.8729 | 0 | 1 | 0 | 1 | 2264.7435 | 1041153.9054 | 0.10412 | 1874.9688
20020 | 1900-01-12 21:40 | 21:40 | 1 | 19.977 | 0 | 1 | 0 | 1 | 2277.2373 | 1033657.5973 | 0.10337 | 2724.9813
20030 | 1900-01-12 21:50 | 21:50 | 1 | 20.0803 | 0 | 0 | 0 | 1 | 2289.6412 | 1026215.2626 | 0.10262 | 3234.9888
20040 | 1900-01-12 22:00 | 22:00 | 1 | 20.183 | 0 | 0 | 0 | 1 | 2301.9558 | 1018826.5127 | 0.10188 | 3540.9933
20050 | 1900-01-12 22:10 | 22:10 | 0 | 20.2848 | 0 | 0 | 0 | 1 | 2434.1817 | 939490.9618 | 0.093949 | 3724.596
20060 | 1900-01-12 22:20 | 22:20 | 0 | 20.3788 | 0 | 0 | 1 | 0 | 2445.4556 | -1467273.3731 | -0.14673 | 2234.7576
20070 | 1900-01-12 22:30 | 22:30 | 0 | 20.2321 | 0 | 0 | 0 | 0 | 2427.8483 | -1456709.0048 | -0.14567 | 1340.8545
20080 | 1900-01-12 22:40 | 22:40 | 0 | 20.0864 | 0 | 0 | 0 | 0 | 2410.3678 | -1446220.7 | -0.14462 | 804.5127
20090 | 1900-01-12 22:50 | 22:50 | 0 | 19.9418 | 0 | 1 | 0 | 1 | 2393.0132 | 964192.0891 | 0.096419 | 2082.7076
20100 | 1900-01-12 23:00 | 23:00 | 0 | 20.0382 | 0 | 0 | 0 | 1 | 2404.5835 | 957249.906 | 0.095725 | 2849.6246
20110 | 1900-01-12 23:10 | 23:10 | 0 | 20.1339 | 0 | 0 | 0 | 1 | 2416.0705 | 950357.7067 | 0.095036 | 3309.7747
20120 | 1900-01-12 23:20 | 23:20 | 0 | 20.229 | 0 | 0 | 0 | 1 | 2427.4748 | 943515.1312 | 0.094352 | 3585.8648
20130 | 1900-01-12 23:30 | 23:30 | 0 | 20.3233 | 0 | 0 | 1 | 0 | 2438.797 | -1463278.1777 | -0.14633 | 2151.5189
20140 | 1900-01-12 23:40 | 23:40 | 0 | 20.177 | 0 | 0 | 0 | 0 | 2421.2376 | -1452742.5748 | -0.14527 | 1290.9113
20150 | 1900-01-12 23:50 | 23:50 | 0 | 20.0317 | 0 | 0 | 0 | 0 | 2403.8047 | -1442282.8283 | -0.14423 | 774.5468
20160 | 1900-01-13 | 0:00 | -1 | 19.8875 | 1 | 0 | 1 | 0 | 2506.4973 | -1503898.3919 | -0.15039 | 464.7281
20170 | 1900-01-13 00:10 | 0:10 | -1 | 19.7371 | 1 | 0 | 1 | 0 | 2488.4505 | -1493070.3235 | -0.14931 | 278.8369
20180 | 1900-01-13 00:20 | 0:20 | -1 | 19.5878 | 1 | 0 | 1 | 0 | 2470.5337 | -1482320.2172 | -0.14823 | 167.3021
20190 | 1900-01-13 00:30 | 0:30 | -1 | 19.4395 | 1 | 0 | 1 | 0 | 2452.7459 | -1471647.5116 | -0.14716 | 100.3813
20200 | 1900-01-13 00:40 | 0:40 | -1 | 19.2924 | 1 | 0 | 1 | 0 | 2435.0861 | -1461051.6495 | -0.14611 | 60.2288
20210 | 1900-01-13 00:50 | 0:50 | -1 | 19.1463 | 1 | 0 | 1 | 0 | 2417.5535 | -1450532.0777 | -0.14505 | 36.1373
20220 | 1900-01-13 01:00 | 1:00 | -1 | 19.0012 | 1 | 0 | 1 | 0 | 2400.1471 | -1440088.2467 | -0.14401 | 21.6824
20230 | 1900-01-13 01:10 | 1:10 | -1.5 | 18.8572 | 1 | 0 | 1 | 0 | 2442.866 | -1465719.6113 | -0.14657 | 13.0094
20240 | 1900-01-13 01:20 | 1:20 | -1.5 | 18.7106 | 1 | 0 | 1 | 0 | 2425.2774 | -1455166.4301 | -0.14552 | 7.8056
20250 | 1900-01-13 01:30 | 1:30 | -1.5 | 18.5651 | 1 | 0 | 1 | 0 | 2407.8154 | -1444689.2318 | -0.14447 | 4.6834
20260 | 1900-01-13 01:40 | 1:40 | -1.5 | 18.4207 | 1 | 0 | 1 | 0 | 2390.4791 | -1434287.4694 | -0.14343 | 2.81
20270 | 1900-01-13 01:50 | 1:50 | -1.5 | 18.2772 | 1 | 0 | 1 | 0 | 2373.2677 | -1423960.5996 | -0.1424 | 1.686
20280 | 1900-01-13 02:00 | 2:00 | -2 | 18.1348 | 1 | 0 | 1 | 0 | 2416.1801 | -1449708.0833 | -0.14497 | 1.0116
20290 | 1900-01-13 02:10 | 2:10 | -2 | 17.9899 | 1 | 0 | 1 | 0 | 2398.7836 | -1439270.1851 | -0.14393 | 0.60697
20300 | 1900-01-13 02:20 | 2:20 | -2 | 17.8459 | 1 | 0 | 1 | 0 | 2381.5124 | -1428907.4397 | -0.14289 | 0.36418
20310 | 1900-01-13 02:30 | 2:30 | -2 | 17.703 | 1 | 0 | 1 | 0 | 2364.3655 | -1418619.3062 | -0.14186 | 0.21851
20320 | 1900-01-13 02:40 | 2:40 | -2 | 17.5612 | 1 | 0 | 1 | 0 | 2347.3421 | -1408405.2472 | -0.14084 | 0.1311
20330 | 1900-01-13 02:50 | 2:50 | -2 | 17.4203 | 1 | 0 | 1 | 0 | 2330.4412 | -1398264.7294 | -0.13983 | 0.078663
20340 | 1900-01-13 03:00 | 3:00 | -2.7 | 17.2805 | 1 | 0 | 1 | 0 | 2397.662 | -1438597.2233 | -0.14386 | 0.047198
20350 | 1900-01-13 03:10 | 3:10 | -2.7 | 17.1367 | 1 | 0 | 1 | 0 | 2380.3989 | -1428239.3233 | -0.14282 | 0.028319
20360 | 1900-01-13 03:20 | 3:20 | -2.7 | 16.9938 | 1 | 0 | 1 | 0 | 2363.26 | -1417956.0002 | -0.1418 | 0.016991
20370 | 1900-01-13 03:30 | 3:30 | -2.7 | 16.852 | 1 | 0 | 1 | 0 | 2346.2445 | -1407746.717 | -0.14077 | 0.010195
20380 | 1900-01-13 03:40 | 3:40 | -2.7 | 16.7113 | 1 | 0 | 1 | 0 | 2329.3516 | -1397610.9406 | -0.13976 | 0.0061168
20390 | 1900-01-13 03:50 | 3:50 | -2.7 | 16.5715 | 1 | 0 | 1 | 0 | 2312.5802 | -1387548.1419 | -0.13875 | 0.0036701
20400 | 1900-01-13 04:00 | 4:00 | -2.7 | 16.4327 | 1 | 0 | 1 | 0 | 2295.9297 | -1377557.7952 | -0.13776 | 0.0022021
20410 | 1900-01-13 04:10 | 4:10 | -3 | 16.295 | 1 | 0 | 0 | 0 | 2315.399 | -1389239.3791 | -0.13892 | 0.0013212
20420 | 1900-01-13 04:20 | 4:20 | -3 | 16.1561 | 1 | 0 | 0 | 0 | 2298.7281 | -1379236.8556 | -0.13792 | 0.00079274
20430 | 1900-01-13 04:30 | 4:30 | -3 | 16.0181 | 1 | 0 | 0 | 0 | 2282.1773 | -1369306.3502 | -0.13693 | 0.00047564
20440 | 1900-01-13 04:40 | 4:40 | -3 | 15.8812 | 1 | 1 | 0 | 1 | 2265.7456 | 1040552.6555 | 0.10406 | 1600.0003
20450 | 1900-01-13 04:50 | 4:50 | -3 | 15.9853 | 1 | 1 | 0 | 1 | 2278.2322 | 1033060.6764 | 0.10331 | 2560.0002
20460 | 1900-01-13 05:00 | 5:00 | -3 | 16.0886 | 1 | 0 | 0 | 1 | 2290.6289 | 1025622.6395 | 0.10256 | 3136.0001
20470 | 1900-01-13 05:10 | 5:10 | -3 | 16.1911 | 1 | 0 | 0 | 1 | 2302.9364 | 1018238.1565 | 0.10182 | 3481.6001
20480 | 1900-01-13 05:20 | 5:20 | -3 | 16.293 | 1 | 0 | 0 | 1 | 2315.1553 | 1010906.8418 | 0.10109 | 3688.96
20490 | 1900-01-13 05:30 | 5:30 | -3 | 16.3941 | 1 | 0 | 1 | 0 | 2327.2861 | -1396371.6875 | -0.13964 | 2213.376
20500 | 1900-01-13 05:40 | 5:40 | -3 | 16.2544 | 1 | 0 | 0 | 0 | 2310.5297 | -1386317.8113 | -0.13863 | 1328.0256
20510 | 1900-01-13 05:50 | 5:50 | -3 | 16.1158 | 1 | 0 | 0 | 0 | 2293.8939 | -1376336.3231 | -0.13763 | 796.8154
20520 | 1900-01-13 06:00 | 6:00 | -1 | 15.9781 | 0 | 1 | 0 | 1 | 2037.3778 | 1177573.2984 | 0.11776 | 2078.0892
20530 | 1900-01-13 06:10 | 6:10 | -1 | 16.0959 | 0 | 1 | 0 | 1 | 2051.5087 | 1169094.7707 | 0.11691 | 2846.8535
20540 | 1900-01-13 06:20 | 6:20 | -1 | 16.2128 | 0 | 1 | 0 | 1 | 2065.5379 | 1160677.2883 | 0.11607 | 3308.1121
20550 | 1900-01-13 06:30 | 6:30 | -1 | 16.3289 | 0 | 1 | 0 | 1 | 2079.466 | 1152320.4119 | 0.11523 | 3584.8673
20560 | 1900-01-13 06:40 | 6:40 | -1 | 16.4441 | 0 | 1 | 0 | 1 | 2093.2938 | 1144023.7049 | 0.1144 | 3750.9204
20570 | 1900-01-13 06:50 | 6:50 | -1 | 16.5585 | 0 | 1 | 0 | 1 | 2107.0221 | 1135786.7342 | 0.11358 | 3850.5522
20580 | 1900-01-13 07:00 | 7:00 | -1 | 16.6721 | 0 | 1 | 0 | 1 | 2120.6516 | 1127609.0697 | 0.11276 | 3910.3313
20590 | 1900-01-13 07:10 | 7:10 | 1 | 16.7849 | 0 | 1 | 0 | 1 | 1894.1829 | 1263490.2844 | 0.12635 | 3946.1988
20600 | 1900-01-13 07:20 | 7:20 | 1 | 16.9112 | 0 | 1 | 0 | 1 | 1909.3447 | 1254393.1544 | 0.12544 | 3967.7193
20610 | 1900-01-13 07:30 | 7:30 | 1 | 17.0366 | 0 | 1 | 0 | 1 | 1924.3975 | 1245361.5237 | 0.12454 | 3980.6316
20620 | 1900-01-13 07:40 | 7:40 | 1 | 17.1612 | 0 | 1 | 0 | 1 | 1939.3418 | 1236394.9207 | 0.12364 | 3988.3789
20630 | 1900-01-13 07:50 | 7:50 | 1 | 17.2848 | 0 | 1 | 0 | 1 | 1954.1785 | 1227492.8773 | 0.12275 | 3993.0274
20640 | 1900-01-13 08:00 | 8:00 | 2 | 17.4076 | 0 | 1 | 0 | 1 | 1848.9085 | 1290654.9286 | 0.12907 | 3995.8164
20650 | 1900-01-13 08:10 | 8:10 | 2 | 17.5366 | 0 | 1 | 0 | 1 | 1864.3963 | 1281362.2131 | 0.12814 | 3997.4899
20660 | 1900-01-13 08:20 | 8:20 | 2 | 17.6648 | 0 | 1 | 0 | 1 | 1879.7727 | 1272136.4051 | 0.12721 | 3998.4939
20670 | 1900-01-13 08:30 | 8:30 | 2 | 17.792 | 0 | 1 | 0 | 1 | 1895.0383 | 1262977.023 | 0.1263 | 3999.0963
20680 | 1900-01-13 08:40 | 8:40 | 2 | 17.9183 | 0 | 1 | 0 | 1 | 1910.194 | 1253883.5885 | 0.12539 | 3999.4578
20690 | 1900-01-13 08:50 | 8:50 | 2 | 18.0437 | 0 | 1 | 0 | 1 | 1925.2406 | 1244855.6266 | 0.12449 | 3999.6747
20700 | 1900-01-13 09:00 | 9:00 | 4 | 18.1682 | 0 | 1 | 0 | 1 | 1700.1789 | 1379892.6661 | 0.13799 | 3999.8048
20710 | 1900-01-13 09:10 | 9:10 | 4 | 18.3061 | 0 | 1 | 0 | 1 | 1716.7376 | 1369957.4389 | 0.137 | 3999.8829
20720 | 1900-01-13 09:20 | 9:20 | 4 | 18.4431 | 0 | 1 | 0 | 1 | 1733.1771 | 1360093.7453 | 0.13601 | 3999.9297
20730 | 1900-01-13 09:30 | 9:30 | 4 | 18.5792 | 0 | 1 | 0 | 1 | 1749.4982 | 1350301.0704 | 0.13503 | 3999.9578
20740 | 1900-01-13 09:40 | 9:40 | 4 | 18.7142 | 0 | 1 | 0 | 1 | 1765.7018 | 1340578.9027 | 0.13406 | 3999.9747
20750 | 1900-01-13 09:50 | 9:50 | 4 | 18.8482 | 0 | 1 | 0 | 1 | 1781.7888 | 1330926.7346 | 0.13309 | 3999.9848
20760 | 1900-01-13 10:00 | 10:00 | 4 | 18.9813 | 0 | 1 | 0 | 1 | 1797.7599 | 1321344.0621 | 0.13213 | 3999.9909
20770 | 1900-01-13 10:10 | 10:10 | 7 | 19.1135 | 0 | 1 | 0 | 1 | 1453.616 | 1527830.3848 | 0.15278 | 3999.9945
20780 | 1900-01-13 10:20 | 10:20 | 7 | 19.2662 | 0 | 1 | 0 | 1 | 1471.95 | 1516830.0061 | 0.15168 | 3999.9967
20790 | 1900-01-13 10:30 | 10:30 | 7 | 19.4179 | 0 | 1 | 0 | 1 | 1490.1519 | 1505908.83 | 0.15059 | 3999.998
20800 | 1900-01-13 10:40 | 10:40 | 7 | 19.5685 | 0 | 1 | 0 | 1 | 1508.2229 | 1495066.2864 | 0.14951 | 3999.9988
20810 | 1900-01-13 10:50 | 10:50 | 7 | 19.718 | 0 | 1 | 0 | 1 | 1526.1637 | 1484301.8092 | 0.14843 | 3999.9993
20820 | 1900-01-13 11:00 | 11:00 | 10 | 19.8665 | 0 | 1 | 0 | 1 | 1183.9753 | 1689614.8362 | 0.16896 | 3999.9996
20830 | 1900-01-13 11:10 | 11:10 | 10 | 20.0354 | 0 | 0 | 0 | 1 | 1204.2507 | 1677449.6093 | 0.16774 | 3999.9997
20840 | 1900-01-13 11:20 | 11:20 | 10 | 20.2032 | 0 | 0 | 0 | 1 | 1224.38 | 1665371.9722 | 0.16654 | 3999.9998
20850 | 1900-01-13 11:30 | 11:30 | 10 | 20.3697 | 0 | 0 | 1 | 0 | 1244.3645 | -746618.706 | -0.074662 | 2399.9999
20860 | 1900-01-13 11:40 | 11:40 | 10 | 20.295 | 0 | 0 | 0 | 0 | 1235.4051 | -741243.0514 | -0.074124 | 1439.9999
20870 | 1900-01-13 11:50 | 11:50 | 10 | 20.2209 | 0 | 0 | 0 | 0 | 1226.5102 | -735906.1014 | -0.073591 | 864
20880 | 1900-01-13 12:00 | 12:00 | 11 | 20.1473 | 0 | 0 | 0 | 0 | 1097.6793 | -658607.5775 | -0.065861 | 518.4
20890 | 1900-01-13 12:10 | 12:10 | 11 | 20.0815 | 0 | 0 | 0 | 0 | 1089.776 | -653865.6029 | -0.065387 | 311.04
20900 | 1900-01-13 12:20 | 12:20 | 11 | 20.0161 | 0 | 0 | 0 | 0 | 1081.9296 | -649157.7706 | -0.064916 | 186.624
20910 | 1900-01-13 12:30 | 12:30 | 11 | 19.9512 | 0 | 1 | 0 | 1 | 1074.1397 | 1755516.1654 | 0.17555 | 1711.9744
20920 | 1900-01-13 12:40 | 12:40 | 11 | 20.1267 | 0 | 0 | 0 | 1 | 1095.2059 | 1742876.449 | 0.17429 | 2627.1846
20930 | 1900-01-13 12:50 | 12:50 | 11 | 20.301 | 0 | 0 | 1 | 0 | 1116.1204 | -669672.2614 | -0.066967 | 1576.3108
20940 | 1900-01-13 13:00 | 13:00 | 11 | 20.234 | 0 | 0 | 0 | 0 | 1108.0844 | -664850.6212 | -0.066485 | 945.7865
20950 | 1900-01-13 13:10 | 13:10 | 12 | 20.1676 | 0 | 0 | 0 | 0 | 980.1062 | -588063.6967 | -0.058806 | 567.4719
20960 | 1900-01-13 13:20 | 13:20 | 12 | 20.1087 | 0 | 0 | 0 | 0 | 973.0494 | -583829.6381 | -0.058383 | 340.4831
20970 | 1900-01-13 13:30 | 13:30 | 12 | 20.0504 | 0 | 0 | 0 | 0 | 966.0434 | -579626.0647 | -0.057963 | 204.2899
20980 | 1900-01-13 13:40 | 13:40 | 12 | 19.9924 | 0 | 1 | 0 | 1 | 959.0879 | 1824547.243 | 0.18245 | 1722.5739
20990 | 1900-01-13 13:50 | 13:50 | 12 | 20.1749 | 0 | 0 | 0 | 1 | 980.9825 | 1811410.5028 | 0.18114 | 2633.5444
21000 | 1900-01-13 14:00 | 14:00 | 12 | 20.356 | 1 | 0 | 1 | 0 | 1002.7194 | -601631.6528 | -0.060163 | 1580.1266
21010 | 1900-01-13 14:10 | 14:10 | 12 | 20.2958 | 1 | 0 | 1 | 0 | 995.4998 | -597299.9049 | -0.05973 | 948.076
21020 | 1900-01-13 14:20 | 14:20 | 12 | 20.2361 | 1 | 0 | 1 | 0 | 988.3322 | -592999.3456 | -0.0593 | 568.8456
21030 | 1900-01-13 14:30 | 14:30 | 12 | 20.1768 | 1 | 0 | 1 | 0 | 981.2163 | -588729.7503 | -0.058873 | 341.3073
21040 | 1900-01-13 14:40 | 14:40 | 12 | 20.1179 | 1 | 0 | 1 | 0 | 974.1515 | -584490.8961 | -0.058449 | 204.7844
21050 | 1900-01-13 14:50 | 14:50 | 12 | 20.0595 | 1 | 0 | 1 | 0 | 967.1376 | -580282.5616 | -0.058028 | 122.8706
21060 | 1900-01-13 15:00 | 15:00 | 12 | 20.0015 | 1 | 0 | 1 | 0 | 960.1742 | -576104.5272 | -0.05761 | 73.7224
21070 | 1900-01-13 15:10 | 15:10 | 12 | 19.9438 | 1 | 0 | 1 | 0 | 953.261 | -571956.5746 | -0.057196 | 44.2334
21080 | 1900-01-13 15:20 | 15:20 | 12 | 19.8866 | 1 | 0 | 1 | 0 | 946.3975 | -567838.4872 | -0.056784 | 26.5401
21090 | 1900-01-13 15:30 | 15:30 | 12 | 19.8299 | 1 | 0 | 1 | 0 | 939.5834 | -563750.0501 | -0.056375 | 15.924
21100 | 1900-01-13 15:40 | 15:40 | 12 | 19.7735 | 1 | 0 | 1 | 0 | 932.8184 | -559691.0498 | -0.055969 | 9.5544
21110 | 1900-01-13 15:50 | 15:50 | 12 | 19.7175 | 1 | 0 | 1 | 0 | 926.1021 | -555661.2742 | -0.055566 | 5.7327
21120 | 1900-01-13 16:00 | 16:00 | 12 | 19.662 | 1 | 0 | 1 | 0 | 919.4342 | -551660.513 | -0.055166 | 3.4396
21130 | 1900-01-13 16:10 | 16:10 | 11 | 19.6068 | 1 | 0 | 1 | 0 | 1032.8143 | -619688.5574 | -0.061969 | 2.0638
21140 | 1900-01-13 16:20 | 16:20 | 11 | 19.5448 | 1 | 0 | 1 | 0 | 1025.378 | -615226.7997 | -0.061523 | 1.2383
21150 | 1900-01-13 16:30 | 16:30 | 11 | 19.4833 | 1 | 0 | 1 | 0 | 1017.9953 | -610797.1668 | -0.06108 | 0.74295
21160 | 1900-01-13 16:40 | 16:40 | 11 | 19.4222 | 1 | 0 | 1 | 0 | 1010.6657 | -606399.4272 | -0.06064 | 0.44577
21170 | 1900-01-13 16:50 | 16:50 | 11 | 19.3616 | 1 | 0 | 1 | 0 | 1003.3889 | -602033.3513 | -0.060203 | 0.26746
21180 | 1900-01-13 17:00 | 17:00 | 8 | 19.3014 | 0 | 1 | 0 | 1 | 1356.1645 | 1586301.2888 | 0.15863 | 1600.1605
21190 | 1900-01-13 17:10 | 17:10 | 8 | 19.46 | 0 | 1 | 0 | 1 | 1375.2001 | 1574879.9195 | 0.15749 | 2560.0963
21200 | 1900-01-13 17:20 | 17:20 | 8 | 19.6175 | 0 | 1 | 0 | 1 | 1394.0987 | 1563540.7841 | 0.15635 | 3136.0578
21210 | 1900-01-13 17:30 | 17:30 | 8 | 19.7738 | 0 | 1 | 0 | 1 | 1412.8612 | 1552283.2905 | 0.15523 | 3481.6347
21220 | 1900-01-13 17:40 | 17:40 | 8 | 19.9291 | 0 | 1 | 0 | 1 | 1431.4886 | 1541106.8508 | 0.15411 | 3688.9808
21230 | 1900-01-13 17:50 | 17:50 | 8 | 20.0832 | 0 | 0 | 0 | 1 | 1449.9819 | 1530010.8815 | 0.153 | 3813.3885
21240 | 1900-01-13 18:00 | 18:00 | 7 | 20.2362 | 0 | 0 | 0 | 1 | 1588.342 | 1446994.8031 | 0.1447 | 3888.0331
21250 | 1900-01-13 18:10 | 18:10 | 7 | 20.3809 | 0 | 0 | 1 | 0 | 1605.7059 | -963423.5595 | -0.096342 | 2332.8199
21260 | 1900-01-13 18:20 | 18:20 | 7 | 20.2845 | 0 | 0 | 0 | 0 | 1594.1448 | -956486.9098 | -0.095649 | 1399.6919
21270 | 1900-01-13 18:30 | 18:30 | 7 | 20.1889 | 0 | 0 | 0 | 0 | 1582.667 | -949600.2041 | -0.09496 | 839.8151
21280 | 1900-01-13 18:40 | 18:40 | 7 | 20.0939 | 0 | 0 | 0 | 0 | 1571.2718 | -942763.0826 | -0.094276 | 503.8891
21290 | 1900-01-13 18:50 | 18:50 | 7 | 19.9997 | 0 | 1 | 0 | 1 | 1559.9586 | 1464024.8116 | 0.1464 | 1902.3335
21300 | 1900-01-13 19:00 | 19:00 | 7 | 20.1461 | 0 | 0 | 0 | 1 | 1577.5269 | 1453483.8329 | 0.14535 | 2741.4001
21310 | 1900-01-13 19:10 | 19:10 | 5 | 20.2914 | 0 | 0 | 0 | 1 | 1834.9688 | 1299018.7493 | 0.1299 | 3244.84
21320 | 1900-01-13 19:20 | 19:20 | 5 | 20.4213 | 0 | 0 | 1 | 0 | 1850.557 | -1110334.1857 | -0.11103 | 1946.904
21330 | 1900-01-13 19:30 | 19:30 | 5 | 20.3103 | 0 | 0 | 1 | 0 | 1837.233 | -1102339.7795 | -0.11023 | 1168.1424
21340 | 1900-01-13 19:40 | 19:40 | 5 | 20.2 | 0 | 0 | 0 | 0 | 1824.0049 | -1094402.9331 | -0.10944 | 700.8854
21350 | 1900-01-13 19:50 | 19:50 | 5 | 20.0906 | 0 | 0 | 0 | 0 | 1810.8721 | -1086523.232 | -0.10865 | 420.5313
21360 | 1900-01-13 20:00 | 20:00 | 3 | 19.9819 | 0 | 1 | 0 | 1 | 2037.8338 | 1177299.7353 | 0.11773 | 1852.3188
21370 | 1900-01-13 20:10 | 20:10 | 3 | 20.0997 | 0 | 0 | 0 | 1 | 2051.9614 | 1168823.1772 | 0.11688 | 2711.3913
21380 | 1900-01-13 20:20 | 20:20 | 3 | 20.2166 | 0 | 0 | 0 | 1 | 2065.9872 | 1160407.6503 | 0.11604 | 3226.8348
21390 | 1900-01-13 20:30 | 20:30 | 3 | 20.3326 | 0 | 0 | 1 | 0 | 2079.9121 | -1247947.2848 | -0.12479 | 1936.1009
21400 | 1900-01-13 20:40 | 20:40 | 3 | 20.2078 | 0 | 0 | 0 | 0 | 2064.9368 | -1238962.0643 | -0.1239 | 1161.6605
21410 | 1900-01-13 20:50 | 20:50 | 3 | 20.0839 | 0 | 0 | 0 | 0 | 2050.0692 | -1230041.5375 | -0.123 | 696.9963
21420 | 1900-01-13 21:00 | 21:00 | 1 | 19.9609 | 0 | 1 | 0 | 1 | 2275.3087 | 1034814.7616 | 0.10348 | 2018.1978
21430 | 1900-01-13 21:10 | 21:10 | 1 | 20.0644 | 0 | 0 | 0 | 1 | 2287.7265 | 1027364.0953 | 0.10274 | 2810.9187
21440 | 1900-01-13 21:20 | 21:20 | 1 | 20.1671 | 0 | 0 | 0 | 1 | 2300.0549 | 1019967.0738 | 0.102 | 3286.5512
21450 | 1900-01-13 21:30 | 21:30 | 1 | 20.2691 | 0 | 0 | 0 | 1 | 2312.2945 | 1012623.3109 | 0.10126 | 3571.9307
21460 | 1900-01-13 21:40 | 21:40 | 1 | 20.3704 | 0 | 0 | 1 | 0 | 2324.446 | -1394667.5769 | -0.13947 | 2143.1584
21470 | 1900-01-13 21:50 | 21:50 | 1 | 20.2309 | 0 | 0 | 0 | 0 | 2307.71 | -1384625.9704 | -0.13846 | 1285.8951
21480 | 1900-01-13 22:00 | 22:00 | 1 | 20.0925 | 0 | 0 | 0 | 0 | 2291.0944 | -1374656.6634 | -0.13747 | 771.537
21490 | 1900-01-13 22:10 | 22:10 | 0 | 19.955 | 0 | 1 | 0 | 1 | 2394.5986 | 963240.8646 | 0.096324 | 2062.9222
21500 | 1900-01-13 22:20 | 22:20 | 0 | 20.0513 | 0 | 0 | 0 | 1 | 2406.1574 | 956305.5304 | 0.095631 | 2837.7533
21510 | 1900-01-13 22:30 | 22:30 | 0 | 20.1469 | 0 | 0 | 0 | 1 | 2417.6331 | 949420.1305 | 0.094942 | 3302.652
21520 | 1900-01-13 22:40 | 22:40 | 0 | 20.2419 | 0 | 0 | 0 | 1 | 2429.0262 | 942584.3056 | 0.094258 | 3581.5912
21530 | 1900-01-13 22:50 | 22:50 | 0 | 20.3361 | 0 | 0 | 1 | 0 | 2440.3372 | -1464202.3014 | -0.14642 | 2148.9547
21540 | 1900-01-13 23:00 | 23:00 | 0 | 20.1897 | 0 | 0 | 0 | 0 | 2422.7667 | -1453660.0448 | -0.14537 | 1289.3728
21550 | 1900-01-13 23:10 | 23:10 | 0 | 20.0444 | 0 | 0 | 0 | 0 | 2405.3228 | -1443193.6925 | -0.14432 | 773.6237
21560 | 1900-01-13 23:20 | 23:20 | 0 | 19.9 | 0 | 1 | 0 | 1 | 2388.0045 | 967197.3021 | 0.09672 | 2064.1742
21570 | 1900-01-13 23:30 | 23:30 | 0 | 19.9968 | 0 | 1 | 0 | 1 | 2399.6109 | 960233.4815 | 0.096023 | 2838.5045
21580 | 1900-01-13 23:40 | 23:40 | 0 | 20.0928 | 0 | 0 | 0 | 1 | 2411.1337 | 953319.8004 | 0.095332 | 3303.1027
21590 | 1900-01-13 23:50 | 23:50 | 0 | 20.1881 | 0 | 0 | 0 | 1 | 2422.5735 | 946455.8979 | 0.094646 | 3581.8616
21600 | 1900-01-14 | 0:00 | -1 | 20.2828 | 1 | 0 | 1 | 0 | 2553.931 | -1532358.5846 | -0.15324 | 2149.117
21610 | 1900-01-14 00:10 | 0:10 | -1 | 20.1295 | 1 | 0 | 1 | 0 | 2535.5427 | -1521325.6028 | -0.15213 | 1289.4702
21620 | 1900-01-14 00:20 | 0:20 | -1 | 19.9774 | 1 | 0 | 1 | 0 | 2517.2868 | -1510372.0584 | -0.15104 | 773.6821
21630 | 1900-01-14 00:30 | 0:30 | -1 | 19.8264 | 1 | 0 | 1 | 0 | 2499.1623 | -1499497.3796 | -0.14995 | 464.2093
21640 | 1900-01-14 00:40 | 0:40 | -1 | 19.6764 | 1 | 0 | 1 | 0 | 2481.1683 | -1488700.9985 | -0.14887 | 278.5256
21650 | 1900-01-14 00:50 | 0:50 | -1 | 19.5275 | 1 | 0 | 1 | 0 | 2463.3039 | -1477982.3513 | -0.1478 | 167.1153
21660 | 1900-01-14 01:00 | 1:00 | -1 | 19.3797 | 1 | 0 | 1 | 0 | 2445.5681 | -1467340.8784 | -0.14673 | 100.2692
21670 | 1900-01-14 01:10 | 1:10 | -1.5 | 19.233 | 1 | 0 | 1 | 0 | 2487.96 | -1492776.024 | -0.14928 | 60.1615
21680 | 1900-01-14 01:20 | 1:20 | -1.5 | 19.0837 | 1 | 0 | 1 | 0 | 2470.0467 | -1482028.0367 | -0.1482 | 36.0969
21690 | 1900-01-14 01:30 | 1:30 | -1.5 | 18.9355 | 1 | 0 | 1 | 0 | 2452.2624 | -1471357.4348 | -0.14714 | 21.6581
21700 | 1900-01-14 01:40 | 1:40 | -1.5 | 18.7884 | 1 | 0 | 1 | 0 | 2434.6061 | -1460763.6613 | -0.14608 | 12.9949
21710 | 1900-01-14 01:50 | 1:50 | -1.5 | 18.6423 | 1 | 0 | 1 | 0 | 2417.0769 | -1450246.1629 | -0.14502 | 7.7969
21720 | 1900-01-14 02:00 | 2:00 | -2 | 18.4973 | 1 | 0 | 1 | 0 | 2459.674 | -1475804.3905 | -0.14758 | 4.6782
21730 | 1900-01-14 02:10 | 2:10 | -2 | 18.3497 | 1 | 0 | 1 | 0 | 2441.9643 | -1465178.5989 | -0.14652 | 2.8069
21740 | 1900-01-14 02:20 | 2:20 | -2 | 18.2032 | 1 | 0 | 1 | 0 | 2424.3822 | -1454629.313 | -0.14546 | 1.6841
21750 | 1900-01-14 02:30 | 2:30 | -2 | 18.0577 | 1 | 0 | 1 | 0 | 2406.9266 | -1444155.982 | -0.14442 | 1.0105
21760 | 1900-01-14 02:40 | 2:40 | -2 | 17.9133 | 1 | 0 | 1 | 0 | 2389.5968 | -1433758.0589 | -0.14338 | 0.60629
21770 | 1900-01-14 02:50 | 2:50 | -2 | 17.7699 | 1 | 0 | 1 | 0 | 2372.3917 | -1423435.0009 | -0.14234 | 0.36377
21780 | 1900-01-14 03:00 | 3:00 | -2.7 | 17.6276 | 1 | 0 | 1 | 0 | 2439.3104 | -1463586.2689 | -0.14636 | 0.21826
21790 | 1900-01-14 03:10 | 3:10 | -2.7 | 17.4812 | 1 | 0 | 1 | 0 | 2421.7474 | -1453048.4477 | -0.1453 | 0.13096
21800 | 1900-01-14 03:20 | 3:20 | -2.7 | 17.3359 | 1 | 0 | 1 | 0 | 2404.3108 | -1442586.4989 | -0.14426 | 0.078575
21810 | 1900-01-14 03:30 | 3:30 | -2.7 | 17.1917 | 1 | 0 | 1 | 0 | 2386.9998 | -1432199.8761 | -0.14322 | 0.047145
21820 | 1900-01-14 03:40 | 3:40 | -2.7 | 17.0484 | 1 | 0 | 1 | 0 | 2369.8134 | -1421888.037 | -0.14219 | 0.028287
21830 | 1900-01-14 03:50 | 3:50 | -2.7 | 16.9063 | 1 | 0 | 1 | 0 | 2352.7507 | -1411650.4431 | -0.14117 | 0.016972
21840 | 1900-01-14 04:00 | 4:00 | -2.7 | 16.7651 | 1 | 0 | 1 | 0 | 2335.8109 | -1401486.5599 | -0.14015 | 0.010183
21850 | 1900-01-14 04:10 | 4:10 | -3 | 16.6249 | 1 | 0 | 1 | 0 | 2354.9931 | -1412995.8567 | -0.1413 | 0.00611
21860 | 1900-01-14 04:20 | 4:20 | -3 | 16.4836 | 1 | 0 | 1 | 0 | 2338.0371 | -1402822.2865 | -0.14028 | 0.003666
21870 | 1900-01-14 04:30 | 4:30 | -3 | 16.3434 | 1 | 0 | 1 | 0 | 2321.2033 | -1392721.9661 | -0.13927 | 0.0021996
21880 | 1900-01-14 04:40 | 4:40 | -3 | 16.2041 | 1 | 0 | 0 | 0 | 2304.4906 | -1382694.3679 | -0.13827 | 0.0013198
21890 | 1900-01-14 04:50 | 4:50 | -3 | 16.0658 | 1 | 0 | 0 | 0 | 2287.8983 | -1372738.9685 | -0.13727 | 0.00079186
21900 | 1900-01-14 05:00 | 5:00 | -3 | 15.9285 | 1 | 1 | 0 | 1 | 2271.4254 | 1037144.7521 | 0.10371 | 1600.0005
21910 | 1900-01-14 05:10 | 5:10 | -3 | 16.0323 | 1 | 0 | 0 | 1 | 2283.8712 | 1029677.3099 | 0.10297 | 2560.0003
21920 | 1900-01-14 05:20 | 5:20 | -3 | 16.1352 | 1 | 0 | 0 | 1 | 2296.2273 | 1022263.6333 | 0.10223 | 3136.0002
21930 | 1900-01-14 05:30 | 5:30 | -3 | 16.2375 | 1 | 0 | 0 | 1 | 2308.4944 | 1014903.3351 | 0.10149 | 3481.6001
21940 | 1900-01-14 05:40 | 5:40 | -3 | 16.3389 | 1 | 0 | 1 | 0 | 2320.6733 | -1392403.9689 | -0.13924 | 2088.9601
21950 | 1900-01-14 05:50 | 5:50 | -3 | 16.1997 | 1 | 0 | 0 | 0 | 2303.9644 | -1382378.6603 | -0.13824 | 1253.376
21960 | 1900-01-14 06:00 | 6:00 | -1 | 16.0615 | 0 | 1 | 0 | 1 | 2047.3759 | 1171574.466 | 0.11716 | 2352.0256
21970 | 1900-01-14 06:10 | 6:10 | -1 | 16.1786 | 0 | 1 | 0 | 1 | 2061.4348 | 1163139.1299 | 0.11631 | 3011.2154
21980 | 1900-01-14 06:20 | 6:20 | -1 | 16.2949 | 0 | 1 | 0 | 1 | 2075.3925 | 1154764.5281 | 0.11548 | 3406.7292
21990 | 1900-01-14 06:30 | 6:30 | -1 | 16.4104 | 0 | 1 | 0 | 1 | 2089.2496 | 1146450.2235 | 0.11465 | 3644.0375
22000 | 1900-01-14 06:40 | 6:40 | -1 | 16.5251 | 0 | 1 | 0 | 1 | 2103.007 | 1138195.7819 | 0.11382 | 3786.4225
22010 | 1900-01-14 06:50 | 6:50 | -1 | 16.6389 | 0 | 1 | 0 | 1 | 2116.6654 | 1130000.7723 | 0.113 | 3871.8535
22020 | 1900-01-14 07:00 | 7:00 | -1 | 16.7519 | 0 | 1 | 0 | 1 | 2130.2254 | 1121864.7667 | 0.11219 | 3923.1121
22030 | 1900-01-14 07:10 | 7:10 | 1 | 16.8641 | 0 | 1 | 0 | 1 | 1903.6878 | 1257787.3404 | 0.12578 | 3953.8673
22040 | 1900-01-14 07:20 | 7:20 | 1 | 16.9898 | 0 | 1 | 0 | 1 | 1918.7812 | 1248731.2715 | 0.12487 | 3972.3204
22050 | 1900-01-14 07:30 | 7:30 | 1 | 17.1147 | 0 | 1 | 0 | 1 | 1933.766 | 1239740.4064 | 0.12397 | 3983.3922
22060 | 1900-01-14 07:40 | 7:40 | 1 | 17.2387 | 0 | 1 | 0 | 1 | 1948.6429 | 1230814.2755 | 0.12308 | 3990.0353
22070 | 1900-01-14 07:50 | 7:50 | 1 | 17.3618 | 0 | 1 | 0 | 1 | 1963.4126 | 1221952.4127 | 0.1222 | 3994.0212
22080 | 1900-01-14 08:00 | 8:00 | 2 | 17.484 | 0 | 1 | 0 | 1 | 1858.0761 | 1285154.3553 | 0.12852 | 3996.4127
22090 | 1900-01-14 08:10 | 8:10 | 2 | 17.6125 | 0 | 1 | 0 | 1 | 1873.4979 | 1275901.244 | 0.12759 | 3997.8476
22100 | 1900-01-14 08:20 | 8:20 | 2 | 17.7401 | 0 | 1 | 0 | 1 | 1888.8087 | 1266714.755 | 0.12667 | 3998.7086
22110 | 1900-01-14 08:30 | 8:30 | 2 | 17.8667 | 0 | 1 | 0 | 1 | 1904.0093 | 1257594.4088 | 0.12576 | 3999.2251
22120 | 1900-01-14 08:40 | 8:40 | 2 | 17.9925 | 0 | 1 | 0 | 1 | 1919.1005 | 1248539.729 | 0.12485 | 3999.5351
22130 | 1900-01-14 08:50 | 8:50 | 2 | 18.1174 | 0 | 1 | 0 | 1 | 1934.0829 | 1239550.243 | 0.12396 | 3999.7211
22140 | 1900-01-14 09:00 | 9:00 | 4 | 18.2413 | 0 | 1 | 0 | 1 | 1708.9575 | 1374625.4812 | 0.13746 | 3999.8326
22150 | 1900-01-14 09:10 | 9:10 | 4 | 18.3788 | 0 | 1 | 0 | 1 | 1725.453 | 1364728.1778 | 0.13647 | 3999.8996
22160 | 1900-01-14 09:20 | 9:20 | 4 | 18.5152 | 0 | 1 | 0 | 1 | 1741.8298 | 1354902.1349 | 0.13549 | 3999.9397
22170 | 1900-01-14 09:30 | 9:30 | 4 | 18.6507 | 0 | 1 | 0 | 1 | 1758.0886 | 1345146.8395 | 0.13451 | 3999.9638
22180 | 1900-01-14 09:40 | 9:40 | 4 | 18.7853 | 0 | 1 | 0 | 1 | 1774.2304 | 1335461.7823 | 0.13355 | 3999.9783
22190 | 1900-01-14 09:50 | 9:50 | 4 | 18.9188 | 0 | 1 | 0 | 1 | 1790.2559 | 1325846.4574 | 0.13258 | 3999.987
22200 | 1900-01-14 10:00 | 10:00 | 4 | 19.0514 | 0 | 1 | 0 | 1 | 1806.1661 | 1316300.3629 | 0.13163 | 3999.9922
22210 | 1900-01-14 10:10 | 10:10 | 7 | 19.183 | 0 | 1 | 0 | 1 | 1461.9617 | 1522823.0003 | 0.15228 | 3999.9953
22220 | 1900-01-14 10:20 | 10:20 | 7 | 19.3353 | 0 | 1 | 0 | 1 | 1480.2355 | 1511858.6747 | 0.15119 | 3999.9972
22230 | 1900-01-14 10:30 | 10:30 | 7 | 19.4865 | 0 | 1 | 0 | 1 | 1498.3778 | 1500973.2923 | 0.1501 | 3999.9983
22240 | 1900-01-14 10:40 | 10:40 | 7 | 19.6366 | 0 | 1 | 0 | 1 | 1516.3895 | 1490166.2846 | 0.14902 | 3999.999
22250 | 1900-01-14 10:50 | 10:50 | 7 | 19.7856 | 0 | 1 | 0 | 1 | 1534.2715 | 1479437.0873 | 0.14794 | 3999.9994
22260 | 1900-01-14 11:00 | 11:00 | 10 | 19.9335 | 0 | 1 | 0 | 1 | 1192.0248 | 1684785.1403 | 0.16848 | 3999.9996
22270 | 1900-01-14 11:10 | 11:10 | 10 | 20.102 | 0 | 0 | 0 | 1 | 1212.2422 | 1672654.6873 | 0.16727 | 3999.9998
22280 | 1900-01-14 11:20 | 11:20 | 10 | 20.2693 | 0 | 0 | 0 | 1 | 1232.314 | 1660611.5735 | 0.16606 | 3999.9999
22290 | 1900-01-14 11:30 | 11:30 | 10 | 20.4353 | 0 | 0 | 1 | 0 | 1252.2414 | -751344.8298 | -0.075134 | 2399.9999
22300 | 1900-01-14 11:40 | 11:40 | 10 | 20.3602 | 0 | 0 | 1 | 0 | 1243.2252 | -745935.147 | -0.074594 | 1440
22310 | 1900-01-14 11:50 | 11:50 | 10 | 20.2856 | 0 | 0 | 0 | 0 | 1234.274 | -740564.414 | -0.074056 | 864
22320 | 1900-01-14 12:00 | 12:00 | 11 | 20.2116 | 0 | 0 | 0 | 0 | 1105.3873 | -663232.3502 | -0.066323 | 518.4
22330 | 1900-01-14 12:10 | 12:10 | 11 | 20.1452 | 0 | 0 | 0 | 0 | 1097.4285 | -658457.0773 | -0.065846 | 311.04
22340 | 1900-01-14 12:20 | 12:20 | 11 | 20.0794 | 0 | 0 | 0 | 0 | 1089.527 | -653716.1863 | -0.065372 | 186.624
22350 | 1900-01-14 12:30 | 12:30 | 11 | 20.014 | 0 | 0 | 0 | 0 | 1081.6824 | -649009.4298 | -0.064901 | 111.9744
22360 | 1900-01-14 12:40 | 12:40 | 11 | 19.9491 | 0 | 1 | 0 | 1 | 1073.8943 | 1755663.4381 | 0.17557 | 1667.1846
22370 | 1900-01-14 12:50 | 12:50 | 11 | 20.1247 | 0 | 0 | 0 | 1 | 1094.9622 | 1743022.6614 | 0.1743 | 2600.3108
22380 | 1900-01-14 13:00 | 13:00 | 11 | 20.299 | 0 | 0 | 0 | 1 | 1115.8785 | 1730472.8982 | 0.17305 | 3160.1865
22390 | 1900-01-14 13:10 | 13:10 | 12 | 20.472 | 0 | 0 | 1 | 0 | 1016.6442 | -609986.5067 | -0.060999 | 1896.1119
22400 | 1900-01-14 13:20 | 13:20 | 12 | 20.411 | 0 | 0 | 1 | 0 | 1009.3243 | -605594.6038 | -0.060559 | 1137.6671
22410 | 1900-01-14 13:30 | 13:30 | 12 | 20.3505 | 0 | 0 | 1 | 0 | 1002.0572 | -601234.3227 | -0.060123 | 682.6003
22420 | 1900-01-14 13:40 | 13:40 | 12 | 20.2904 | 0 | 0 | 0 | 0 | 994.8424 | -596905.4355 | -0.059691 | 409.5602
22430 | 1900-01-14 13:50 | 13:50 | 12 | 20.2307 | 0 | 0 | 0 | 0 | 987.6795 | -592607.7164 | -0.059261 | 245.7361
22440 | 1900-01-14 14:00 | 14:00 | 12 | 20.1714 | 1 | 0 | 1 | 0 | 980.5682 | -588340.9409 | -0.058834 | 147.4417
22450 | 1900-01-14 14:10 | 14:10 | 12 | 20.1126 | 1 | 0 | 1 | 0 | 973.5081 | -584104.8861 | -0.05841 | 88.465
22460 | 1900-01-14 14:20 | 14:20 | 12 | 20.0542 | 1 | 0 | 1 | 0 | 966.4989 | -579899.3309 | -0.05799 | 53.079
22470 | 1900-01-14 14:30 | 14:30 | 12 | 19.9962 | 1 | 0 | 1 | 0 | 959.5401 | -575724.0557 | -0.057572 | 31.8474
22480 | 1900-01-14 14:40 | 14:40 | 12 | 19.9386 | 1 | 0 | 1 | 0 | 952.6314 | -571578.8425 | -0.057158 | 19.1084
22490 | 1900-01-14 14:50 | 14:50 | 12 | 19.8814 | 1 | 0 | 1 | 0 | 945.7725 | -567463.4748 | -0.056746 | 11.4651
22500 | 1900-01-14 15:00 | 15:00 | 12 | 19.8247 | 1 | 0 | 1 | 0 | 938.9629 | -563377.7378 | -0.056338 | 6.879
22510 | 1900-01-14 15:10 | 15:10 | 12 | 19.7684 | 1 | 0 | 1 | 0 | 932.2024 | -559321.4181 | -0.055932 | 4.1274
22520 | 1900-01-14 15:20 | 15:20 | 12 | 19.7124 | 1 | 0 | 1 | 0 | 925.4905 | -555294.3039 | -0.055529 | 2.4765
22530 | 1900-01-14 15:30 | 15:30 | 12 | 19.6569 | 1 | 0 | 1 | 0 | 918.827 | -551296.1849 | -0.05513 | 1.4859
22540 | 1900-01-14 15:40 | 15:40 | 12 | 19.6018 | 1 | 0 | 1 | 0 | 912.2114 | -547326.8524 | -0.054733 | 0.89152
22550 | 1900-01-14 15:50 | 15:50 | 12 | 19.547 | 1 | 0 | 1 | 0 | 905.6435 | -543386.0991 | -0.054339 | 0.53491
22560 | 1900-01-14 16:00 | 16:00 | 12 | 19.4927 | 1 | 0 | 1 | 0 | 899.1229 | -539473.7191 | -0.053947 | 0.32095
22570 | 1900-01-14 16:10 | 16:10 | 11 | 19.4387 | 1 | 0 | 1 | 0 | 1012.6492 | -607589.5084 | -0.060759 | 0.19257
22580 | 1900-01-14 16:20 | 16:20 | 11 | 19.378 | 1 | 0 | 1 | 0 | 1005.3581 | -603214.8639 | -0.060321 | 0.11554
22590 | 1900-01-14 16:30 | 16:30 | 11 | 19.3177 | 1 | 0 | 1 | 0 | 998.1195 | -598871.7169 | -0.059887 | 0.069325
22600 | 1900-01-14 16:40 | 16:40 | 11 | 19.2578 | 1 | 0 | 1 | 0 | 990.9331 | -594559.8405 | -0.059456 | 0.041595
22610 | 1900-01-14 16:50 | 16:50 | 11 | 19.1983 | 1 | 0 | 1 | 0 | 983.7983 | -590279.0097 | -0.059028 | 0.024957
22620 | 1900-01-14 17:00 | 17:00 | 8 | 19.1393 | 0 | 1 | 0 | 1 | 1336.715 | 1597970.9992 | 0.1598 | 1600.015
22630 | 1900-01-14 17:10 | 17:10 | 8 | 19.2991 | 0 | 1 | 0 | 1 | 1355.8907 | 1586465.608 | 0.15865 | 2560.009
22640 | 1900-01-14 17:20 | 17:20 | 8 | 19.4577 | 0 | 1 | 0 | 1 | 1374.9282 | 1575043.0556 | 0.1575 | 3136.0054
22650 | 1900-01-14 17:30 | 17:30 | 8 | 19.6152 | 0 | 1 | 0 | 1 | 1393.8288 | 1563702.7456 | 0.15637 | 3481.6032
22660 | 1900-01-14 17:40 | 17:40 | 8 | 19.7716 | 0 | 1 | 0 | 1 | 1412.5932 | 1552444.0859 | 0.15524 | 3688.9619
22670 | 1900-01-14 17:50 | 17:50 | 8 | 19.9269 | 0 | 1 | 0 | 1 | 1431.2225 | 1541266.4884 | 0.15413 | 3813.3772
22680 | 1900-01-14 18:00 | 18:00 | 7 | 20.081 | 0 | 0 | 0 | 1 | 1569.7177 | 1458169.3697 | 0.14582 | 3888.0263
22690 | 1900-01-14 18:10 | 18:10 | 7 | 20.2268 | 0 | 0 | 0 | 1 | 1587.2157 | 1447670.5503 | 0.14477 | 3932.8158
22700 | 1900-01-14 18:20 | 18:20 | 7 | 20.3716 | 0 | 0 | 1 | 0 | 1604.5878 | -962752.6777 | -0.096275 | 2359.6895
22710 | 1900-01-14 18:30 | 18:30 | 7 | 20.2753 | 0 | 0 | 0 | 0 | 1593.0348 | -955820.8584 | -0.095582 | 1415.8137
22720 | 1900-01-14 18:40 | 18:40 | 7 | 20.1797 | 0 | 0 | 0 | 0 | 1581.5649 | -948938.9482 | -0.094894 | 849.4882
22730 | 1900-01-14 18:50 | 18:50 | 7 | 20.0848 | 0 | 0 | 0 | 0 | 1570.1776 | -942106.5878 | -0.094211 | 509.6929
22740 | 1900-01-14 19:00 | 19:00 | 7 | 19.9906 | 0 | 1 | 0 | 1 | 1558.8724 | 1464676.5796 | 0.14647 | 1905.8158
22750 | 1900-01-14 19:10 | 19:10 | 5 | 20.1371 | 0 | 0 | 0 | 1 | 1816.4485 | 1310130.9082 | 0.13101 | 2743.4895
22760 | 1900-01-14 19:20 | 19:20 | 5 | 20.2681 | 0 | 0 | 0 | 1 | 1832.1701 | 1300697.9657 | 0.13007 | 3246.0937
22770 | 1900-01-14 19:30 | 19:30 | 5 | 20.3982 | 0 | 0 | 1 | 0 | 1847.7784 | -1108667.0596 | -0.11087 | 1947.6562
22780 | 1900-01-14 19:40 | 19:40 | 5 | 20.2873 | 0 | 0 | 0 | 0 | 1834.4744 | -1100684.6568 | -0.11007 | 1168.5937
22790 | 1900-01-14 19:50 | 19:50 | 5 | 20.1772 | 0 | 0 | 0 | 0 | 1821.2662 | -1092759.7273 | -0.10928 | 701.1562
22800 | 1900-01-14 20:00 | 20:00 | 3 | 20.0679 | 0 | 0 | 0 | 0 | 2048.1531 | -1228891.8572 | -0.12289 | 420.6937
22810 | 1900-01-14 20:10 | 20:10 | 3 | 19.9451 | 0 | 1 | 0 | 1 | 2033.4064 | 1179956.1641 | 0.118 | 1852.4162
22820 | 1900-01-14 20:20 | 20:20 | 3 | 20.063 | 0 | 0 | 0 | 1 | 2047.5659 | 1171460.4797 | 0.11715 | 2711.4497
22830 | 1900-01-14 20:30 | 20:30 | 3 | 20.1802 | 0 | 0 | 0 | 1 | 2061.6234 | 1163025.9643 | 0.1163 | 3226.8698
22840 | 1900-01-14 20:40 | 20:40 | 3 | 20.2965 | 0 | 0 | 0 | 1 | 2075.5797 | 1154652.1773 | 0.11547 | 3536.1219
22850 | 1900-01-14 20:50 | 20:50 | 3 | 20.412 | 0 | 0 | 1 | 0 | 2089.4355 | -1253661.3183 | -0.12537 | 2121.6731
22860 | 1900-01-14 21:00 | 21:00 | 1 | 20.2866 | 0 | 0 | 0 | 0 | 2314.3916 | -1388634.9568 | -0.13886 | 1273.0039
22870 | 1900-01-14 21:10 | 21:10 | 1 | 20.1477 | 0 | 0 | 0 | 0 | 2297.728 | -1378636.7852 | -0.13786 | 763.8023
22880 | 1900-01-14 21:20 | 21:20 | 1 | 20.0099 | 0 | 0 | 0 | 0 | 2281.1843 | -1368710.6003 | -0.13687 | 458.2814
22890 | 1900-01-14 21:30 | 21:30 | 1 | 19.873 | 0 | 1 | 0 | 1 | 2264.7598 | 1041144.116 | 0.10411 | 1874.9688
22900 | 1900-01-14 21:40 | 21:40 | 1 | 19.9771 | 0 | 1 | 0 | 1 | 2277.2535 | 1033647.8784 | 0.10336 | 2724.9813
22910 | 1900-01-14 21:50 | 21:50 | 1 | 20.0805 | 0 | 0 | 0 | 1 | 2289.6573 | 1026205.6137 | 0.10262 | 3234.9888
22920 | 1900-01-14 22:00 | 22:00 | 1 | 20.1831 | 0 | 0 | 0 | 1 | 2301.9718 | 1018816.9332 | 0.10188 | 3540.9933
22930 | 1900-01-14 22:10 | 22:10 | 0 | 20.285 | 0 | 0 | 0 | 1 | 2434.1976 | 939481.4513 | 0.093948 | 3724.596
22940 | 1900-01-14 22:20 | 22:20 | 0 | 20.3789 | 0 | 0 | 1 | 0 | 2445.4714 | -1467282.8151 | -0.14673 | 2234.7576
22950 | 1900-01-14 22:30 | 22:30 | 0 | 20.2322 | 0 | 0 | 0 | 0 | 2427.864 | -1456718.3789 | -0.14567 | 1340.8545
22960 | 1900-01-14 22:40 | 22:40 | 0 | 20.0865 | 0 | 0 | 0 | 0 | 2410.3833 | -1446230.0065 | -0.14462 | 804.5127
22970 | 1900-01-14 22:50 | 22:50 | 0 | 19.9419 | 0 | 1 | 0 | 1 | 2393.0286 | 964182.8495 | 0.096418 | 2082.7076
22980 | 1900-01-14 23:00 | 23:00 | 0 | 20.0383 | 0 | 0 | 0 | 1 | 2404.5988 | 957240.733 | 0.095724 | 2849.6246
22990 | 1900-01-14 23:10 | 23:10 | 0 | 20.134 | 0 | 0 | 0 | 1 | 2416.0857 | 950348.5997 | 0.095035 | 3309.7747
23000 | 1900-01-14 23:20 | 23:20 | 0 | 20.2291 | 0 | 0 | 0 | 1 | 2427.4899 | 943506.0898 | 0.094351 | 3585.8648
23010 | 1900-01-14 23:30 | 23:30 | 0 | 20.3234 | 0 | 0 | 1 | 0 | 2438.8119 | -1463287.154 | -0.14633 | 2151.5189
23020 | 1900-01-14 23:40 | 23:40 | 0 | 20.1771 | 0 | 0 | 0 | 0 | 2421.2525 | -1452751.4865 | -0.14528 | 1290.9113
23030 | 1900-01-14 23:50 | 23:50 | 0 | 20.0318 | 0 | 0 | 0 | 0 | 2403.8195 | -1442291.6758 | -0.14423 | 774.5468
23040 | 1900-01-15 | 0:00 | -1 | 19.8876 | 1 | 0 | 1 | 0 | 2506.512 | -1503907.1758 | -0.15039 | 464.7281
23050 | 1900-01-15 00:10 | 0:10 | -1 | 19.7372 | 1 | 0 | 1 | 0 | 2488.4651 | -1493079.0441 | -0.14931 | 278.8369
23060 | 1900-01-15 00:20 | 0:20 | -1 | 19.5879 | 1 | 0 | 1 | 0 | 2470.5481 | -1482328.875 | -0.14823 | 167.3021
23070 | 1900-01-15 00:30 | 0:30 | -1 | 19.4397 | 1 | 0 | 1 | 0 | 2452.7602 | -1471656.1071 | -0.14717 | 100.3813
23080 | 1900-01-15 00:40 | 0:40 | -1 | 19.2925 | 1 | 0 | 1 | 0 | 2435.1003 | -1461060.1831 | -0.14611 | 60.2288
23090 | 1900-01-15 00:50 | 0:50 | -1 | 19.1464 | 1 | 0 | 1 | 0 | 2417.5676 | -1450540.5498 | -0.14505 | 36.1373
23100 | 1900-01-15 01:00 | 1:00 | -1.5 | 19.0013 | 1 | 0 | 1 | 0 | 2460.1611 | -1476096.6578 | -0.14761 | 21.6824
23110 | 1900-01-15 01:10 | 1:10 | -1.5 | 18.8537 | 1 | 0 | 1 | 0 | 2442.4479 | -1465468.7619 | -0.14655 | 13.0094
23120 | 1900-01-15 01:20 | 1:20 | -1.5 | 18.7072 | 1 | 0 | 1 | 0 | 2424.8623 | -1454917.3868 | -0.14549 | 7.8056
23130 | 1900-01-15 01:30 | 1:30 | -1.5 | 18.5617 | 1 | 0 | 1 | 0 | 2407.4033 | -1444441.9816 | -0.14444 | 4.6834
23140 | 1900-01-15 01:40 | 1:40 | -1.5 | 18.4172 | 1 | 0 | 1 | 0 | 2390.07 | -1434041.9994 | -0.1434 | 2.81
23150 | 1900-01-15 01:50 | 1:50 | -1.5 | 18.2738 | 1 | 0 | 1 | 0 | 2372.8615 | -1423716.897 | -0.14237 | 1.686
23160 | 1900-01-15 02:00 | 2:00 | -1.5 | 18.1315 | 1 | 0 | 1 | 0 | 2355.7769 | -1413466.1353 | -0.14135 | 1.0116
23170 | 1900-01-15 02:10 | 2:10 | -2 | 17.9901 | 1 | 0 | 1 | 0 | 2398.8153 | -1439289.1791 | -0.14393 | 0.60697
23180 | 1900-01-15 02:20 | 2:20 | -2 | 17.8462 | 1 | 0 | 1 | 0 | 2381.5438 | -1428926.297 | -0.14289 | 0.36418
23190 | 1900-01-15 02:30 | 2:30 | -2 | 17.7033 | 1 | 0 | 1 | 0 | 2364.3967 | -1418638.0277 | -0.14186 | 0.21851
23200 | 1900-01-15 02:40 | 2:40 | -2 | 17.5614 | 1 | 0 | 1 | 0 | 2347.3731 | -1408423.8339 | -0.14084 | 0.1311
23210 | 1900-01-15 02:50 | 2:50 | -2 | 17.4206 | 1 | 0 | 1 | 0 | 2330.472 | -1398283.1823 | -0.13983 | 0.078663
23220 | 1900-01-15 03:00 | 3:00 | -2.7 | 17.2808 | 1 | 0 | 1 | 0 | 2397.6926 | -1438615.5434 | -0.14386 | 0.047198
23230 | 1900-01-15 03:10 | 3:10 | -2.7 | 17.1369 | 1 | 0 | 1 | 0 | 2380.4292 | -1428257.5115 | -0.14283 | 0.028319
23240 | 1900-01-15 03:20 | 3:20 | -2.7 | 16.9941 | 1 | 0 | 1 | 0 | 2363.2901 | -1417974.0574 | -0.1418 | 0.016991
23250 | 1900-01-15 03:30 | 3:30 | -2.7 | 16.8523 | 1 | 0 | 1 | 0 | 2346.2744 | -1407764.6442 | -0.14078 | 0.010195
23260 | 1900-01-15 03:40 | 3:40 | -2.7 | 16.7115 | 1 | 0 | 1 | 0 | 2329.3812 | -1397628.7387 | -0.13976 | 0.0061168
23270 | 1900-01-15 03:50 | 3:50 | -2.7 | 16.5717 | 1 | 0 | 1 | 0 | 2312.6097 | -1387565.8118 | -0.13876 | 0.0036701
23280 | 1900-01-15 04:00 | 4:00 | -3 | 16.433 | 1 | 0 | 1 | 0 | 2331.9589 | -1399175.338 | -0.13992 | 0.0022021
23290 | 1900-01-15 04:10 | 4:10 | -3 | 16.2931 | 1 | 0 | 0 | 0 | 2315.1688 | -1389101.2755 | -0.13891 | 0.0013212
23300 | 1900-01-15 04:20 | 4:20 | -3 | 16.1542 | 1 | 0 | 0 | 0 | 2298.4996 | -1379099.7464 | -0.13791 | 0.00079274
23310 | 1900-01-15 04:30 | 4:30 | -3 | 16.0163 | 1 | 0 | 0 | 0 | 2281.9504 | -1369170.2282 | -0.13692 | 0.00047564
23320 | 1900-01-15 04:40 | 4:40 | -3 | 15.8793 | 1 | 1 | 0 | 1 | 2265.5203 | 1040687.7975 | 0.10407 | 1600.0003
23330 | 1900-01-15 04:50 | 4:50 | -3 | 15.9834 | 1 | 1 | 0 | 1 | 2278.0086 | 1033194.8453 | 0.10332 | 2560.0002
23340 | 1900-01-15 05:00 | 5:00 | -3 | 16.0867 | 1 | 0 | 0 | 1 | 2290.4069 | 1025755.8424 | 0.10258 | 3136.0001
23350 | 1900-01-15 05:10 | 5:10 | -3 | 16.1893 | 1 | 0 | 0 | 1 | 2302.716 | 1018370.4004 | 0.10184 | 3481.6001
23360 | 1900-01-15 05:20 | 5:20 | -3 | 16.2911 | 1 | 0 | 0 | 1 | 2314.9364 | 1011038.1335 | 0.1011 | 3688.96
23370 | 1900-01-15 05:30 | 5:30 | -3 | 16.3922 | 1 | 0 | 1 | 0 | 2327.0689 | -1396241.3411 | -0.13962 | 2213.376
23380 | 1900-01-15 05:40 | 5:40 | -3 | 16.2526 | 1 | 0 | 0 | 0 | 2310.314 | -1386188.4034 | -0.13862 | 1328.0256
23390 | 1900-01-15 05:50 | 5:50 | -3 | 16.114 | 1 | 0 | 0 | 0 | 2293.6797 | -1376207.8469 | -0.13762 | 796.8154
23400 | 1900-01-15 06:00 | 6:00 | -1 | 15.9764 | 0 | 1 | 0 | 1 | 2037.1653 | 1177700.8496 | 0.11777 | 2078.0892
23410 | 1900-01-15 06:10 | 6:10 | -1 | 16.0941 | 0 | 1 | 0 | 1 | 2051.2977 | 1169221.4035 | 0.11692 | 2846.8535
23420 | 1900-01-15 06:20 | 6:20 | -1 | 16.2111 | 0 | 1 | 0 | 1 | 2065.3283 | 1160803.0094 | 0.11608 | 3308.1121
23430 | 1900-01-15 06:30 | 6:30 | -1 | 16.3271 | 0 | 1 | 0 | 1 | 2079.258 | 1152445.2277 | 0.11524 | 3584.8673
23440 | 1900-01-15 06:40 | 6:40 | -1 | 16.4424 | 0 | 1 | 0 | 1 | 2093.0873 | 1144147.6221 | 0.11441 | 3750.9204
23450 | 1900-01-15 06:50 | 6:50 | -1 | 16.5568 | 0 | 1 | 0 | 1 | 2106.8171 | 1135909.7592 | 0.11359 | 3850.5522
23460 | 1900-01-15 07:00 | 7:00 | 1 | 16.6704 | 0 | 1 | 0 | 1 | 1880.448 | 1271731.2089 | 0.12717 | 3910.3313
23470 | 1900-01-15 07:10 | 7:10 | 1 | 16.7976 | 0 | 1 | 0 | 1 | 1895.7088 | 1262574.7442 | 0.12626 | 3946.1988
23480 | 1900-01-15 07:20 | 7:20 | 1 | 16.9238 | 0 | 1 | 0 | 1 | 1910.8597 | 1253484.206 | 0.12535 | 3967.7193
23490 | 1900-01-15 07:30 | 7:30 | 1 | 17.0492 | 0 | 1 | 0 | 1 | 1925.9015 | 1244459.1198 | 0.12445 | 3980.6316
23500 | 1900-01-15 07:40 | 7:40 | 1 | 17.1736 | 0 | 1 | 0 | 1 | 1940.835 | 1235499.0141 | 0.12355 | 3988.3789
23510 | 1900-01-15 07:50 | 7:50 | 1 | 17.2972 | 0 | 1 | 0 | 1 | 1955.661 | 1226603.4212 | 0.12266 | 3993.0274
23520 | 1900-01-15 08:00 | 8:00 | 1 | 17.4198 | 0 | 1 | 0 | 1 | 1970.3802 | 1217771.8766 | 0.12178 | 3995.8164
23530 | 1900-01-15 08:10 | 8:10 | 2 | 17.5416 | 0 | 1 | 0 | 1 | 1864.9935 | 1281003.9191 | 0.1281 | 3997.4899
23540 | 1900-01-15 08:20 | 8:20 | 2 | 17.6697 | 0 | 1 | 0 | 1 | 1880.3655 | 1271780.6908 | 0.12718 | 3998.4939
23550 | 1900-01-15 08:30 | 8:30 | 2 | 17.7969 | 0 | 1 | 0 | 1 | 1895.6269 | 1262623.8699 | 0.12626 | 3999.0963
23560 | 1900-01-15 08:40 | 8:40 | 2 | 17.9232 | 0 | 1 | 0 | 1 | 1910.7784 | 1253532.978 | 0.12535 | 3999.4578
23570 | 1900-01-15 08:50 | 8:50 | 2 | 18.0485 | 0 | 1 | 0 | 1 | 1925.8208 | 1244507.5406 | 0.12445 | 3999.6747
23580 | 1900-01-15 09:00 | 9:00 | 4 | 18.173 | 0 | 1 | 0 | 1 | 1700.7549 | 1379547.0863 | 0.13795 | 3999.8048
23590 | 1900-01-15 09:10 | 9:10 | 4 | 18.3109 | 0 | 1 | 0 | 1 | 1717.3094 | 1369614.3472 | 0.13696 | 3999.8829
23600 | 1900-01-15 09:20 | 9:20 | 4 | 18.4479 | 0 | 1 | 0 | 1 | 1733.7448 | 1359753.1239 | 0.13598 | 3999.9297
23610 | 1900-01-15 09:30 | 9:30 | 4 | 18.5838 | 0 | 1 | 0 | 1 | 1750.0618 | 1349962.9015 | 0.135 | 3999.9578
23620 | 1900-01-15 09:40 | 9:40 | 4 | 18.7188 | 0 | 1 | 0 | 1 | 1766.2614 | 1340243.1686 | 0.13402 | 3999.9747
23630 | 1900-01-15 09:50 | 9:50 | 4 | 18.8529 | 0 | 1 | 0 | 1 | 1782.3443 | 1330593.4177 | 0.13306 | 3999.9848
23640 | 1900-01-15 10:00 | 10:00 | 7 | 18.9859 | 0 | 1 | 0 | 1 | 1438.3114 | 1537013.1451 | 0.1537 | 3999.9909
23650 | 1900-01-15 10:10 | 10:10 | 7 | 19.1396 | 0 | 1 | 0 | 1 | 1456.7556 | 1525946.6505 | 0.15259 | 3999.9945
23660 | 1900-01-15 10:20 | 10:20 | 7 | 19.2922 | 0 | 1 | 0 | 1 | 1475.0669 | 1514959.8346 | 0.1515 | 3999.9967
23670 | 1900-01-15 10:30 | 10:30 | 7 | 19.4437 | 0 | 1 | 0 | 1 | 1493.2465 | 1504052.1238 | 0.15041 | 3999.998
23680 | 1900-01-15 10:40 | 10:40 | 7 | 19.5941 | 0 | 1 | 0 | 1 | 1511.2951 | 1493222.9485 | 0.14932 | 3999.9988
23690 | 1900-01-15 10:50 | 10:50 | 7 | 19.7434 | 0 | 1 | 0 | 1 | 1529.2138 | 1482471.7433 | 0.14825 | 3999.9993
23700 | 1900-01-15 11:00 | 11:00 | 7 | 19.8917 | 0 | 1 | 0 | 1 | 1547.0034 | 1471797.9467 | 0.14718 | 3999.9996
23710 | 1900-01-15 11:10 | 11:10 | 10 | 20.0389 | 0 | 0 | 0 | 1 | 1204.665 | 1677201.0015 | 0.16772 | 3999.9997
23720 | 1900-01-15 11:20 | 11:20 | 10 | 20.2066 | 0 | 0 | 0 | 1 | 1224.7914 | 1665125.1543 | 0.16651 | 3999.9998
23730 | 1900-01-15 11:30 | 11:30 | 10 | 20.3731 | 0 | 0 | 1 | 0 | 1244.7729 | -746863.7468 | -0.074686 | 2399.9999
23740 | 1900-01-15 11:40 | 11:40 | 10 | 20.2984 | 0 | 0 | 0 | 0 | 1235.8105 | -741486.3278 | -0.074149 | 1439.9999
23750 | 1900-01-15 11:50 | 11:50 | 10 | 20.2243 | 0 | 0 | 0 | 0 | 1226.9127 | -736147.6263 | -0.073615 | 864
23760 | 1900-01-15 12:00 | 12:00 | 11 | 20.1507 | 0 | 0 | 0 | 0 | 1098.0789 | -658847.3634 | -0.065885 | 518.4
23770 | 1900-01-15 12:10 | 12:10 | 11 | 20.0848 | 0 | 0 | 0 | 0 | 1090.1728 | -654103.6623 | -0.06541 | 311.04
23780 | 1900-01-15 12:20 | 12:20 | 11 | 20.0194 | 0 | 0 | 0 | 0 | 1082.3235 | -649394.116 | -0.064939 | 186.624
23790 | 1900-01-15 12:30 | 12:30 | 11 | 19.9544 | 0 | 1 | 0 | 1 | 1074.5308 | 1755281.5217 | 0.17553 | 1711.9744
23800 | 1900-01-15 12:40 | 12:40 | 11 | 20.13 | 0 | 0 | 0 | 1 | 1095.5942 | 1742643.4947 | 0.17426 | 2627.1846
23810 | 1900-01-15 12:50 | 12:50 | 11 | 20.3042 | 0 | 0 | 1 | 0 | 1116.5059 | -669903.5385 | -0.06699 | 1576.3108
23820 | 1900-01-15 13:00 | 13:00 | 12 | 20.2372 | 0 | 0 | 0 | 0 | 988.4671 | -593080.233 | -0.059308 | 945.7865
23830 | 1900-01-15 13:10 | 13:10 | 12 | 20.1779 | 0 | 0 | 0 | 0 | 981.3501 | -588810.0553 | -0.058881 | 567.4719
23840 | 1900-01-15 13:20 | 13:20 | 12 | 20.119 | 0 | 0 | 0 | 0 | 974.2844 | -584570.6229 | -0.058457 | 340.4831
23850 | 1900-01-15 13:30 | 13:30 | 12 | 20.0606 | 0 | 0 | 0 | 0 | 967.2695 | -580361.7144 | -0.058036 | 204.2899
23860 | 1900-01-15 13:40 | 13:40 | 12 | 20.0025 | 0 | 0 | 0 | 0 | 960.3052 | -576183.1101 | -0.057618 | 122.5739
23870 | 1900-01-15 13:50 | 13:50 | 12 | 19.9449 | 0 | 1 | 0 | 1 | 953.391 | 1827965.4083 | 0.1828 | 1673.5444
23880 | 1900-01-15 14:00 | 14:00 | 12 | 20.1277 | 0 | 0 | 0 | 1 | 975.3266 | 1814804.0574 | 0.18148 | 2604.1266
23890 | 1900-01-15 14:10 | 14:10 | 12 | 20.3092 | 1 | 0 | 1 | 0 | 997.1042 | -598262.5318 | -0.059826 | 1562.476
23900 | 1900-01-15 14:20 | 14:20 | 12 | 20.2494 | 1 | 0 | 1 | 0 | 989.9251 | -593955.0416 | -0.059396 | 937.4856
23910 | 1900-01-15 14:30 | 14:30 | 12 | 20.19 | 1 | 0 | 1 | 0 | 982.7976 | -589678.5653 | -0.058968 | 562.4913
23920 | 1900-01-15 14:40 | 14:40 | 12 | 20.131 | 1 | 0 | 1 | 0 | 975.7215 | -585432.8796 | -0.058543 | 337.4948
23930 | 1900-01-15 14:50 | 14:50 | 12 | 20.0725 | 1 | 0 | 1 | 0 | 968.6963 | -581217.7629 | -0.058122 | 202.4969
23940 | 1900-01-15 15:00 | 15:00 | 12 | 20.0143 | 1 | 0 | 1 | 0 | 961.7217 | -577032.995 | -0.057703 | 121.4981
23950 | 1900-01-15 15:10 | 15:10 | 12 | 19.9566 | 1 | 0 | 1 | 0 | 954.7973 | -572878.3574 | -0.057288 | 72.8989
23960 | 1900-01-15 15:20 | 15:20 | 12 | 19.8994 | 1 | 0 | 1 | 0 | 947.9227 | -568753.6333 | -0.056875 | 43.7393
23970 | 1900-01-15 15:30 | 15:30 | 12 | 19.8425 | 1 | 0 | 1 | 0 | 941.0977 | -564658.6071 | -0.056466 | 26.2436
23980 | 1900-01-15 15:40 | 15:40 | 12 | 19.786 | 1 | 0 | 1 | 0 | 934.3218 | -560593.0651 | -0.056059 | 15.7462
23990 | 1900-01-15 15:50 | 15:50 | 12 | 19.73 | 1 | 0 | 1 | 0 | 927.5947 | -556556.7951 | -0.055656 | 9.4477
24000 | 1900-01-15 16:00 | 16:00 | 11 | 19.6743 | 1 | 0 | 1 | 0 | 1040.916 | -624549.5861 | -0.062455 | 5.6686
24010 | 1900-01-15 16:10 | 16:10 | 11 | 19.6118 | 1 | 0 | 1 | 0 | 1033.4214 | -620052.8291 | -0.062005 | 3.4012
24020 | 1900-01-15 16:20 | 16:20 | 11 | 19.5498 | 1 | 0 | 1 | 0 | 1025.9807 | -615588.4488 | -0.061559 | 2.0407
24030 | 1900-01-15 16:30 | 16:30 | 11 | 19.4883 | 1 | 0 | 1 | 0 | 1018.5937 | -611156.2119 | -0.061116 | 1.2244
24040 | 1900-01-15 16:40 | 16:40 | 11 | 19.4272 | 1 | 0 | 1 | 0 | 1011.2598 | -606755.8872 | -0.060676 | 0.73465
24050 | 1900-01-15 16:50 | 16:50 | 11 | 19.3665 | 1 | 0 | 1 | 0 | 1003.9787 | -602387.2448 | -0.060239 | 0.44079
24060 | 1900-01-15 17:00 | 17:00 | 11 | 19.3063 | 1 | 0 | 1 | 0 | 996.7501 | -598050.0567 | -0.059805 | 0.26447
24070 | 1900-01-15 17:10 | 17:10 | 8 | 19.2464 | 0 | 1 | 0 | 1 | 1349.5735 | 1590255.9038 | 0.15903 | 1600.1587
24080 | 1900-01-15 17:20 | 17:20 | 8 | 19.4055 | 0 | 1 | 0 | 1 | 1368.6566 | 1578806.0612 | 0.15788 | 2560.0952
24090 | 1900-01-15 17:30 | 17:30 | 8 | 19.5634 | 0 | 1 | 0 | 1 | 1387.6022 | 1567438.6576 | 0.15674 | 3136.0571
24100 | 1900-01-15 17:40 | 17:40 | 8 | 19.7201 | 0 | 1 | 0 | 1 | 1406.4115 | 1556153.0993 | 0.15562 | 3481.6343
24110 | 1900-01-15 17:50 | 17:50 | 8 | 19.8757 | 0 | 1 | 0 | 1 | 1425.0853 | 1544948.797 | 0.15449 | 3688.9806
24120 | 1900-01-15 18:00 | 18:00 | 7 | 20.0302 | 0 | 0 | 0 | 1 | 1563.6247 | 1461825.1656 | 0.14618 | 3813.3883
24130 | 1900-01-15 18:10 | 18:10 | 7 | 20.1764 | 0 | 0 | 0 | 1 | 1581.1666 | 1451300.0244 | 0.14513 | 3888.033
24140 | 1900-01-15 18:20 | 18:20 | 7 | 20.3215 | 0 | 0 | 1 | 0 | 1598.5822 | -959149.3357 | -0.095915 | 2332.8198
24150 | 1900-01-15 18:30 | 18:30 | 7 | 20.2256 | 0 | 0 | 0 | 0 | 1587.0724 | -952243.4605 | -0.095224 | 1399.6919
24160 | 1900-01-15 18:40 | 18:40 | 7 | 20.1304 | 0 | 0 | 0 | 0 | 1575.6455 | -945387.3076 | -0.094539 | 839.8151
24170 | 1900-01-15 18:50 | 18:50 | 7 | 20.0358 | 0 | 0 | 0 | 0 | 1564.3009 | -938580.519 | -0.093858 | 503.8891
24180 | 1900-01-15 19:00 | 19:00 | 5 | 19.942 | 0 | 1 | 0 | 1 | 1793.0379 | 1324177.2607 | 0.13242 | 1902.3334
24190 | 1900-01-15 19:10 | 19:10 | 5 | 20.0744 | 0 | 0 | 0 | 1 | 1808.928 | 1314643.1845 | 0.13146 | 2741.4001
24200 | 1900-01-15 19:20 | 19:20 | 5 | 20.2059 | 0 | 0 | 0 | 1 | 1824.7037 | 1305177.7535 | 0.13052 | 3244.84
24210 | 1900-01-15 19:30 | 19:30 | 5 | 20.3364 | 0 | 0 | 1 | 0 | 1840.3659 | -1104219.5263 | -0.11042 | 1946.904
24220 | 1900-01-15 19:40 | 19:40 | 5 | 20.226 | 0 | 0 | 0 | 0 | 1827.1152 | -1096269.1457 | -0.10963 | 1168.1424
24230 | 1900-01-15 19:50 | 19:50 | 5 | 20.1163 | 0 | 0 | 0 | 0 | 1813.96 | -1088376.0079 | -0.10884 | 700.8854
24240 | 1900-01-15 20:00 | 20:00 | 5 | 20.0075 | 0 | 0 | 0 | 0 | 1800.8995 | -1080539.7006 | -0.10805 | 420.5313
24250 | 1900-01-15 20:10 | 20:10 | 3 | 19.8994 | 0 | 1 | 0 | 1 | 2027.933 | 1183240.1852 | 0.11832 | 1852.3188
24260 | 1900-01-15 20:20 | 20:20 | 3 | 20.0178 | 0 | 0 | 0 | 1 | 2042.1319 | 1174720.8559 | 0.11747 | 2711.3913
24270 | 1900-01-15 20:30 | 20:30 | 3 | 20.1352 | 0 | 0 | 0 | 1 | 2056.2286 | 1166262.8657 | 0.11663 | 3226.8348
24280 | 1900-01-15 20:40 | 20:40 | 3 | 20.2519 | 0 | 0 | 0 | 1 | 2070.2237 | 1157865.7731 | 0.11579 | 3536.1009
24290 | 1900-01-15 20:50 | 20:50 | 3 | 20.3677 | 0 | 0 | 1 | 0 | 2084.1181 | -1250470.8605 | -0.12505 | 2121.6605
24300 | 1900-01-15 21:00 | 21:00 | 1 | 20.2426 | 0 | 0 | 0 | 0 | 2309.1125 | -1385467.4703 | -0.13855 | 1272.9963
24310 | 1900-01-15 21:10 | 21:10 | 1 | 20.1041 | 0 | 0 | 0 | 0 | 2292.4868 | -1375492.1045 | -0.13755 | 763.7978
24320 | 1900-01-15 21:20 | 21:20 | 1 | 19.9665 | 0 | 1 | 0 | 1 | 2275.9809 | 1034411.4387 | 0.10344 | 2058.2787
24330 | 1900-01-15 21:30 | 21:30 | 1 | 20.0699 | 0 | 0 | 0 | 1 | 2288.3939 | 1026963.6763 | 0.1027 | 2834.9672
24340 | 1900-01-15 21:40 | 21:40 | 1 | 20.1726 | 0 | 0 | 0 | 1 | 2300.7174 | 1019569.5379 | 0.10196 | 3300.9803
24350 | 1900-01-15 21:50 | 21:50 | 1 | 20.2746 | 0 | 0 | 0 | 1 | 2312.9523 | 1012228.6372 | 0.10122 | 3580.5882
24360 | 1900-01-15 22:00 | 22:00 | 0 | 20.3758 | 0 | 0 | 1 | 0 | 2445.099 | -1467059.409 | -0.14671 | 2148.3529
24370 | 1900-01-15 22:10 | 22:10 | 0 | 20.2291 | 0 | 0 | 0 | 0 | 2427.4943 | -1456496.5813 | -0.14565 | 1289.0117
24380 | 1900-01-15 22:20 | 22:20 | 0 | 20.0835 | 0 | 0 | 0 | 0 | 2410.0163 | -1446009.8059 | -0.1446 | 773.407
24390 | 1900-01-15 22:30 | 22:30 | 0 | 19.9389 | 0 | 1 | 0 | 1 | 2392.6642 | 964401.4647 | 0.09644 | 2064.0442
24400 | 1900-01-15 22:40 | 22:40 | 0 | 20.0353 | 0 | 0 | 0 | 1 | 2404.237 | 957457.7742 | 0.095746 | 2838.4265
24410 | 1900-01-15 22:50 | 22:50 | 0 | 20.1311 | 0 | 0 | 0 | 1 | 2415.7265 | 950564.0782 | 0.095056 | 3303.0559
24420 | 1900-01-15 23:00 | 23:00 | 0 | 20.2261 | 0 | 0 | 0 | 1 | 2427.1333 | 943720.0168 | 0.094372 | 3581.8336
24430 | 1900-01-15 23:10 | 23:10 | 0 | 20.3205 | 0 | 0 | 1 | 0 | 2438.4579 | -1463074.7673 | -0.14631 | 2149.1001
24440 | 1900-01-15 23:20 | 23:20 | 0 | 20.1742 | 0 | 0 | 0 | 0 | 2420.901 | -1452540.629 | -0.14525 | 1289.4601
24450 | 1900-01-15 23:30 | 23:30 | 0 | 20.0289 | 0 | 0 | 0 | 0 | 2403.4706 | -1442082.3364 | -0.14421 | 773.676
24460 | 1900-01-15 23:40 | 23:40 | 0 | 19.8847 | 0 | 1 | 0 | 1 | 2386.1656 | 968300.6564 | 0.09683 | 2064.2056
24470 | 1900-01-15 23:50 | 23:50 | 0 | 19.9815 | 0 | 1 | 0 | 1 | 2397.7852 | 961328.8917 | 0.096133 | 2838.5234
24480 | 1900-01-16 | 0:00 | -1 | 20.0777 | 1 | 0 | 1 | 0 | 2529.3211 | -1517592.6763 | -0.15176 | 1703.114
24490 | 1900-01-16 00:10 | 0:10 | -1 | 19.9259 | 1 | 0 | 1 | 0 | 2511.11 | -1506666.0091 | -0.15067 | 1021.8684
24500 | 1900-01-16 00:20 | 0:20 | -1 | 19.7753 | 1 | 0 | 1 | 0 | 2493.03 | -1495818.0138 | -0.14958 | 613.121
24510 | 1900-01-16 00:30 | 0:30 | -1 | 19.6257 | 1 | 0 | 1 | 0 | 2475.0802 | -1485048.1241 | -0.1485 | 367.8726
24520 | 1900-01-16 00:40 | 0:40 | -1 | 19.4772 | 1 | 0 | 1 | 0 | 2457.2596 | -1474355.7776 | -0.14744 | 220.7236
24530 | 1900-01-16 00:50 | 0:50 | -1 | 19.3297 | 1 | 0 | 1 | 0 | 2439.5674 | -1463740.416 | -0.14637 | 132.4341
24540 | 1900-01-16 01:00 | 1:00 | -1.5 | 19.1834 | 1 | 0 | 1 | 0 | 2482.0025 | -1489201.485 | -0.14892 | 79.4605
24550 | 1900-01-16 01:10 | 1:10 | -1.5 | 19.0344 | 1 | 0 | 1 | 0 | 2464.1321 | -1478479.2343 | -0.14785 | 47.6763
24560 | 1900-01-16 01:20 | 1:20 | -1.5 | 18.8866 | 1 | 0 | 1 | 0 | 2446.3903 | -1467834.1838 | -0.14678 | 28.6058
24570 | 1900-01-16 01:30 | 1:30 | -1.5 | 18.7398 | 1 | 0 | 1 | 0 | 2428.7763 | -1457265.7777 | -0.14573 | 17.1635
24580 | 1900-01-16 01:40 | 1:40 | -1.5 | 18.5941 | 1 | 0 | 1 | 0 | 2411.2891 | -1446773.4641 | -0.14468 | 10.2981
24590 | 1900-01-16 01:50 | 1:50 | -1.5 | 18.4494 | 1 | 0 | 1 | 0 | 2393.9278 | -1436356.6952 | -0.14364 | 6.1788
24600 | 1900-01-16 02:00 | 2:00 | -1.5 | 18.3058 | 1 | 0 | 1 | 0 | 2376.6915 | -1426014.927 | -0.1426 | 3.7073
24610 | 1900-01-16 02:10 | 2:10 | -2 | 18.1632 | 1 | 0 | 1 | 0 | 2419.5794 | -1451747.6195 | -0.14517 | 2.2244
24620 | 1900-01-16 02:20 | 2:20 | -2 | 18.018 | 1 | 0 | 1 | 0 | 2402.1584 | -1441295.0366 | -0.14413 | 1.3346
24630 | 1900-01-16 02:30 | 2:30 | -2 | 17.8739 | 1 | 0 | 1 | 0 | 2384.8629 | -1430917.7124 | -0.14309 | 0.80078
24640 | 1900-01-16 02:40 | 2:40 | -2 | 17.7308 | 1 | 0 | 1 | 0 | 2367.6918 | -1420615.1048 | -0.14206 | 0.48047
24650 | 1900-01-16 02:50 | 2:50 | -2 | 17.5887 | 1 | 0 | 1 | 0 | 2350.6445 | -1410386.6761 | -0.14104 | 0.28828
24660 | 1900-01-16 03:00 | 3:00 | -2.7 | 17.4477 | 1 | 0 | 1 | 0 | 2417.7198 | -1450631.892 | -0.14506 | 0.17297
24670 | 1900-01-16 03:10 | 3:10 | -2.7 | 17.3026 | 1 | 0 | 1 | 0 | 2400.3122 | -1440187.3424 | -0.14402 | 0.10378
24680 | 1900-01-16 03:20 | 3:20 | -2.7 | 17.1586 | 1 | 0 | 1 | 0 | 2383.03 | -1429817.9935 | -0.14298 | 0.062269
24690 | 1900-01-16 03:30 | 3:30 | -2.7 | 17.0156 | 1 | 0 | 1 | 0 | 2365.8722 | -1419523.304 | -0.14195 | 0.037361
24700 | 1900-01-16 03:40 | 3:40 | -2.7 | 16.8736 | 1 | 0 | 1 | 0 | 2348.8379 | -1409302.7362 | -0.14093 | 0.022417
24710 | 1900-01-16 03:50 | 3:50 | -2.7 | 16.7327 | 1 | 0 | 1 | 0 | 2331.9263 | -1399155.7565 | -0.13992 | 0.01345
24720 | 1900-01-16 04:00 | 4:00 | -3 | 16.5928 | 1 | 0 | 1 | 0 | 2351.1364 | -1410681.835 | -0.14107 | 0.00807
24730 | 1900-01-16 04:10 | 4:10 | -3 | 16.4517 | 1 | 0 | 1 | 0 | 2334.2082 | -1400524.9258 | -0.14005 | 0.004842
24740 | 1900-01-16 04:20 | 4:20 | -3 | 16.3117 | 1 | 0 | 1 | 0 | 2317.4019 | -1390441.1464 | -0.13904 | 0.0029052
24750 | 1900-01-16 04:30 | 4:30 | -3 | 16.1726 | 1 | 0 | 0 | 0 | 2300.7166 | -1380429.9701 | -0.13804 | 0.0017431
24760 | 1900-01-16 04:40 | 4:40 | -3 | 16.0346 | 1 | 0 | 0 | 0 | 2284.1515 | -1370490.8743 | -0.13705 | 0.0010459
24770 | 1900-01-16 04:50 | 4:50 | -3 | 15.8975 | 1 | 1 | 0 | 1 | 2267.7056 | 1039376.66 | 0.10394 | 1600.0006
24780 | 1900-01-16 05:00 | 5:00 | -3 | 16.0015 | 1 | 0 | 0 | 1 | 2280.1781 | 1031893.148 | 0.10319 | 2560.0004
24790 | 1900-01-16 05:10 | 5:10 | -3 | 16.1047 | 1 | 0 | 0 | 1 | 2292.5608 | 1024463.5173 | 0.10245 | 3136.0002
24800 | 1900-01-16 05:20 | 5:20 | -3 | 16.2071 | 1 | 0 | 0 | 1 | 2304.8544 | 1017087.38 | 0.10171 | 3481.6001
24810 | 1900-01-16 05:30 | 5:30 | -3 | 16.3088 | 1 | 0 | 1 | 0 | 2317.0594 | -1390235.6491 | -0.13902 | 2088.9601
24820 | 1900-01-16 05:40 | 5:40 | -3 | 16.1698 | 1 | 0 | 0 | 0 | 2300.3766 | -1380225.9524 | -0.13802 | 1253.376
24830 | 1900-01-16 05:50 | 5:50 | -3 | 16.0318 | 1 | 0 | 0 | 0 | 2283.8139 | -1370288.3256 | -0.13703 | 752.0256
24840 | 1900-01-16 06:00 | 6:00 | -1 | 15.8948 | 0 | 1 | 0 | 1 | 2027.3704 | 1183577.7504 | 0.11836 | 2051.2154
24850 | 1900-01-16 06:10 | 6:10 | -1 | 16.0131 | 0 | 1 | 0 | 1 | 2041.5733 | 1175055.9906 | 0.11751 | 2830.7292
24860 | 1900-01-16 06:20 | 6:20 | -1 | 16.1306 | 0 | 1 | 0 | 1 | 2055.674 | 1166595.5874 | 0.11666 | 3298.4375
24870 | 1900-01-16 06:30 | 6:30 | -1 | 16.2473 | 0 | 1 | 0 | 1 | 2069.6732 | 1158196.0992 | 0.11582 | 3579.0625
24880 | 1900-01-16 06:40 | 6:40 | -1 | 16.3631 | 0 | 1 | 0 | 1 | 2083.5715 | 1149857.0873 | 0.11499 | 3747.4375
24890 | 1900-01-16 06:50 | 6:50 | -1 | 16.4781 | 0 | 1 | 0 | 1 | 2097.3698 | 1141578.1163 | 0.11416 | 3848.4625
24900 | 1900-01-16 07:00 | 7:00 | 1 | 16.5922 | 0 | 1 | 0 | 1 | 1871.0687 | 1277358.7538 | 0.12774 | 3909.0775
24910 | 1900-01-16 07:10 | 7:10 | 1 | 16.72 | 0 | 1 | 0 | 1 | 1886.397 | 1268161.7708 | 0.12682 | 3945.4465
24920 | 1900-01-16 07:20 | 7:20 | 1 | 16.8468 | 0 | 1 | 0 | 1 | 1901.615 | 1259031.006 | 0.1259 | 3967.2679
24930 | 1900-01-16 07:30 | 7:30 | 1 | 16.9727 | 0 | 1 | 0 | 1 | 1916.7234 | 1249965.9828 | 0.125 | 3980.3607
24940 | 1900-01-16 07:40 | 7:40 | 1 | 17.0977 | 0 | 1 | 0 | 1 | 1931.723 | 1240966.2277 | 0.1241 | 3988.2164
24950 | 1900-01-16 07:50 | 7:50 | 1 | 17.2218 | 0 | 1 | 0 | 1 | 1946.6145 | 1232031.2709 | 0.1232 | 3992.9299
24960 | 1900-01-16 08:00 | 8:00 | 1 | 17.345 | 0 | 1 | 0 | 1 | 1961.3989 | 1223160.6457 | 0.12232 | 3995.7579
24970 | 1900-01-16 08:10 | 8:10 | 2 | 17.4673 | 0 | 1 | 0 | 1 | 1856.0769 | 1286353.8891 | 0.12864 | 3997.4548
24980 | 1900-01-16 08:20 | 8:20 | 2 | 17.5959 | 0 | 1 | 0 | 1 | 1871.5131 | 1277092.1411 | 0.12771 | 3998.4729
24990 | 1900-01-16 08:30 | 8:30 | 2 | 17.7237 | 0 | 1 | 0 | 1 | 1886.8382 | 1267897.0777 | 0.12679 | 3999.0837
25000 | 1900-01-16 08:40 | 8:40 | 2 | 17.8504 | 0 | 1 | 0 | 1 | 1902.053 | 1258768.2187 | 0.12588 | 3999.4502
25010 | 1900-01-16 08:50 | 8:50 | 2 | 17.9763 | 0 | 1 | 0 | 1 | 1917.1582 | 1249705.0875 | 0.12497 | 3999.6701
25020 | 1900-01-16 09:00 | 9:00 | 4 | 18.1013 | 0 | 1 | 0 | 1 | 1692.1546 | 1384707.2109 | 0.13847 | 3999.8021
25030 | 1900-01-16 09:10 | 9:10 | 4 | 18.2398 | 0 | 1 | 0 | 1 | 1708.7711 | 1374737.319 | 0.13747 | 3999.8812
25040 | 1900-01-16 09:20 | 9:20 | 4 | 18.3772 | 0 | 1 | 0 | 1 | 1725.268 | 1364839.2103 | 0.13648 | 3999.9287
25050 | 1900-01-16 09:30 | 9:30 | 4 | 18.5137 | 0 | 1 | 0 | 1 | 1741.6461 | 1355012.368 | 0.1355 | 3999.9572
25060 | 1900-01-16 09:40 | 9:40 | 4 | 18.6492 | 0 | 1 | 0 | 1 | 1757.9062 | 1345256.2789 | 0.13453 | 3999.9743
25070 | 1900-01-16 09:50 | 9:50 | 4 | 18.7837 | 0 | 1 | 0 | 1 | 1774.0493 | 1335570.4337 | 0.13356 | 3999.9846
25080 | 1900-01-16 10:00 | 10:00 | 7 | 18.9173 | 0 | 1 | 0 | 1 | 1430.0761 | 1541954.3266 | 0.1542 | 3999.9908
25090 | 1900-01-16 10:10 | 10:10 | 7 | 19.0715 | 0 | 1 | 0 | 1 | 1448.5796 | 1530852.2554 | 0.15309 | 3999.9945
25100 | 1900-01-16 10:20 | 10:20 | 7 | 19.2246 | 0 | 1 | 0 | 1 | 1466.9498 | 1519830.1192 | 0.15198 | 3999.9967
25110 | 1900-01-16 10:30 | 10:30 | 7 | 19.3766 | 0 | 1 | 0 | 1 | 1485.1878 | 1508887.3423 | 0.15089 | 3999.998
25120 | 1900-01-16 10:40 | 10:40 | 7 | 19.5275 | 0 | 1 | 0 | 1 | 1503.2944 | 1498023.3535 | 0.1498 | 3999.9988
25130 | 1900-01-16 10:50 | 10:50 | 7 | 19.6773 | 0 | 1 | 0 | 1 | 1521.2707 | 1487237.5853 | 0.14872 | 3999.9993
25140 | 1900-01-16 11:00 | 11:00 | 7 | 19.826 | 0 | 1 | 0 | 1 | 1539.1175 | 1476529.4747 | 0.14765 | 3999.9996
25150 | 1900-01-16 11:10 | 11:10 | 10 | 19.9736 | 0 | 1 | 0 | 1 | 1196.8359 | 1681898.4625 | 0.16819 | 3999.9997
25160 | 1900-01-16 11:20 | 11:20 | 10 | 20.1418 | 0 | 0 | 0 | 1 | 1217.0187 | 1669788.7936 | 0.16698 | 3999.9998
25170 | 1900-01-16 11:30 | 11:30 | 10 | 20.3088 | 0 | 0 | 1 | 0 | 1237.0561 | -742233.6857 | -0.074223 | 2399.9999
25180 | 1900-01-16 11:40 | 11:40 | 10 | 20.2346 | 0 | 0 | 0 | 0 | 1228.1493 | -736889.6032 | -0.073689 | 1439.9999
25190 | 1900-01-16 11:50 | 11:50 | 10 | 20.1609 | 0 | 0 | 0 | 0 | 1219.3067 | -731583.9981 | -0.073158 | 864
25200 | 1900-01-16 12:00 | 12:00 | 11 | 20.0877 | 0 | 0 | 0 | 0 | 1090.5277 | -654316.5933 | -0.065432 | 518.4
25210 | 1900-01-16 12:10 | 12:10 | 11 | 20.0223 | 0 | 0 | 0 | 0 | 1082.6759 | -649605.5138 | -0.064961 | 311.04
25220 | 1900-01-16 12:20 | 12:20 | 11 | 19.9573 | 0 | 1 | 0 | 1 | 1074.8806 | 1755071.6459 | 0.17551 | 1786.624
25230 | 1900-01-16 12:30 | 12:30 | 11 | 20.1328 | 0 | 0 | 0 | 1 | 1095.9414 | 1742435.13 | 0.17424 | 2671.9744
25240 | 1900-01-16 12:40 | 12:40 | 11 | 20.3071 | 0 | 0 | 1 | 0 | 1116.8507 | -670110.4029 | -0.067011 | 1603.1846
25250 | 1900-01-16 12:50 | 12:50 | 11 | 20.2401 | 0 | 0 | 0 | 0 | 1108.8093 | -665285.608 | -0.066529 | 961.9108
25260 | 1900-01-16 13:00 | 13:00 | 12 | 20.1735 | 0 | 0 | 0 | 0 | 980.8259 | -588495.5516 | -0.05885 | 577.1465
25270 | 1900-01-16 13:10 | 13:10 | 12 | 20.1147 | 0 | 0 | 0 | 0 | 973.764 | -584258.3836 | -0.058426 | 346.2879
25280 | 1900-01-16 13:20 | 13:20 | 12 | 20.0563 | 0 | 0 | 0 | 0 | 966.7529 | -580051.7233 | -0.058005 | 207.7727
25290 | 1900-01-16 13:30 | 13:30 | 12 | 19.9983 | 0 | 1 | 0 | 1 | 959.7923 | 1824124.6491 | 0.18241 | 1724.6636
25300 | 1900-01-16 13:40 | 13:40 | 12 | 20.1807 | 0 | 0 | 0 | 1 | 981.6817 | 1810990.9517 | 0.1811 | 2634.7982
25310 | 1900-01-16 13:50 | 13:50 | 12 | 20.3618 | 0 | 0 | 1 | 0 | 1003.4136 | -602048.1832 | -0.060205 | 1580.8789
25320 | 1900-01-16 14:00 | 14:00 | 12 | 20.3016 | 0 | 0 | 1 | 0 | 996.1891 | -597713.4363 | -0.059771 | 948.5273
25330 | 1900-01-16 14:10 | 14:10 | 12 | 20.2418 | 1 | 0 | 1 | 0 | 989.0165 | -593409.8995 | -0.059341 | 569.1164
25340 | 1900-01-16 14:20 | 14:20 | 12 | 20.1825 | 1 | 0 | 1 | 0 | 981.8956 | -589137.3483 | -0.058914 | 341.4698
25350 | 1900-01-16 14:30 | 14:30 | 12 | 20.1235 | 1 | 0 | 1 | 0 | 974.8259 | -584895.5594 | -0.05849 | 204.8819
25360 | 1900-01-16 14:40 | 14:40 | 12 | 20.0651 | 1 | 0 | 1 | 0 | 967.8072 | -580684.3113 | -0.058068 | 122.9291
25370 | 1900-01-16 14:50 | 14:50 | 12 | 20.007 | 1 | 0 | 1 | 0 | 960.839 | -576503.3843 | -0.05765 | 73.7575
25380 | 1900-01-16 15:00 | 15:00 | 12 | 19.9493 | 1 | 0 | 1 | 0 | 953.9209 | -572352.5599 | -0.057235 | 44.2545
25390 | 1900-01-16 15:10 | 15:10 | 12 | 19.8921 | 1 | 0 | 1 | 0 | 947.0527 | -568231.6215 | -0.056823 | 26.5527
25400 | 1900-01-16 15:20 | 15:20 | 12 | 19.8353 | 1 | 0 | 1 | 0 | 940.2339 | -564140.3538 | -0.056414 | 15.9316
25410 | 1900-01-16 15:30 | 15:30 | 12 | 19.7789 | 1 | 0 | 1 | 0 | 933.4642 | -560078.5433 | -0.056008 | 9.559
25420 | 1900-01-16 15:40 | 15:40 | 12 | 19.7229 | 1 | 0 | 1 | 0 | 926.7433 | -556045.9778 | -0.055605 | 5.7354
25430 | 1900-01-16 15:50 | 15:50 | 12 | 19.6673 | 1 | 0 | 1 | 0 | 920.0707 | -552042.4467 | -0.055204 | 3.4412
25440 | 1900-01-16 16:00 | 16:00 | 11 | 19.6121 | 1 | 0 | 1 | 0 | 1033.4462 | -620067.7411 | -0.062007 | 2.0647
25450 | 1900-01-16 16:10 | 16:10 | 11 | 19.55 | 1 | 0 | 1 | 0 | 1026.0054 | -615603.2534 | -0.06156 | 1.2388
25460 | 1900-01-16 16:20 | 16:20 | 11 | 19.4885 | 1 | 0 | 1 | 0 | 1018.6182 | -611170.9099 | -0.061117 | 0.74331
25470 | 1900-01-16 16:30 | 16:30 | 11 | 19.4274 | 1 | 0 | 1 | 0 | 1011.2841 | -606770.4794 | -0.060677 | 0.44598
25480 | 1900-01-16 16:40 | 16:40 | 11 | 19.3667 | 1 | 0 | 1 | 0 | 1004.0029 | -602401.7319 | -0.06024 | 0.26759
25490 | 1900-01-16 16:50 | 16:50 | 11 | 19.3065 | 1 | 0 | 1 | 0 | 996.7741 | -598064.4395 | -0.059806 | 0.16055
25500 | 1900-01-16 17:00 | 17:00 | 11 | 19.2466 | 1 | 0 | 1 | 0 | 989.5973 | -593758.3755 | -0.059376 | 0.096332
25510 | 1900-01-16 17:10 | 17:10 | 8 | 19.1873 | 0 | 1 | 0 | 1 | 1342.4722 | 1594516.6848 | 0.15945 | 1600.0578
25520 | 1900-01-16 17:20 | 17:20 | 8 | 19.3467 | 0 | 1 | 0 | 1 | 1361.6064 | 1583036.1647 | 0.1583 | 2560.0347
25530 | 1900-01-16 17:30 | 17:30 | 8 | 19.505 | 0 | 1 | 0 | 1 | 1380.6028 | 1571638.3043 | 0.15716 | 3136.0208
25540 | 1900-01-16 17:40 | 17:40 | 8 | 19.6622 | 0 | 1 | 0 | 1 | 1399.4625 | 1560322.5085 | 0.15603 | 3481.6125
25550 | 1900-01-16 17:50 | 17:50 | 8 | 19.8182 | 0 | 1 | 0 | 1 | 1418.1864 | 1549088.1864 | 0.15491 | 3688.9675
25560 | 1900-01-16 18:00 | 18:00 | 7 | 19.9731 | 0 | 1 | 0 | 1 | 1556.7754 | 1465934.7515 | 0.14659 | 3813.3805
25570 | 1900-01-16 18:10 | 18:10 | 7 | 20.1197 | 0 | 0 | 0 | 1 | 1574.3666 | 1455380.0213 | 0.14554 | 3888.0283
25580 | 1900-01-16 18:20 | 18:20 | 7 | 20.2653 | 0 | 0 | 0 | 1 | 1591.8312 | 1444901.2851 | 0.14449 | 3932.817
25590 | 1900-01-16 18:30 | 18:30 | 7 | 20.4098 | 0 | 0 | 1 | 0 | 1609.17 | -965502.0041 | -0.09655 | 2359.6902
25600 | 1900-01-16 18:40 | 18:40 | 7 | 20.3132 | 0 | 0 | 1 | 0 | 1597.584 | -958550.3897 | -0.095855 | 1415.8141
25610 | 1900-01-16 18:50 | 18:50 | 7 | 20.2173 | 0 | 0 | 0 | 0 | 1586.0814 | -951648.8269 | -0.095165 | 849.4885
25620 | 1900-01-16 19:00 | 19:00 | 5 | 20.1222 | 0 | 0 | 0 | 0 | 1814.6616 | -1088796.9553 | -0.10888 | 509.6931
25630 | 1900-01-16 19:10 | 19:10 | 5 | 20.0133 | 0 | 0 | 0 | 0 | 1801.596 | -1080957.6173 | -0.1081 | 305.8158
25640 | 1900-01-16 19:20 | 19:20 | 5 | 19.9052 | 0 | 1 | 0 | 1 | 1788.6245 | 1326825.2776 | 0.13268 | 1783.4895
25650 | 1900-01-16 19:30 | 19:30 | 5 | 20.0379 | 0 | 0 | 0 | 1 | 1804.5464 | 1317272.1356 | 0.13173 | 2670.0937
25660 | 1900-01-16 19:40 | 19:40 | 5 | 20.1696 | 0 | 0 | 0 | 1 | 1820.3537 | 1307787.7762 | 0.13078 | 3202.0562
25670 | 1900-01-16 19:50 | 19:50 | 5 | 20.3004 | 0 | 0 | 1 | 0 | 1836.0472 | -1101628.2958 | -0.11016 | 1921.2337
25680 | 1900-01-16 20:00 | 20:00 | 5 | 20.1902 | 0 | 0 | 0 | 0 | 1822.8276 | -1093696.572 | -0.10937 | 1152.7402
25690 | 1900-01-16 20:10 | 20:10 | 3 | 20.0809 | 0 | 0 | 0 | 0 | 2049.7033 | -1229821.9567 | -0.12298 | 691.6441
25700 | 1900-01-16 20:20 | 20:20 | 3 | 19.9579 | 0 | 1 | 0 | 1 | 2034.9454 | 1179032.7614 | 0.1179 | 2014.9865
25710 | 1900-01-16 20:30 | 20:30 | 3 | 20.0758 | 0 | 0 | 0 | 1 | 2049.0938 | 1170543.7255 | 0.11705 | 2808.9919
25720 | 1900-01-16 20:40 | 20:40 | 3 | 20.1928 | 0 | 0 | 0 | 1 | 2063.1403 | 1162115.8107 | 0.11621 | 3285.3951
25730 | 1900-01-16 20:50 | 20:50 | 3 | 20.309 | 0 | 0 | 1 | 0 | 2077.0857 | -1246251.4232 | -0.12463 | 1971.2371
25740 | 1900-01-16 21:00 | 21:00 | 1 | 20.1844 | 0 | 0 | 0 | 0 | 2302.1307 | -1381278.4129 | -0.13813 | 1182.7422
25750 | 1900-01-16 21:10 | 21:10 | 1 | 20.0463 | 0 | 0 | 0 | 0 | 2285.5553 | -1371333.2084 | -0.13713 | 709.6453
25760 | 1900-01-16 21:20 | 21:20 | 1 | 19.9092 | 0 | 1 | 0 | 1 | 2269.0993 | 1038540.3907 | 0.10385 | 2025.7872
25770 | 1900-01-16 21:30 | 21:30 | 1 | 20.013 | 0 | 0 | 0 | 1 | 2281.5618 | 1031062.8999 | 0.10311 | 2815.4723
25780 | 1900-01-16 21:40 | 21:40 | 1 | 20.1161 | 0 | 0 | 0 | 1 | 2293.9346 | 1023639.247 | 0.10236 | 3289.2834
25790 | 1900-01-16 21:50 | 21:50 | 1 | 20.2185 | 0 | 0 | 0 | 1 | 2306.2183 | 1016269.0445 | 0.10163 | 3573.57
25800 | 1900-01-16 22:00 | 22:00 | 0 | 20.3201 | 0 | 0 | 1 | 0 | 2438.4135 | -1463048.0927 | -0.1463 | 2144.142
25810 | 1900-01-16 22:10 | 22:10 | 0 | 20.1738 | 0 | 0 | 0 | 0 | 2420.8569 | -1452514.1464 | -0.14525 | 1286.4852
25820 | 1900-01-16 22:20 | 22:20 | 0 | 20.0286 | 0 | 0 | 0 | 0 | 2403.4267 | -1442056.0445 | -0.14421 | 771.8911
25830 | 1900-01-16 22:30 | 22:30 | 0 | 19.8844 | 0 | 1 | 0 | 1 | 2386.1221 | 968326.759 | 0.096833 | 2063.1347
25840 | 1900-01-16 22:40 | 22:40 | 0 | 19.9812 | 0 | 1 | 0 | 1 | 2397.742 | 961354.8063 | 0.096135 | 2837.8808
25850 | 1900-01-16 22:50 | 22:50 | 0 | 20.0773 | 0 | 0 | 0 | 1 | 2409.2782 | 954433.0517 | 0.095443 | 3302.7285
25860 | 1900-01-16 23:00 | 23:00 | 0 | 20.1728 | 0 | 0 | 0 | 1 | 2420.7314 | 947561.1337 | 0.094756 | 3581.6371
25870 | 1900-01-16 23:10 | 23:10 | 0 | 20.2675 | 0 | 0 | 0 | 1 | 2432.1022 | 940738.6936 | 0.094074 | 3748.9823
25880 | 1900-01-16 23:20 | 23:20 | 0 | 20.3616 | 0 | 0 | 1 | 0 | 2443.391 | -1466034.625 | -0.1466 | 2249.3894
25890 | 1900-01-16 23:30 | 23:30 | 0 | 20.215 | 0 | 0 | 0 | 0 | 2425.7986 | -1455479.1757 | -0.14555 | 1349.6336
25900 | 1900-01-16 23:40 | 23:40 | 0 | 20.0694 | 0 | 0 | 0 | 0 | 2408.3329 | -1444999.7256 | -0.1445 | 809.7802
25910 | 1900-01-16 23:50 | 23:50 | 0 | 19.9249 | 0 | 1 | 0 | 1 | 2390.9929 | 965404.2724 | 0.09654 | 2085.8681
25920 | 1900-01-17 | 0:00 | -1 | 20.0215 | 1 | 0 | 1 | 0 | 2522.5777 | -1513546.6384 | -0.15135 | 1251.5209
25930 | 1900-01-17 00:10 | 0:10 | -1 | 19.8701 | 1 | 0 | 1 | 0 | 2504.4152 | -1502649.1026 | -0.15026 | 750.9125
25940 | 1900-01-17 00:20 | 0:20 | -1 | 19.7199 | 1 | 0 | 1 | 0 | 2486.3834 | -1491830.029 | -0.14918 | 450.5475
25950 | 1900-01-17 00:30 | 0:30 | -1 | 19.5707 | 1 | 0 | 1 | 0 | 2468.4814 | -1481088.8528 | -0.14811 | 270.3285
25960 | 1900-01-17 00:40 | 0:40 | -1 | 19.4226 | 1 | 0 | 1 | 0 | 2450.7084 | -1470425.0131 | -0.14704 | 162.1971
25970 | 1900-01-17 00:50 | 0:50 | -1 | 19.2755 | 1 | 0 | 1 | 0 | 2433.0633 | -1459837.953 | -0.14598 | 97.3183
25980 | 1900-01-17 01:00 | 1:00 | -1.5 | 19.1295 | 1 | 0 | 1 | 0 | 2475.5452 | -1485327.1197 | -0.14853 | 58.391
25990 | 1900-01-17 01:10 | 1:10 | -1.5 | 18.981 | 1 | 0 | 1 | 0 | 2457.7213 | -1474632.7645 | -0.14746 | 35.0346
26000 | 1900-01-17 01:20 | 1:20 | -1.5 | 18.8335 | 1 | 0 | 1 | 0 | 2440.0257 | -1464015.4086 | -0.1464 | 21.0207
26010 | 1900-01-17 01:30 | 1:30 | -1.5 | 18.6871 | 1 | 0 | 1 | 0 | 2422.4575 | -1453474.4976 | -0.14535 | 12.6124
26020 | 1900-01-17 01:40 | 1:40 | -1.5 | 18.5418 | 1 | 0 | 1 | 0 | 2405.0158 | -1443009.4813 | -0.1443 | 7.5675
26030 | 1900-01-17 01:50 | 1:50 | -1.5 | 18.3975 | 1 | 0 | 1 | 0 | 2387.6997 | -1432619.813 | -0.14326 | 4.5405
26040 | 1900-01-17 02:00 | 2:00 | -1.5 | 18.2542 | 1 | 0 | 1 | 0 | 2370.5083 | -1422304.9503 | -0.14223 | 2.7243
26050 | 1900-01-17 02:10 | 2:10 | -2 | 18.112 | 1 | 0 | 1 | 0 | 2413.4406 | -1448064.3547 | -0.14481 | 1.6346
26060 | 1900-01-17 02:20 | 2:20 | -2 | 17.9672 | 1 | 0 | 1 | 0 | 2396.0638 | -1437638.2913 | -0.14376 | 0.98074
26070 | 1900-01-17 02:30 | 2:30 | -2 | 17.8234 | 1 | 0 | 1 | 0 | 2378.8122 | -1427287.2956 | -0.14273 | 0.58845
26080 | 1900-01-17 02:40 | 2:40 | -2 | 17.6807 | 1 | 0 | 1 | 0 | 2361.6847 | -1417010.8271 | -0.1417 | 0.35307
26090 | 1900-01-17 02:50 | 2:50 | -2 | 17.539 | 1 | 0 | 1 | 0 | 2344.6806 | -1406808.3492 | -0.14068 | 0.21184
26100 | 1900-01-17 03:00 | 3:00 | -2.7 | 17.3983 | 1 | 0 | 1 | 0 | 2411.7989 | -1447079.329 | -0.14471 | 0.1271
26110 | 1900-01-17 03:10 | 3:10 | -2.7 | 17.2536 | 1 | 0 | 1 | 0 | 2394.4339 | -1436660.3579 | -0.14367 | 0.076263
26120 | 1900-01-17 03:20 | 3:20 | -2.7 | 17.11 | 1 | 0 | 1 | 0 | 2377.194 | -1426316.4033 | -0.14263 | 0.045758
26130 | 1900-01-17 03:30 | 3:30 | -2.7 | 16.9673 | 1 | 0 | 1 | 0 | 2360.0782 | -1416046.9252 | -0.1416 | 0.027455
26140 | 1900-01-17 03:40 | 3:40 | -2.7 | 16.8257 | 1 | 0 | 1 | 0 | 2343.0856 | -1405851.3873 | -0.14059 | 0.016473
26150 | 1900-01-17 03:50 | 3:50 | -2.7 | 16.6851 | 1 | 0 | 1 | 0 | 2326.2154 | -1395729.2573 | -0.13957 | 0.0098836
26160 | 1900-01-17 04:00 | 4:00 | -3 | 16.5456 | 1 | 0 | 1 | 0 | 2345.4667 | -1407280.0067 | -0.14073 | 0.0059302
26170 | 1900-01-17 04:10 | 4:10 | -3 | 16.4048 | 1 | 0 | 1 | 0 | 2328.5793 | -1397147.5906 | -0.13971 | 0.0035581
26180 | 1900-01-17 04:20 | 4:20 | -3 | 16.2651 | 1 | 0 | 0 | 0 | 2311.8135 | -1387088.128 | -0.13871 | 0.0021349
26190 | 1900-01-17 04:30 | 4:30 | -3 | 16.1264 | 1 | 0 | 0 | 0 | 2295.1685 | -1377101.0935 | -0.13771 | 0.0012809
26200 | 1900-01-17 04:40 | 4:40 | -3 | 15.9887 | 1 | 1 | 0 | 1 | 2278.6433 | 1032814.0344 | 0.10328 | 1600.0008
26210 | 1900-01-17 04:50 | 4:50 | -3 | 16.092 | 1 | 0 | 0 | 1 | 2291.037 | 1025377.7734 | 0.10254 | 2560.0005
26220 | 1900-01-17 05:00 | 5:00 | -3 | 16.1945 | 1 | 0 | 0 | 1 | 2303.3416 | 1017995.0534 | 0.1018 | 3136.0003
26230 | 1900-01-17 05:10 | 5:10 | -3 | 16.2963 | 1 | 0 | 0 | 1 | 2315.5575 | 1010665.489 | 0.10107 | 3481.6002
26240 | 1900-01-17 05:20 | 5:20 | -3 | 16.3974 | 1 | 0 | 1 | 0 | 2327.6855 | -1396611.3025 | -0.13966 | 2088.9601
26250 | 1900-01-17 05:30 | 5:30 | -3 | 16.2577 | 1 | 0 | 0 | 0 | 2310.9262 | -1386555.7011 | -0.13866 | 1253.3761
26260 | 1900-01-17 05:40 | 5:40 | -3 | 16.1191 | 1 | 0 | 0 | 0 | 2294.2875 | -1376572.5001 | -0.13766 | 752.0256
26270 | 1900-01-17 05:50 | 5:50 | -3 | 15.9814 | 1 | 1 | 0 | 1 | 2277.7686 | 1033338.8219 | 0.10333 | 2051.2154
26280 | 1900-01-17 06:00 | 6:00 | -1 | 16.0847 | 0 | 1 | 0 | 1 | 2050.1687 | 1169898.7824 | 0.11699 | 2830.7292
26290 | 1900-01-17 06:10 | 6:10 | -1 | 16.2017 | 0 | 1 | 0 | 1 | 2064.2075 | 1161475.5112 | 0.11615 | 3298.4375
26300 | 1900-01-17 06:20 | 6:20 | -1 | 16.3179 | 0 | 1 | 0 | 1 | 2078.1452 | 1153112.8875 | 0.11531 | 3579.0625
26310 | 1900-01-17 06:30 | 6:30 | -1 | 16.4332 | 0 | 1 | 0 | 1 | 2091.9825 | 1144810.4747 | 0.11448 | 3747.4375
26320 | 1900-01-17 06:40 | 6:40 | -1 | 16.5477 | 0 | 1 | 0 | 1 | 2105.7203 | 1136567.8393 | 0.11366 | 3848.4625
26330 | 1900-01-17 06:50 | 6:50 | -1 | 16.6613 | 0 | 1 | 0 | 1 | 2119.3591 | 1128384.5508 | 0.11284 | 3909.0775
26340 | 1900-01-17 07:00 | 7:00 | 1 | 16.7742 | 0 | 1 | 0 | 1 | 1892.8997 | 1264260.1821 | 0.12643 | 3945.4465
26350 | 1900-01-17 07:10 | 7:10 | 1 | 16.9006 | 0 | 1 | 0 | 1 | 1908.0708 | 1255157.5088 | 0.12552 | 3967.2679
26360 | 1900-01-17 07:20 | 7:20 | 1 | 17.0261 | 0 | 1 | 0 | 1 | 1923.1327 | 1246120.3747 | 0.12461 | 3980.3607
26370 | 1900-01-17 07:30 | 7:30 | 1 | 17.1507 | 0 | 1 | 0 | 1 | 1938.0862 | 1237148.308 | 0.12371 | 3988.2164
26380 | 1900-01-17 07:40 | 7:40 | 1 | 17.2744 | 0 | 1 | 0 | 1 | 1952.9319 | 1228240.8402 | 0.12282 | 3992.9299
26390 | 1900-01-17 07:50 | 7:50 | 1 | 17.3973 | 0 | 1 | 0 | 1 | 1967.6708 | 1219397.5061 | 0.12194 | 3995.7579
26400 | 1900-01-17 08:00 | 8:00 | 1 | 17.5192 | 0 | 1 | 0 | 1 | 1982.3036 | 1210617.8441 | 0.12106 | 3997.4548
26410 | 1900-01-17 08:10 | 8:10 | 2 | 17.6403 | 0 | 1 | 0 | 1 | 1876.831 | 1273901.3956 | 0.12739 | 3998.4729
26420 | 1900-01-17 08:20 | 8:20 | 2 | 17.7676 | 0 | 1 | 0 | 1 | 1892.1178 | 1264729.3056 | 0.12647 | 3999.0837
26430 | 1900-01-17 08:30 | 8:30 | 2 | 17.8941 | 0 | 1 | 0 | 1 | 1907.2946 | 1255623.2546 | 0.12556 | 3999.4502
26440 | 1900-01-17 08:40 | 8:40 | 2 | 18.0197 | 0 | 1 | 0 | 1 | 1922.3621 | 1246582.7671 | 0.12466 | 3999.6701
26450 | 1900-01-17 08:50 | 8:50 | 2 | 18.1443 | 0 | 1 | 0 | 1 | 1937.321 | 1237607.3712 | 0.12376 | 3999.8021
26460 | 1900-01-17 09:00 | 9:00 | 4 | 18.2681 | 0 | 1 | 0 | 1 | 1712.1723 | 1372696.5981 | 0.13727 | 3999.8812
26470 | 1900-01-17 09:10 | 9:10 | 4 | 18.4054 | 0 | 1 | 0 | 1 | 1728.6447 | 1362813.1826 | 0.13628 | 3999.9287
26480 | 1900-01-17 09:20 | 9:20 | 4 | 18.5417 | 0 | 1 | 0 | 1 | 1744.9985 | 1353000.9277 | 0.1353 | 3999.9572
26490 | 1900-01-17 09:30 | 9:30 | 4 | 18.677 | 0 | 1 | 0 | 1 | 1761.2345 | 1343259.321 | 0.13433 | 3999.9743
26500 | 1900-01-17 09:40 | 9:40 | 4 | 18.8113 | 0 | 1 | 0 | 1 | 1777.3536 | 1333587.8539 | 0.13336 | 3999.9846
26510 | 1900-01-17 09:50 | 9:50 | 4 | 18.9446 | 0 | 1 | 0 | 1 | 1793.3566 | 1323986.0214 | 0.1324 | 3999.9908
26520 | 1900-01-17 10:00 | 10:00 | 7 | 19.077 | 0 | 1 | 0 | 1 | 1449.2445 | 1530453.322 | 0.15305 | 3999.9945
26530 | 1900-01-17 10:10 | 10:10 | 7 | 19.2301 | 0 | 1 | 0 | 1 | 1467.6099 | 1519434.0581 | 0.15194 | 3999.9967
26540 | 1900-01-17 10:20 | 10:20 | 7 | 19.382 | 0 | 1 | 0 | 1 | 1485.8431 | 1508494.1329 | 0.15085 | 3999.998
26550 | 1900-01-17 10:30 | 10:30 | 7 | 19.5329 | 0 | 1 | 0 | 1 | 1503.945 | 1497632.9751 | 0.14976 | 3999.9988
26560 | 1900-01-17 10:40 | 10:40 | 7 | 19.6826 | 0 | 1 | 0 | 1 | 1521.9166 | 1486850.0177 | 0.14869 | 3999.9993
26570 | 1900-01-17 10:50 | 10:50 | 7 | 19.8313 | 0 | 1 | 0 | 1 | 1539.7588 | 1476144.6976 | 0.14761 | 3999.9996
26580 | 1900-01-17 11:00 | 11:00 | 7 | 19.9789 | 0 | 1 | 0 | 1 | 1557.4726 | 1465516.4557 | 0.14655 | 3999.9997
26590 | 1900-01-17 11:10 | 11:10 | 10 | 20.1255 | 0 | 0 | 0 | 1 | 1215.0588 | 1670964.7373 | 0.1671 | 3999.9998
26600 | 1900-01-17 11:20 | 11:20 | 10 | 20.2926 | 0 | 0 | 0 | 1 | 1235.1103 | 1658933.7912 | 0.16589 | 3999.9999
26610 | 1900-01-17 11:30 | 11:30 | 10 | 20.4585 | 0 | 0 | 1 | 0 | 1255.0176 | -753010.5321 | -0.075301 | 2399.9999
26620 | 1900-01-17 11:40 | 11:40 | 10 | 20.3832 | 0 | 0 | 1 | 0 | 1245.9814 | -747588.8563 | -0.074759 | 1440
26630 | 1900-01-17 11:50 | 11:50 | 10 | 20.3084 | 0 | 0 | 1 | 0 | 1237.0104 | -742206.2165 | -0.074221 | 864
26640 | 1900-01-17 12:00 | 12:00 | 11 | 20.2342 | 0 | 0 | 0 | 0 | 1108.1039 | -664862.3318 | -0.066486 | 518.4
26650 | 1900-01-17 12:10 | 12:10 | 11 | 20.1677 | 0 | 0 | 0 | 0 | 1100.1255 | -660075.323 | -0.066008 | 311.04
26660 | 1900-01-17 12:20 | 12:20 | 11 | 20.1017 | 0 | 0 | 0 | 0 | 1092.2046 | -655322.7807 | -0.065532 | 186.624
26670 | 1900-01-17 12:30 | 12:30 | 11 | 20.0362 | 0 | 0 | 0 | 0 | 1084.3408 | -650604.4566 | -0.06506 | 111.9744
26680 | 1900-01-17 12:40 | 12:40 | 11 | 19.9711 | 0 | 1 | 0 | 1 | 1076.5335 | 1754079.8954 | 0.17541 | 1667.1846
26690 | 1900-01-17 12:50 | 12:50 | 11 | 20.1465 | 0 | 0 | 0 | 1 | 1097.5825 | 1741450.5202 | 0.17415 | 2600.3108
26700 | 1900-01-17 13:00 | 13:00 | 12 | 20.3207 | 0 | 0 | 1 | 0 | 998.4799 | -599087.9236 | -0.059909 | 1560.1865
26710 | 1900-01-17 13:10 | 13:10 | 12 | 20.2608 | 0 | 0 | 0 | 0 | 991.2908 | -594774.4905 | -0.059477 | 936.1119
26720 | 1900-01-17 13:20 | 13:20 | 12 | 20.2013 | 0 | 0 | 0 | 0 | 984.1535 | -590492.1142 | -0.059049 | 561.6671
26730 | 1900-01-17 13:30 | 13:30 | 12 | 20.1422 | 0 | 0 | 0 | 0 | 977.0676 | -586240.5709 | -0.058624 | 337.0003
26740 | 1900-01-17 13:40 | 13:40 | 12 | 20.0836 | 0 | 0 | 0 | 0 | 970.0327 | -582019.6388 | -0.058202 | 202.2002
26750 | 1900-01-17 13:50 | 13:50 | 12 | 20.0254 | 0 | 0 | 0 | 0 | 963.0485 | -577829.0974 | -0.057783 | 121.3201
26760 | 1900-01-17 14:00 | 14:00 | 12 | 19.9676 | 0 | 1 | 0 | 1 | 956.1145 | 1826331.2721 | 0.18263 | 1672.7921
26770 | 1900-01-17 14:10 | 14:10 | 12 | 20.1503 | 1 | 0 | 1 | 0 | 978.0305 | -586818.3131 | -0.058682 | 1003.6752
26780 | 1900-01-17 14:20 | 14:20 | 12 | 20.0916 | 1 | 0 | 1 | 0 | 970.9887 | -582593.2212 | -0.058259 | 602.2051
26790 | 1900-01-17 14:30 | 14:30 | 12 | 20.0333 | 1 | 0 | 1 | 0 | 963.9976 | -578398.55 | -0.05784 | 361.3231
26800 | 1900-01-17 14:40 | 14:40 | 12 | 19.9755 | 1 | 0 | 1 | 0 | 957.0568 | -574234.0805 | -0.057423 | 216.7939
26810 | 1900-01-17 14:50 | 14:50 | 12 | 19.918 | 1 | 0 | 1 | 0 | 950.166 | -570099.5951 | -0.05701 | 130.0763
26820 | 1900-01-17 15:00 | 15:00 | 12 | 19.861 | 1 | 0 | 1 | 0 | 943.3248 | -565994.878 | -0.056599 | 78.0458
26830 | 1900-01-17 15:10 | 15:10 | 12 | 19.8044 | 1 | 0 | 1 | 0 | 936.5329 | -561919.7149 | -0.056192 | 46.8275
26840 | 1900-01-17 15:20 | 15:20 | 12 | 19.7482 | 1 | 0 | 1 | 0 | 929.7898 | -557873.893 | -0.055787 | 28.0965
26850 | 1900-01-17 15:30 | 15:30 | 12 | 19.6925 | 1 | 0 | 1 | 0 | 923.0953 | -553857.2009 | -0.055386 | 16.8579
26860 | 1900-01-17 15:40 | 15:40 | 12 | 19.6371 | 1 | 0 | 1 | 0 | 916.449 | -549869.4291 | -0.054987 | 10.1147
26870 | 1900-01-17 15:50 | 15:50 | 12 | 19.5821 | 1 | 0 | 1 | 0 | 909.8506 | -545910.3692 | -0.054591 | 6.0688
26880 | 1900-01-17 16:00 | 16:00 | 11 | 19.5275 | 1 | 0 | 1 | 0 | 1023.2997 | -613979.8145 | -0.061398 | 3.6413
26890 | 1900-01-17 16:10 | 16:10 | 11 | 19.4661 | 1 | 0 | 1 | 0 | 1015.9319 | -609559.1599 | -0.060956 | 2.1848
26900 | 1900-01-17 16:20 | 16:20 | 11 | 19.4051 | 1 | 0 | 1 | 0 | 1008.6172 | -605170.3339 | -0.060517 | 1.3109
26910 | 1900-01-17 16:30 | 16:30 | 11 | 19.3446 | 1 | 0 | 1 | 0 | 1001.3552 | -600813.1075 | -0.060081 | 0.78652
26920 | 1900-01-17 16:40 | 16:40 | 11 | 19.2845 | 1 | 0 | 1 | 0 | 994.1454 | -596487.2531 | -0.059649 | 0.47191
26930 | 1900-01-17 16:50 | 16:50 | 11 | 19.2249 | 1 | 0 | 1 | 0 | 986.9876 | -592192.5449 | -0.059219 | 0.28315
26940 | 1900-01-17 17:00 | 17:00 | 11 | 19.1657 | 1 | 0 | 1 | 0 | 979.8813 | -587928.7586 | -0.058793 | 0.16989
26950 | 1900-01-17 17:10 | 17:10 | 8 | 19.1069 | 0 | 1 | 0 | 1 | 1332.8261 | 1600304.3285 | 0.16003 | 1600.1019
26960 | 1900-01-17 17:20 | 17:20 | 8 | 19.2669 | 0 | 1 | 0 | 1 | 1352.0298 | 1588782.1373 | 0.15888 | 2560.0612
26970 | 1900-01-17 17:30 | 17:30 | 8 | 19.4258 | 0 | 1 | 0 | 1 | 1371.0952 | 1577342.9059 | 0.15773 | 3136.0367
26980 | 1900-01-17 17:40 | 17:40 | 8 | 19.5835 | 0 | 1 | 0 | 1 | 1390.0233 | 1565986.037 | 0.1566 | 3481.622
26990 | 1900-01-17 17:50 | 17:50 | 8 | 19.7401 | 0 | 1 | 0 | 1 | 1408.8151 | 1554710.9375 | 0.15547 | 3688.9732
27000 | 1900-01-17 18:00 | 18:00 | 7 | 19.8956 | 0 | 1 | 0 | 1 | 1547.4716 | 1471517.0188 | 0.14715 | 3813.3839
27010 | 1900-01-17 18:10 | 18:10 | 7 | 20.0427 | 0 | 0 | 0 | 1 | 1565.1298 | 1460922.0962 | 0.14609 | 3888.0304
27020 | 1900-01-17 18:20 | 18:20 | 7 | 20.1888 | 0 | 0 | 0 | 1 | 1582.6609 | 1450403.4572 | 0.14504 | 3932.8182
27030 | 1900-01-17 18:30 | 18:30 | 7 | 20.3339 | 0 | 0 | 1 | 0 | 1600.0657 | -960039.4477 | -0.096004 | 2359.6909
27040 | 1900-01-17 18:40 | 18:40 | 7 | 20.2379 | 0 | 0 | 0 | 0 | 1588.5453 | -953127.1637 | -0.095313 | 1415.8146
27050 | 1900-01-17 18:50 | 18:50 | 7 | 20.1426 | 0 | 0 | 0 | 0 | 1577.1077 | -946264.6481 | -0.094626 | 849.4887
27060 | 1900-01-17 19:00 | 19:00 | 5 | 20.0479 | 0 | 0 | 0 | 0 | 1805.7526 | -1083451.5427 | -0.10835 | 509.6932
27070 | 1900-01-17 19:10 | 19:10 | 5 | 19.9396 | 0 | 1 | 0 | 1 | 1792.7512 | 1324349.3084 | 0.13243 | 1905.8159
27080 | 1900-01-17 19:20 | 19:20 | 5 | 20.072 | 0 | 0 | 0 | 1 | 1808.6433 | 1314813.9934 | 0.13148 | 2743.4896
27090 | 1900-01-17 19:30 | 19:30 | 5 | 20.2035 | 0 | 0 | 0 | 1 | 1824.4211 | 1305347.3327 | 0.13053 | 3246.0937
27100 | 1900-01-17 19:40 | 19:40 | 5 | 20.334 | 0 | 0 | 1 | 0 | 1840.0853 | -1104051.1681 | -0.11041 | 1947.6562
27110 | 1900-01-17 19:50 | 19:50 | 5 | 20.2236 | 0 | 0 | 0 | 0 | 1826.8367 | -1096101.9997 | -0.10961 | 1168.5937
27120 | 1900-01-17 20:00 | 20:00 | 5 | 20.114 | 0 | 0 | 0 | 0 | 1813.6834 | -1088210.0653 | -0.10882 | 701.1562
27130 | 1900-01-17 20:10 | 20:10 | 3 | 20.0052 | 0 | 0 | 0 | 0 | 2040.6249 | -1224374.9529 | -0.12244 | 420.6937
27140 | 1900-01-17 20:20 | 20:20 | 3 | 19.8828 | 0 | 1 | 0 | 1 | 2025.9324 | 1184440.5468 | 0.11844 | 1852.4162
27150 | 1900-01-17 20:30 | 20:30 | 3 | 20.0012 | 0 | 0 | 0 | 1 | 2040.1457 | 1175912.5749 | 0.11759 | 2711.4497
27160 | 1900-01-17 20:40 | 20:40 | 3 | 20.1188 | 0 | 0 | 0 | 1 | 2054.2567 | 1167446.0043 | 0.11674 | 3226.8698
27170 | 1900-01-17 20:50 | 20:50 | 3 | 20.2356 | 0 | 0 | 0 | 1 | 2068.266 | 1159040.3931 | 0.1159 | 3536.1219
27180 | 1900-01-17 21:00 | 21:00 | 1 | 20.3515 | 0 | 0 | 1 | 0 | 2322.1745 | -1393304.6977 | -0.13933 | 2121.6731
27190 | 1900-01-17 21:10 | 21:10 | 1 | 20.2121 | 0 | 0 | 0 | 0 | 2305.4548 | -1383272.9039 | -0.13833 | 1273.0039
27200 | 1900-01-17 21:20 | 21:20 | 1 | 20.0738 | 0 | 0 | 0 | 0 | 2288.8556 | -1373313.339 | -0.13733 | 763.8023
27210 | 1900-01-17 21:30 | 21:30 | 1 | 19.9365 | 0 | 1 | 0 | 1 | 2272.3758 | 1036574.517 | 0.10366 | 2058.2814
27220 | 1900-01-17 21:40 | 21:40 | 1 | 20.0401 | 0 | 0 | 0 | 1 | 2284.8147 | 1029111.1805 | 0.10291 | 2834.9688
27230 | 1900-01-17 21:50 | 21:50 | 1 | 20.143 | 0 | 0 | 0 | 1 | 2297.164 | 1021701.58 | 0.10217 | 3300.9813
27240 | 1900-01-17 22:00 | 22:00 | 0 | 20.2452 | 0 | 0 | 0 | 1 | 2429.4245 | 942345.3286 | 0.094235 | 3580.5888
27250 | 1900-01-17 22:10 | 22:10 | 0 | 20.3394 | 0 | 0 | 1 | 0 | 2440.7326 | -1464439.5577 | -0.14644 | 2148.3533
27260 | 1900-01-17 22:20 | 22:20 | 0 | 20.193 | 0 | 0 | 0 | 0 | 2423.1593 | -1453895.5929 | -0.14539 | 1289.012
27270 | 1900-01-17 22:30 | 22:30 | 0 | 20.0476 | 0 | 0 | 0 | 0 | 2405.7126 | -1443427.5446 | -0.14434 | 773.4072
27280 | 1900-01-17 22:40 | 22:40 | 0 | 19.9033 | 0 | 1 | 0 | 1 | 2388.3914 | 966965.1337 | 0.096697 | 2064.0443
27290 | 1900-01-17 22:50 | 22:50 | 0 | 20 | 0 | 1 | 0 | 1 | 2399.995 | 960002.9847 | 0.096 | 2838.4266
27300 | 1900-01-17 23:00 | 23:00 | 0 | 20.096 | 0 | 0 | 0 | 1 | 2411.5151 | 953090.9632 | 0.095309 | 3303.056
27310 | 1900-01-17 23:10 | 23:10 | 0 | 20.1913 | 0 | 0 | 0 | 1 | 2422.9522 | 946228.7083 | 0.094623 | 3581.8336
27320 | 1900-01-17 23:20 | 23:20 | 0 | 20.2859 | 0 | 0 | 0 | 1 | 2434.3069 | 939415.8616 | 0.093942 | 3749.1001
27330 | 1900-01-17 23:30 | 23:30 | 0 | 20.3798 | 0 | 0 | 1 | 0 | 2445.5799 | -1467347.9326 | -0.14673 | 2249.4601
27340 | 1900-01-17 23:40 | 23:40 | 0 | 20.2331 | 0 | 0 | 0 | 0 | 2427.9717 | -1456783.0275 | -0.14568 | 1349.6761
27350 | 1900-01-17 23:50 | 23:50 | 0 | 20.0874 | 0 | 0 | 0 | 0 | 2410.4903 | -1446294.1897 | -0.14463 | 809.8056
27360 | 1900-01-18 | 0:00 | -1 | 19.9428 | 1 | 0 | 1 | 0 | 2513.1348 | -1507880.8715 | -0.15079 | 485.8834
27370 | 1900-01-18 00:10 | 0:10 | -1 | 19.792 | 1 | 0 | 1 | 0 | 2495.0402 | -1497024.1293 | -0.1497 | 291.53
27380 | 1900-01-18 00:20 | 0:20 | -1 | 19.6423 | 1 | 0 | 1 | 0 | 2477.0759 | -1486245.5555 | -0.14862 | 174.918
27390 | 1900-01-18 00:30 | 0:30 | -1 | 19.4937 | 1 | 0 | 1 | 0 | 2459.241 | -1475544.5875 | -0.14755 | 104.9508
27400 | 1900-01-18 00:40 | 0:40 | -1 | 19.3461 | 1 | 0 | 1 | 0 | 2441.5344 | -1464920.6665 | -0.14649 | 62.9705
27410 | 1900-01-18 00:50 | 0:50 | -1 | 19.1996 | 1 | 0 | 1 | 0 | 2423.9554 | -1454373.2377 | -0.14544 | 37.7823
27420 | 1900-01-18 01:00 | 1:00 | -1.5 | 19.0542 | 1 | 0 | 1 | 0 | 2466.5029 | -1479901.7504 | -0.14799 | 22.6694
27430 | 1900-01-18 01:10 | 1:10 | -1.5 | 18.9062 | 1 | 0 | 1 | 0 | 2448.7441 | -1469246.4578 | -0.14692 | 13.6016
27440 | 1900-01-18 01:20 | 1:20 | -1.5 | 18.7593 | 1 | 0 | 1 | 0 | 2431.1131 | -1458667.8833 | -0.14587 | 8.161
27450 | 1900-01-18 01:30 | 1:30 | -1.5 | 18.6134 | 1 | 0 | 1 | 0 | 2413.6091 | -1448165.4745 | -0.14482 | 4.8966
27460 | 1900-01-18 01:40 | 1:40 | -1.5 | 18.4686 | 1 | 0 | 1 | 0 | 2396.2311 | -1437738.6831 | -0.14377 | 2.938
27470 | 1900-01-18 01:50 | 1:50 | -1.5 | 18.3248 | 1 | 0 | 1 | 0 | 2378.9783 | -1427386.9646 | -0.14274 | 1.7628
27480 | 1900-01-18 02:00 | 2:00 | -1.5 | 18.1821 | 1 | 0 | 1 | 0 | 2361.8496 | -1417109.7784 | -0.14171 | 1.0577
27490 | 1900-01-18 02:10 | 2:10 | -2 | 18.0404 | 1 | 0 | 1 | 0 | 2404.8443 | -1442906.588 | -0.14429 | 0.6346
27500 | 1900-01-18 02:20 | 2:20 | -2 | 17.8961 | 1 | 0 | 1 | 0 | 2387.5294 | -1432517.6606 | -0.14325 | 0.38076
27510 | 1900-01-18 02:30 | 2:30 | -2 | 17.7528 | 1 | 0 | 1 | 0 | 2370.3392 | -1422203.5335 | -0.14222 | 0.22846
27520 | 1900-01-18 02:40 | 2:40 | -2 | 17.6106 | 1 | 0 | 1 | 0 | 2353.2728 | -1411963.668 | -0.1412 | 0.13707
27530 | 1900-01-18 02:50 | 2:50 | -2 | 17.4694 | 1 | 0 | 1 | 0 | 2336.3292 | -1401797.5296 | -0.14018 | 0.082244
27540 | 1900-01-18 03:00 | 3:00 | -2.7 | 17.3292 | 1 | 0 | 1 | 0 | 2403.5076 | -1442104.5874 | -0.14421 | 0.049346
27550 | 1900-01-18 03:10 | 3:10 | -2.7 | 17.185 | 1 | 0 | 1 | 0 | 2386.2024 | -1431721.4344 | -0.14317 | 0.029608
27560 | 1900-01-18 03:20 | 3:20 | -2.7 | 17.0418 | 1 | 0 | 1 | 0 | 2369.0217 | -1421413.04 | -0.14214 | 0.017765
27570 | 1900-01-18 03:30 | 3:30 | -2.7 | 16.8997 | 1 | 0 | 1 | 0 | 2351.9648 | -1411178.8661 | -0.14112 | 0.010659
27580 | 1900-01-18 03:40 | 3:40 | -2.7 | 16.7586 | 1 | 0 | 1 | 0 | 2335.0306 | -1401018.3783 | -0.1401 | 0.0063953
27590 | 1900-01-18 03:50 | 3:50 | -2.7 | 16.6185 | 1 | 0 | 1 | 0 | 2318.2184 | -1390931.046 | -0.13909 | 0.0038372
27600 | 1900-01-18 04:00 | 4:00 | -3 | 16.4794 | 1 | 0 | 1 | 0 | 2337.5272 | -1402516.3425 | -0.14025 | 0.0023023
27610 | 1900-01-18 04:10 | 4:10 | -3 | 16.3391 | 1 | 0 | 1 | 0 | 2320.697 | -1392418.2248 | -0.13924 | 0.0013814
27620 | 1900-01-18 04:20 | 4:20 | -3 | 16.1999 | 1 | 0 | 0 | 0 | 2303.988 | -1382392.8136 | -0.13824 | 0.00082883
27630 | 1900-01-18 04:30 | 4:30 | -3 | 16.0617 | 1 | 0 | 0 | 0 | 2287.3993 | -1372439.5853 | -0.13724 | 0.0004973
27640 | 1900-01-18 04:40 | 4:40 | -3 | 15.9244 | 1 | 1 | 0 | 1 | 2270.93 | 1037441.9797 | 0.10374 | 1600.0003
27650 | 1900-01-18 04:50 | 4:50 | -3 | 16.0282 | 1 | 0 | 0 | 1 | 2283.3793 | 1029972.3975 | 0.103 | 2560.0002
27660 | 1900-01-18 05:00 | 5:00 | -3 | 16.1312 | 1 | 0 | 0 | 1 | 2295.739 | 1022556.5962 | 0.10226 | 3136.0001
27670 | 1900-01-18 05:10 | 5:10 | -3 | 16.2334 | 1 | 0 | 0 | 1 | 2308.0097 | 1015194.1887 | 0.10152 | 3481.6001
27680 | 1900-01-18 05:20 | 5:20 | -3 | 16.3349 | 1 | 0 | 1 | 0 | 2320.192 | -1392115.2095 | -0.13921 | 2088.96
27690 | 1900-01-18 05:30 | 5:30 | -3 | 16.1957 | 1 | 0 | 0 | 0 | 2303.4866 | -1382091.98 | -0.13821 | 1253.376
27700 | 1900-01-18 05:40 | 5:40 | -3 | 16.0575 | 1 | 0 | 0 | 0 | 2286.9015 | -1372140.9177 | -0.13721 | 752.0256
27710 | 1900-01-18 05:50 | 5:50 | -3 | 15.9203 | 1 | 1 | 0 | 1 | 2270.4358 | 1037738.4969 | 0.10377 | 2051.2154
27720 | 1900-01-18 06:00 | 6:00 | -1 | 16.0241 | 0 | 1 | 0 | 1 | 2042.8887 | 1174266.7797 | 0.11743 | 2830.7292
27730 | 1900-01-18 06:10 | 6:10 | -1 | 16.1415 | 0 | 1 | 0 | 1 | 2056.9799 | 1165812.0589 | 0.11658 | 3298.4375
27740 | 1900-01-18 06:20 | 6:20 | -1 | 16.2581 | 0 | 1 | 0 | 1 | 2070.9696 | 1157418.2121 | 0.11574 | 3579.0625
27750 | 1900-01-18 06:30 | 6:30 | -1 | 16.3738 | 0 | 1 | 0 | 1 | 2084.8587 | 1149084.801 | 0.11491 | 3747.4375
27760 | 1900-01-18 06:40 | 6:40 | -1 | 16.4887 | 0 | 1 | 0 | 1 | 2098.6477 | 1140811.3904 | 0.11408 | 3848.4625
27770 | 1900-01-18 06:50 | 6:50 | -1 | 16.6028 | 0 | 1 | 0 | 1 | 2112.3374 | 1132597.5484 | 0.11326 | 3909.0775
27780 | 1900-01-18 07:00 | 7:00 | 1 | 16.7161 | 0 | 1 | 0 | 1 | 1885.9286 | 1268442.846 | 0.12684 | 3945.4465
27790 | 1900-01-18 07:10 | 7:10 | 1 | 16.8429 | 0 | 1 | 0 | 1 | 1901.1499 | 1259310.0575 | 0.12593 | 3967.2679
27800 | 1900-01-18 07:20 | 7:20 | 1 | 16.9688 | 0 | 1 | 0 | 1 | 1916.2616 | 1250243.0251 | 0.12502 | 3980.3607
27810 | 1900-01-18 07:30 | 7:30 | 1 | 17.0939 | 0 | 1 | 0 | 1 | 1931.2645 | 1241241.2754 | 0.12412 | 3988.2164
27820 | 1900-01-18 07:40 | 7:40 | 1 | 17.218 | 0 | 1 | 0 | 1 | 1946.1594 | 1232304.3382 | 0.12323 | 3992.9299
27830 | 1900-01-18 07:50 | 7:50 | 1 | 17.3412 | 0 | 1 | 0 | 1 | 1960.9471 | 1223431.7469 | 0.12234 | 3995.7579
27840 | 1900-01-18 08:00 | 8:00 | 1 | 17.4636 | 0 | 1 | 0 | 1 | 1975.6283 | 1214623.0384 | 0.12146 | 3997.4548
27850 | 1900-01-18 08:10 | 8:10 | 2 | 17.585 | 0 | 1 | 0 | 1 | 1870.2037 | 1277877.7525 | 0.12779 | 3998.4729
27860 | 1900-01-18 08:20 | 8:20 | 2 | 17.7128 | 0 | 1 | 0 | 1 | 1885.5383 | 1268677.0327 | 0.12687 | 3999.0837
27870 | 1900-01-18 08:30 | 8:30 | 2 | 17.8397 | 0 | 1 | 0 | 1 | 1900.7624 | 1259542.558 | 0.12595 | 3999.4502
27880 | 1900-01-18 08:40 | 8:40 | 2 | 17.9656 | 0 | 1 | 0 | 1 | 1915.8769 | 1250473.8516 | 0.12505 | 3999.6701
27890 | 1900-01-18 08:50 | 8:50 | 2 | 18.0907 | 0 | 1 | 0 | 1 | 1930.8826 | 1241470.4399 | 0.12415 | 3999.8021
27900 | 1900-01-18 09:00 | 9:00 | 4 | 18.2148 | 0 | 1 | 0 | 1 | 1705.7802 | 1376531.8527 | 0.13765 | 3999.8812
27910 | 1900-01-18 09:10 | 9:10 | 4 | 18.3525 | 0 | 1 | 0 | 1 | 1722.2986 | 1366620.8234 | 0.13666 | 3999.9287
27920 | 1900-01-18 09:20 | 9:20 | 4 | 18.4892 | 0 | 1 | 0 | 1 | 1738.6981 | 1356781.1534 | 0.13568 | 3999.9572
27930 | 1900-01-18 09:30 | 9:30 | 4 | 18.6248 | 0 | 1 | 0 | 1 | 1754.9795 | 1347012.3291 | 0.1347 | 3999.9743
27940 | 1900-01-18 09:40 | 9:40 | 4 | 18.7595 | 0 | 1 | 0 | 1 | 1771.1436 | 1337313.8404 | 0.13373 | 3999.9846
27950 | 1900-01-18 09:50 | 9:50 | 4 | 18.8933 | 0 | 1 | 0 | 1 | 1787.1914 | 1327685.1807 | 0.13277 | 3999.9908
27960 | 1900-01-18 10:00 | 10:00 | 7 | 19.026 | 0 | 1 | 0 | 1 | 1443.1236 | 1534125.8474 | 0.15341 | 3999.9945
27970 | 1900-01-18 10:10 | 10:10 | 7 | 19.1794 | 0 | 1 | 0 | 1 | 1461.5331 | 1523080.1413 | 0.15231 | 3999.9967
27980 | 1900-01-18 10:20 | 10:20 | 7 | 19.3318 | 0 | 1 | 0 | 1 | 1479.8101 | 1512113.9643 | 0.15121 | 3999.998
27990 | 1900-01-18 10:30 | 10:30 | 7 | 19.483 | 0 | 1 | 0 | 1 | 1497.9554 | 1501226.7438 | 0.15012 | 3999.9988
28000 | 1900-01-18 10:40 | 10:40 | 7 | 19.6331 | 0 | 1 | 0 | 1 | 1515.9701 | 1490417.9112 | 0.14904 | 3999.9993
28010 | 1900-01-18 10:50 | 10:50 | 7 | 19.7821 | 0 | 1 | 0 | 1 | 1533.8552 | 1479686.9022 | 0.14797 | 3999.9996
28020 | 1900-01-18 11:00 | 11:00 | 7 | 19.9301 | 0 | 1 | 0 | 1 | 1551.6114 | 1469033.1565 | 0.1469 | 3999.9997
28030 | 1900-01-18 11:10 | 11:10 | 10 | 20.077 | 0 | 0 | 0 | 1 | 1209.2398 | 1674456.1178 | 0.16745 | 3999.9998
28040 | 1900-01-18 11:20 | 11:20 | 10 | 20.2444 | 0 | 0 | 0 | 1 | 1229.3333 | 1662400.0338 | 0.16624 | 3999.9999
28050 | 1900-01-18 11:30 | 11:30 | 10 | 20.4107 | 0 | 0 | 1 | 0 | 1249.2821 | -749569.2465 | -0.074957 | 2399.9999
28060 | 1900-01-18 11:40 | 11:40 | 10 | 20.3357 | 0 | 0 | 1 | 0 | 1240.2872 | -744172.3479 | -0.074417 | 1440
28070 | 1900-01-18 11:50 | 11:50 | 10 | 20.2613 | 0 | 0 | 0 | 0 | 1231.3572 | -738814.307 | -0.073881 | 864
28080 | 1900-01-18 12:00 | 12:00 | 11 | 20.1874 | 0 | 0 | 0 | 0 | 1102.4914 | -661494.844 | -0.066149 | 518.4
28090 | 1900-01-18 12:10 | 12:10 | 11 | 20.1213 | 0 | 0 | 0 | 0 | 1094.5535 | -656732.0811 | -0.065673 | 311.04
28100 | 1900-01-18 12:20 | 12:20 | 11 | 20.0556 | 0 | 0 | 0 | 0 | 1086.6727 | -652003.6101 | -0.0652 | 186.624
28110 | 1900-01-18 12:30 | 12:30 | 11 | 19.9904 | 0 | 1 | 0 | 1 | 1078.8486 | 1752690.8159 | 0.17527 | 1711.9744
28120 | 1900-01-18 12:40 | 12:40 | 11 | 20.1657 | 0 | 0 | 0 | 1 | 1099.8809 | 1740071.442 | 0.17401 | 2627.1846
28130 | 1900-01-18 12:50 | 12:50 | 11 | 20.3397 | 0 | 0 | 1 | 0 | 1120.7618 | -672457.0724 | -0.067246 | 1576.3108
28140 | 1900-01-18 13:00 | 13:00 | 12 | 20.2724 | 0 | 0 | 0 | 0 | 992.6923 | -595615.3815 | -0.059562 | 945.7865
28150 | 1900-01-18 13:10 | 13:10 | 12 | 20.2129 | 0 | 0 | 0 | 0 | 985.5449 | -591326.9507 | -0.059133 | 567.4719
28160 | 1900-01-18 13:20 | 13:20 | 12 | 20.1537 | 0 | 0 | 0 | 0 | 978.449 | -587069.3967 | -0.058707 | 340.4831
28170 | 1900-01-18 13:30 | 13:30 | 12 | 20.095 | 0 | 0 | 0 | 0 | 971.4042 | -582842.497 | -0.058284 | 204.2899
28180 | 1900-01-18 13:40 | 13:40 | 12 | 20.0368 | 0 | 0 | 0 | 0 | 964.4101 | -578646.031 | -0.057865 | 122.5739
28190 | 1900-01-18 13:50 | 13:50 | 12 | 19.9789 | 0 | 1 | 0 | 1 | 957.4663 | 1825520.2204 | 0.18255 | 1673.5444
28200 | 1900-01-18 14:00 | 14:00 | 12 | 20.1614 | 0 | 0 | 0 | 1 | 979.3725 | 1812376.4748 | 0.18124 | 2604.1266
28210 | 1900-01-18 14:10 | 14:10 | 12 | 20.3427 | 1 | 0 | 1 | 0 | 1001.1211 | -600672.6358 | -0.060067 | 1562.476
28220 | 1900-01-18 14:20 | 14:20 | 12 | 20.2826 | 1 | 0 | 1 | 0 | 993.913 | -596347.7928 | -0.059635 | 937.4856
28230 | 1900-01-18 14:30 | 14:30 | 12 | 20.223 | 1 | 0 | 1 | 0 | 986.7568 | -592054.0887 | -0.059205 | 562.4913
28240 | 1900-01-18 14:40 | 14:40 | 12 | 20.1638 | 1 | 0 | 1 | 0 | 979.6522 | -587791.2993 | -0.058779 | 337.4948
28250 | 1900-01-18 14:50 | 14:50 | 12 | 20.105 | 1 | 0 | 1 | 0 | 972.5987 | -583559.2019 | -0.058356 | 202.4969
28260 | 1900-01-18 15:00 | 15:00 | 12 | 20.0466 | 1 | 0 | 1 | 0 | 965.596 | -579357.5757 | -0.057936 | 121.4981
28270 | 1900-01-18 15:10 | 15:10 | 12 | 19.9887 | 1 | 0 | 1 | 0 | 958.6437 | -575186.2011 | -0.057519 | 72.8989
28280 | 1900-01-18 15:20 | 15:20 | 12 | 19.9312 | 1 | 0 | 1 | 0 | 951.7414 | -571044.8605 | -0.057104 | 43.7393
28290 | 1900-01-18 15:30 | 15:30 | 12 | 19.8741 | 1 | 0 | 1 | 0 | 944.8889 | -566933.3375 | -0.056693 | 26.2436
28300 | 1900-01-18 15:40 | 15:40 | 12 | 19.8174 | 1 | 0 | 1 | 0 | 938.0857 | -562851.4175 | -0.056285 | 15.7462
28310 | 1900-01-18 15:50 | 15:50 | 12 | 19.7611 | 1 | 0 | 1 | 0 | 931.3315 | -558798.8873 | -0.05588 | 9.4477
28320 | 1900-01-18 16:00 | 16:00 | 11 | 19.7052 | 1 | 0 | 1 | 0 | 1044.6259 | -626775.5353 | -0.062678 | 5.6686
28330 | 1900-01-18 16:10 | 16:10 | 11 | 19.6425 | 1 | 0 | 1 | 0 | 1037.1046 | -622262.7514 | -0.062226 | 3.4012
28340 | 1900-01-18 16:20 | 16:20 | 11 | 19.5803 | 1 | 0 | 1 | 0 | 1029.6374 | -617782.4596 | -0.061778 | 2.0407
28350 | 1900-01-18 16:30 | 16:30 | 11 | 19.5185 | 1 | 0 | 1 | 0 | 1022.224 | -613334.4259 | -0.061333 | 1.2244
28360 | 1900-01-18 16:40 | 16:40 | 11 | 19.4572 | 1 | 0 | 1 | 0 | 1014.864 | -608918.418 | -0.060892 | 0.73465
28370 | 1900-01-18 16:50 | 16:50 | 11 | 19.3963 | 1 | 0 | 1 | 0 | 1007.557 | -604534.2054 | -0.060453 | 0.44079
28380 | 1900-01-18 17:00 | 17:00 | 11 | 19.3359 | 1 | 0 | 1 | 0 | 1000.3026 | -600181.5591 | -0.060018 | 0.26447
28390 | 1900-01-18 17:10 | 17:10 | 8 | 19.2758 | 0 | 1 | 0 | 1 | 1353.1004 | 1588139.7481 | 0.15881 | 1600.1587
28400 | 1900-01-18 17:20 | 17:20 | 8 | 19.4347 | 0 | 1 | 0 | 1 | 1372.1581 | 1576705.1419 | 0.15767 | 2560.0952
28410 | 1900-01-18 17:30 | 17:30 | 8 | 19.5923 | 0 | 1 | 0 | 1 | 1391.0786 | 1565352.8649 | 0.15654 | 3136.0571
28420 | 1900-01-18 17:40 | 17:40 | 8 | 19.7489 | 0 | 1 | 0 | 1 | 1409.8628 | 1554082.3242 | 0.15541 | 3481.6343
28430 | 1900-01-18 17:50 | 17:50 | 8 | 19.9043 | 0 | 1 | 0 | 1 | 1428.5118 | 1542892.9315 | 0.15429 | 3688.9806
28440 | 1900-01-18 18:00 | 18:00 | 7 | 20.0586 | 0 | 0 | 0 | 1 | 1567.0265 | 1459784.1024 | 0.14598 | 3813.3883
28450 | 1900-01-18 18:10 | 18:10 | 7 | 20.2045 | 0 | 0 | 0 | 1 | 1584.5439 | 1449273.6569 | 0.14493 | 3888.033
28460 | 1900-01-18 18:20 | 18:20 | 7 | 20.3495 | 0 | 0 | 1 | 0 | 1601.9352 | -961161.1135 | -0.096116 | 2332.8198
28470 | 1900-01-18 18:30 | 18:30 | 7 | 20.2533 | 0 | 0 | 0 | 0 | 1590.4013 | -954240.7534 | -0.095424 | 1399.6919
28480 | 1900-01-18 18:40 | 18:40 | 7 | 20.1579 | 0 | 0 | 0 | 0 | 1578.9504 | -947370.22 | -0.094737 | 839.8151
28490 | 1900-01-18 18:50 | 18:50 | 7 | 20.0632 | 0 | 0 | 0 | 0 | 1567.5819 | -940549.1544 | -0.094055 | 503.8891
28500 | 1900-01-18 19:00 | 19:00 | 5 | 19.9691 | 0 | 1 | 0 | 1 | 1796.2953 | 1322222.7995 | 0.13222 | 1902.3334
28510 | 1900-01-18 19:10 | 19:10 | 5 | 20.1014 | 0 | 0 | 0 | 1 | 1812.162 | 1312702.7953 | 0.13127 | 2741.4001
28520 | 1900-01-18 19:20 | 19:20 | 5 | 20.2326 | 0 | 0 | 0 | 1 | 1827.9144 | 1303251.3352 | 0.13033 | 3244.84
28530 | 1900-01-18 19:30 | 19:30 | 5 | 20.3629 | 0 | 0 | 1 | 0 | 1843.5535 | -1106132.0744 | -0.11061 | 1946.904
28540 | 1900-01-18 19:40 | 19:40 | 5 | 20.2523 | 0 | 0 | 0 | 0 | 1830.2799 | -1098167.9235 | -0.10982 | 1168.1424
28550 | 1900-01-18 19:50 | 19:50 | 5 | 20.1425 | 0 | 0 | 0 | 0 | 1817.1019 | -1090261.1144 | -0.10903 | 700.8854
28560 | 1900-01-18 20:00 | 20:00 | 5 | 20.0335 | 0 | 0 | 0 | 0 | 1804.0187 | -1082411.2344 | -0.10824 | 420.5313
28570 | 1900-01-18 20:10 | 20:10 | 3 | 19.9252 | 0 | 1 | 0 | 1 | 2031.0298 | 1181382.1265 | 0.11814 | 1852.3188
28580 | 1900-01-18 20:20 | 20:20 | 3 | 20.0434 | 0 | 0 | 0 | 1 | 2045.2064 | 1172876.1752 | 0.11729 | 2711.3913
28590 | 1900-01-18 20:30 | 20:30 | 3 | 20.1607 | 0 | 0 | 0 | 1 | 2059.2809 | 1164431.4667 | 0.11644 | 3226.8348
28600 | 1900-01-18 20:40 | 20:40 | 3 | 20.2771 | 0 | 0 | 0 | 1 | 2073.2541 | 1156047.5601 | 0.1156 | 3536.1009
28610 | 1900-01-18 20:50 | 20:50 | 3 | 20.3927 | 0 | 0 | 1 | 0 | 2087.1266 | -1252275.9823 | -0.12523 | 2121.6605
28620 | 1900-01-18 21:00 | 21:00 | 1 | 20.2675 | 0 | 0 | 0 | 0 | 2312.0993 | -1387259.5952 | -0.13873 | 1272.9963
28630 | 1900-01-18 21:10 | 21:10 | 1 | 20.1288 | 0 | 0 | 0 | 0 | 2295.4522 | -1377271.3261 | -0.13773 | 763.7978
28640 | 1900-01-18 21:20 | 21:20 | 1 | 19.991 | 0 | 1 | 0 | 1 | 2278.925 | 1032645.0274 | 0.10326 | 2058.2787
28650 | 1900-01-18 21:30 | 21:30 | 1 | 20.0943 | 0 | 0 | 0 | 1 | 2291.3167 | 1025209.9832 | 0.10252 | 2834.9672
28660 | 1900-01-18 21:40 | 21:40 | 1 | 20.1968 | 0 | 0 | 0 | 1 | 2303.6192 | 1017828.4713 | 0.10178 | 3300.9803
28670 | 1900-01-18 21:50 | 21:50 | 1 | 20.2986 | 0 | 0 | 0 | 1 | 2315.8332 | 1010500.1063 | 0.10105 | 3580.5882
28680 | 1900-01-18 22:00 | 22:00 | 0 | 20.3997 | 0 | 0 | 1 | 0 | 2447.9592 | -1468775.4944 | -0.14688 | 2148.3529
28690 | 1900-01-18 22:10 | 22:10 | 0 | 20.2528 | 0 | 0 | 0 | 0 | 2430.3339 | -1458200.3109 | -0.14582 | 1289.0117
28700 | 1900-01-18 22:20 | 22:20 | 0 | 20.107 | 0 | 0 | 0 | 0 | 2412.8354 | -1447701.2686 | -0.14477 | 773.407
28710 | 1900-01-18 22:30 | 22:30 | 0 | 19.9622 | 0 | 1 | 0 | 1 | 2395.463 | 962722.1805 | 0.096272 | 2064.0442
28720 | 1900-01-18 22:40 | 22:40 | 0 | 20.0585 | 0 | 0 | 0 | 1 | 2407.0157 | 955790.5808 | 0.095579 | 2838.4265
28730 | 1900-01-18 22:50 | 22:50 | 0 | 20.154 | 0 | 0 | 0 | 1 | 2418.4852 | 948908.8886 | 0.094891 | 3303.0559
28740 | 1900-01-18 23:00 | 23:00 | 0 | 20.2489 | 0 | 0 | 0 | 1 | 2429.8721 | 942076.7446 | 0.094208 | 3581.8336
28750 | 1900-01-18 23:10 | 23:10 | 0 | 20.3431 | 0 | 0 | 1 | 0 | 2441.177 | -1464706.2079 | -0.14647 | 2149.1001
28760 | 1900-01-18 23:20 | 23:20 | 0 | 20.1967 | 0 | 0 | 0 | 0 | 2423.6005 | -1454160.3232 | -0.14542 | 1289.4601
28770 | 1900-01-18 23:30 | 23:30 | 0 | 20.0513 | 0 | 0 | 0 | 0 | 2406.1506 | -1443690.3689 | -0.14437 | 773.676
28780 | 1900-01-18 23:40 | 23:40 | 0 | 19.9069 | 0 | 1 | 0 | 1 | 2388.8263 | 966704.2018 | 0.09667 | 2064.2056
28790 | 1900-01-18 23:50 | 23:50 | 0 | 20.0036 | 0 | 0 | 0 | 1 | 2400.4268 | 959743.9315 | 0.095974 | 2838.5234
28800 | 1900-01-19 | 0:00 | -1 | 20.0995 | 1 | 0 | 1 | 0 | 2531.9437 | -1519166.2248 | -0.15192 | 1703.114
28810 | 1900-01-19 00:10 | 0:10 | -1 | 19.9476 | 1 | 0 | 1 | 0 | 2513.7137 | -1508228.228 | -0.15082 | 1021.8684
28820 | 1900-01-19 00:20 | 0:20 | -1 | 19.7968 | 1 | 0 | 1 | 0 | 2495.615 | -1497368.9847 | -0.14974 | 613.121
28830 | 1900-01-19 00:30 | 0:30 | -1 | 19.6471 | 1 | 0 | 1 | 0 | 2477.6465 | -1486587.9281 | -0.14866 | 367.8726
28840 | 1900-01-19 00:40 | 0:40 | -1 | 19.4984 | 1 | 0 | 1 | 0 | 2459.8075 | -1475884.495 | -0.14759 | 220.7236
28850 | 1900-01-19 00:50 | 0:50 | -1 | 19.3508 | 1 | 0 | 1 | 0 | 2442.0969 | -1465258.1266 | -0.14653 | 132.4341
28860 | 1900-01-19 01:00 | 1:00 | -1.5 | 19.2043 | 1 | 0 | 1 | 0 | 2484.5138 | -1490708.2681 | -0.14907 | 79.4605
28870 | 1900-01-19 01:10 | 1:10 | -1.5 | 19.0552 | 1 | 0 | 1 | 0 | 2466.6253 | -1479975.1686 | -0.148 | 47.6763
28880 | 1900-01-19 01:20 | 1:20 | -1.5 | 18.9072 | 1 | 0 | 1 | 0 | 2448.8656 | -1469319.3474 | -0.14693 | 28.6058
28890 | 1900-01-19 01:30 | 1:30 | -1.5 | 18.7603 | 1 | 0 | 1 | 0 | 2431.2337 | -1458740.2481 | -0.14587 | 17.1635
28900 | 1900-01-19 01:40 | 1:40 | -1.5 | 18.6144 | 1 | 0 | 1 | 0 | 2413.7289 | -1448237.3183 | -0.14482 | 10.2981
28910 | 1900-01-19 01:50 | 1:50 | -1.5 | 18.4696 | 1 | 0 | 1 | 0 | 2396.35 | -1437810.0096 | -0.14378 | 6.1788
28920 | 1900-01-19 02:00 | 2:00 | -1.5 | 18.3258 | 1 | 0 | 1 | 0 | 2379.0963 | -1427457.7775 | -0.14275 | 3.7073
28930 | 1900-01-19 02:10 | 2:10 | -2 | 18.1831 | 1 | 0 | 1 | 0 | 2421.9668 | -1453180.0815 | -0.14532 | 2.2244
28940 | 1900-01-19 02:20 | 2:20 | -2 | 18.0377 | 1 | 0 | 1 | 0 | 2404.5286 | -1442717.1849 | -0.14427 | 1.3346
28950 | 1900-01-19 02:30 | 2:30 | -2 | 17.8935 | 1 | 0 | 1 | 0 | 2387.216 | -1432329.6212 | -0.14323 | 0.80078
28960 | 1900-01-19 02:40 | 2:40 | -2 | 17.7502 | 1 | 0 | 1 | 0 | 2370.0281 | -1422016.8479 | -0.1422 | 0.48047
28970 | 1900-01-19 02:50 | 2:50 | -2 | 17.608 | 1 | 0 | 1 | 0 | 2352.9639 | -1411778.3266 | -0.14118 | 0.28828
28980 | 1900-01-19 03:00 | 3:00 | -2.7 | 17.4669 | 1 | 0 | 1 | 0 | 2420.0225 | -1452013.5227 | -0.1452 | 0.17297
28990 | 1900-01-19 03:10 | 3:10 | -2.7 | 17.3217 | 1 | 0 | 1 | 0 | 2402.5984 | -1441559.0253 | -0.14416 | 0.10378
29000 | 1900-01-19 03:20 | 3:20 | -2.7 | 17.1775 | 1 | 0 | 1 | 0 | 2385.2997 | -1431179.8003 | -0.14312 | 0.062269
29010 | 1900-01-19 03:30 | 3:30 | -2.7 | 17.0344 | 1 | 0 | 1 | 0 | 2368.1255 | -1420875.3058 | -0.14209 | 0.037361
29020 | 1900-01-19 03:40 | 3:40 | -2.7 | 16.8923 | 1 | 0 | 1 | 0 | 2351.075 | -1410645.0036 | -0.14106 | 0.022417
29030 | 1900-01-19 03:50 | 3:50 | -2.7 | 16.7512 | 1 | 0 | 1 | 0 | 2334.1473 | -1400488.3595 | -0.14005 | 0.01345
29040 | 1900-01-19 04:00 | 4:00 | -3 | 16.6112 | 1 | 0 | 1 | 0 | 2353.3414 | -1412004.8433 | -0.1412 | 0.00807
29050 | 1900-01-19 04:10 | 4:10 | -3 | 16.47 | 1 | 0 | 1 | 0 | 2336.3973 | -1401838.4085 | -0.14018 | 0.004842
29060 | 1900-01-19 04:20 | 4:20 | -3 | 16.3298 | 1 | 0 | 1 | 0 | 2319.5753 | -1391745.1719 | -0.13917 | 0.0029052
29070 | 1900-01-19 04:30 | 4:30 | -3 | 16.1906 | 1 | 0 | 0 | 0 | 2302.8743 | -1381724.6067 | -0.13817 | 0.0017431
29080 | 1900-01-19 04:40 | 4:40 | -3 | 16.0524 | 1 | 0 | 0 | 0 | 2286.2936 | -1371776.1895 | -0.13718 | 0.0010459
29090 | 1900-01-19 04:50 | 4:50 | -3 | 15.9153 | 1 | 1 | 0 | 1 | 2269.8323 | 1038100.599 | 0.10381 | 1600.0006
29100 | 1900-01-19 05:00 | 5:00 | -3 | 16.0191 | 1 | 0 | 0 | 1 | 2282.2895 | 1030626.2747 | 0.10306 | 2560.0004
29110 | 1900-01-19 05:10 | 5:10 | -3 | 16.1221 | 1 | 0 | 0 | 1 | 2294.6571 | 1023205.7656 | 0.10232 | 3136.0002
29120 | 1900-01-19 05:20 | 5:20 | -3 | 16.2245 | 1 | 0 | 0 | 1 | 2306.9355 | 1015838.684 | 0.10158 | 3481.6001
29130 | 1900-01-19 05:30 | 5:30 | -3 | 16.326 | 1 | 0 | 1 | 0 | 2319.1256 | -1391475.3545 | -0.13915 | 2088.9601
29140 | 1900-01-19 05:40 | 5:40 | -3 | 16.1869 | 1 | 0 | 0 | 0 | 2302.4279 | -1381456.7319 | -0.13815 | 1253.376
29150 | 1900-01-19 05:50 | 5:50 | -3 | 16.0488 | 1 | 0 | 0 | 0 | 2285.8504 | -1371510.2435 | -0.13715 | 752.0256
29160 | 1900-01-19 06:00 | 6:00 | -1 | 15.9116 | 0 | 1 | 0 | 1 | 2029.3923 | 1182364.6303 | 0.11824 | 2051.2154
29170 | 1900-01-19 06:10 | 6:10 | -1 | 16.0298 | 0 | 1 | 0 | 1 | 2043.5807 | 1173851.605 | 0.11739 | 2830.7292
29180 | 1900-01-19 06:20 | 6:20 | -1 | 16.1472 | 0 | 1 | 0 | 1 | 2057.6669 | 1165399.8734 | 0.11654 | 3298.4375
29190 | 1900-01-19 06:30 | 6:30 | -1 | 16.2638 | 0 | 1 | 0 | 1 | 2071.6517 | 1157008.9943 | 0.1157 | 3579.0625
29200 | 1900-01-19 06:40 | 6:40 | -1 | 16.3795 | 0 | 1 | 0 | 1 | 2085.5358 | 1148678.5295 | 0.11487 | 3747.4375
29210 | 1900-01-19 06:50 | 6:50 | -1 | 16.4943 | 0 | 1 | 0 | 1 | 2099.3199 | 1140408.0441 | 0.11404 | 3848.4625
29220 | 1900-01-19 07:00 | 7:00 | 1 | 16.6084 | 0 | 1 | 0 | 1 | 1873.0048 | 1276197.1062 | 0.12762 | 3909.0775
29230 | 1900-01-19 07:10 | 7:10 | 1 | 16.736 | 0 | 1 | 0 | 1 | 1888.3192 | 1267008.4871 | 0.1267 | 3945.4465
29240 | 1900-01-19 07:20 | 7:20 | 1 | 16.8627 | 0 | 1 | 0 | 1 | 1903.5233 | 1257886.0259 | 0.12579 | 3967.2679
29250 | 1900-01-19 07:30 | 7:30 | 1 | 16.9885 | 0 | 1 | 0 | 1 | 1918.6179 | 1248829.2466 | 0.12488 | 3980.3607
29260 | 1900-01-19 07:40 | 7:40 | 1 | 17.1134 | 0 | 1 | 0 | 1 | 1933.6039 | 1239837.676 | 0.12398 | 3988.2164
29270 | 1900-01-19 07:50 | 7:50 | 1 | 17.2373 | 0 | 1 | 0 | 1 | 1948.4819 | 1230910.8447 | 0.12309 | 3992.9299
29280 | 1900-01-19 08:00 | 8:00 | 1 | 17.3604 | 0 | 1 | 0 | 1 | 1963.2529 | 1222048.2866 | 0.1222 | 3995.7579
29290 | 1900-01-19 08:10 | 8:10 | 2 | 17.4826 | 0 | 1 | 0 | 1 | 1857.9174 | 1285249.539 | 0.12852 | 3997.4548
29300 | 1900-01-19 08:20 | 8:20 | 2 | 17.6112 | 0 | 1 | 0 | 1 | 1873.3404 | 1275995.7423 | 0.1276 | 3998.4729
29310 | 1900-01-19 08:30 | 8:30 | 2 | 17.7388 | 0 | 1 | 0 | 1 | 1888.6524 | 1266808.5729 | 0.12668 | 3999.0837
29320 | 1900-01-19 08:40 | 8:40 | 2 | 17.8655 | 0 | 1 | 0 | 1 | 1903.8541 | 1257687.5512 | 0.12577 | 3999.4502
29330 | 1900-01-19 08:50 | 8:50 | 2 | 17.9912 | 0 | 1 | 0 | 1 | 1918.9463 | 1248632.2009 | 0.12486 | 3999.6701
29340 | 1900-01-19 09:00 | 9:00 | 4 | 18.1161 | 0 | 1 | 0 | 1 | 1693.9299 | 1383642.049 | 0.13836 | 3999.8021
29350 | 1900-01-19 09:10 | 9:10 | 4 | 18.2544 | 0 | 1 | 0 | 1 | 1710.5336 | 1373679.8263 | 0.13737 | 3999.8812
29360 | 1900-01-19 09:20 | 9:20 | 4 | 18.3918 | 0 | 1 | 0 | 1 | 1727.0178 | 1363789.3315 | 0.13638 | 3999.9287
29370 | 1900-01-19 09:30 | 9:30 | 4 | 18.5282 | 0 | 1 | 0 | 1 | 1743.3833 | 1353970.0483 | 0.1354 | 3999.9572
29380 | 1900-01-19 09:40 | 9:40 | 4 | 18.6636 | 0 | 1 | 0 | 1 | 1759.6309 | 1344221.464 | 0.13442 | 3999.9743
29390 | 1900-01-19 09:50 | 9:50 | 4 | 18.798 | 0 | 1 | 0 | 1 | 1775.7616 | 1334543.0694 | 0.13345 | 3999.9846
29400 | 1900-01-19 10:00 | 10:00 | 7 | 18.9315 | 0 | 1 | 0 | 1 | 1431.7761 | 1540934.3593 | 0.15409 | 3999.9908
29410 | 1900-01-19 10:10 | 10:10 | 7 | 19.0856 | 0 | 1 | 0 | 1 | 1450.2673 | 1529839.6319 | 0.15298 | 3999.9945
29420 | 1900-01-19 10:20 | 10:20 | 7 | 19.2385 | 0 | 1 | 0 | 1 | 1468.6254 | 1518824.7866 | 0.15188 | 3999.9967
29430 | 1900-01-19 10:30 | 10:30 | 7 | 19.3904 | 0 | 1 | 0 | 1 | 1486.8513 | 1507889.2481 | 0.15079 | 3999.998
29440 | 1900-01-19 10:40 | 10:40 | 7 | 19.5412 | 0 | 1 | 0 | 1 | 1504.9459 | 1497032.4455 | 0.1497 | 3999.9988
29450 | 1900-01-19 10:50 | 10:50 | 7 | 19.6909 | 0 | 1 | 0 | 1 | 1522.9103 | 1486253.8119 | 0.14863 | 3999.9993
29460 | 1900-01-19 11:00 | 11:00 | 7 | 19.8395 | 0 | 1 | 0 | 1 | 1540.7454 | 1475552.7845 | 0.14756 | 3999.9996
29470 | 1900-01-19 11:10 | 11:10 | 10 | 19.9871 | 0 | 1 | 0 | 1 | 1198.452 | 1680928.8044 | 0.16809 | 3999.9997
29480 | 1900-01-19 11:20 | 11:20 | 10 | 20.1552 | 0 | 0 | 0 | 1 | 1218.6231 | 1668826.117 | 0.16688 | 3999.9998
29490 | 1900-01-19 11:30 | 11:30 | 10 | 20.3221 | 0 | 0 | 1 | 0 | 1238.6491 | -743189.431 | -0.074319 | 2399.9999
29500 | 1900-01-19 11:40 | 11:40 | 10 | 20.2478 | 0 | 0 | 0 | 0 | 1229.7308 | -737838.4671 | -0.073784 | 1439.9999
29510 | 1900-01-19 11:50 | 11:50 | 10 | 20.174 | 0 | 0 | 0 | 0 | 1220.8767 | -732526.0301 | -0.073253 | 864
29520 | 1900-01-19 12:00 | 12:00 | 11 | 20.1007 | 0 | 0 | 0 | 0 | 1092.0864 | -655251.8427 | -0.065525 | 518.4
29530 | 1900-01-19 12:10 | 12:10 | 11 | 20.0352 | 0 | 0 | 0 | 0 | 1084.2234 | -650534.0294 | -0.065053 | 311.04
29540 | 1900-01-19 12:20 | 12:20 | 11 | 19.9701 | 0 | 1 | 0 | 1 | 1076.417 | 1754149.8156 | 0.17541 | 1786.624
29550 | 1900-01-19 12:30 | 12:30 | 11 | 20.1456 | 0 | 0 | 0 | 1 | 1097.4668 | 1741519.9369 | 0.17415 | 2671.9744
29560 | 1900-01-19 12:40 | 12:40 | 11 | 20.3197 | 0 | 0 | 1 | 0 | 1118.365 | -671019.0066 | -0.067102 | 1603.1846
29570 | 1900-01-19 12:50 | 12:50 | 11 | 20.2526 | 0 | 0 | 0 | 0 | 1110.3128 | -666187.6698 | -0.066619 | 961.9108
29580 | 1900-01-19 13:00 | 13:00 | 12 | 20.186 | 0 | 0 | 0 | 0 | 982.3185 | -589391.1186 | -0.058939 | 577.1465
29590 | 1900-01-19 13:10 | 13:10 | 12 | 20.127 | 0 | 0 | 0 | 0 | 975.2458 | -585147.5025 | -0.058515 | 346.2879
29600 | 1900-01-19 13:20 | 13:20 | 12 | 20.0685 | 0 | 0 | 0 | 0 | 968.2241 | -580934.4405 | -0.058093 | 207.7727
29610 | 1900-01-19 13:30 | 13:30 | 12 | 20.0104 | 0 | 0 | 0 | 0 | 961.2529 | -576751.7125 | -0.057675 | 124.6636
29620 | 1900-01-19 13:40 | 13:40 | 12 | 19.9528 | 0 | 1 | 0 | 1 | 954.3318 | 1827400.8998 | 0.18274 | 1674.7982
29630 | 1900-01-19 13:50 | 13:50 | 12 | 20.1355 | 0 | 0 | 0 | 1 | 976.2606 | 1814243.6133 | 0.18142 | 2604.8789
29640 | 1900-01-19 14:00 | 14:00 | 12 | 20.3169 | 0 | 0 | 1 | 0 | 998.0316 | -598818.9407 | -0.059882 | 1562.9273
29650 | 1900-01-19 14:10 | 14:10 | 12 | 20.257 | 1 | 0 | 1 | 0 | 990.8457 | -594507.4443 | -0.059451 | 937.7564
29660 | 1900-01-19 14:20 | 14:20 | 12 | 20.1976 | 1 | 0 | 1 | 0 | 983.7117 | -590226.9907 | -0.059023 | 562.6538
29670 | 1900-01-19 14:30 | 14:30 | 12 | 20.1386 | 1 | 0 | 1 | 0 | 976.6289 | -585977.3564 | -0.058598 | 337.5923
29680 | 1900-01-19 14:40 | 14:40 | 12 | 20.08 | 1 | 0 | 1 | 0 | 969.5972 | -581758.3194 | -0.058176 | 202.5554
29690 | 1900-01-19 14:50 | 14:50 | 12 | 20.0218 | 1 | 0 | 1 | 0 | 962.6161 | -577569.6595 | -0.057757 | 121.5332
29700 | 1900-01-19 15:00 | 15:00 | 12 | 19.964 | 1 | 0 | 1 | 0 | 955.6853 | -573411.158 | -0.057341 | 72.9199
29710 | 1900-01-19 15:10 | 15:10 | 12 | 19.9067 | 1 | 0 | 1 | 0 | 948.8043 | -569282.5976 | -0.056928 | 43.752
29720 | 1900-01-19 15:20 | 15:20 | 12 | 19.8498 | 1 | 0 | 1 | 0 | 941.9729 | -565183.7629 | -0.056518 | 26.2512
29730 | 1900-01-19 15:30 | 15:30 | 12 | 19.7933 | 1 | 0 | 1 | 0 | 935.1907 | -561114.4398 | -0.056111 | 15.7507
29740 | 1900-01-19 15:40 | 15:40 | 12 | 19.7371 | 1 | 0 | 1 | 0 | 928.4574 | -557074.4159 | -0.055707 | 9.4504
29750 | 1900-01-19 15:50 | 15:50 | 12 | 19.6814 | 1 | 0 | 1 | 0 | 921.7725 | -553063.4801 | -0.055306 | 5.6703
29760 | 1900-01-19 16:00 | 16:00 | 11 | 19.6261 | 1 | 0 | 1 | 0 | 1035.1357 | -621081.423 | -0.062108 | 3.4022
29770 | 1900-01-19 16:10 | 16:10 | 11 | 19.564 | 1 | 0 | 1 | 0 | 1027.6827 | -616609.6368 | -0.061661 | 2.0413
29780 | 1900-01-19 16:20 | 16:20 | 11 | 19.5024 | 1 | 0 | 1 | 0 | 1020.2834 | -612170.0474 | -0.061217 | 1.2248
29790 | 1900-01-19 16:30 | 16:30 | 11 | 19.4411 | 1 | 0 | 1 | 0 | 1012.9374 | -607762.4231 | -0.060776 | 0.73486
29800 | 1900-01-19 16:40 | 16:40 | 11 | 19.3804 | 1 | 0 | 1 | 0 | 1005.6442 | -603386.5336 | -0.060339 | 0.44092
29810 | 1900-01-19 16:50 | 16:50 | 11 | 19.32 | 1 | 0 | 1 | 0 | 998.4036 | -599042.1506 | -0.059904 | 0.26455
29820 | 1900-01-19 17:00 | 17:00 | 11 | 19.2601 | 1 | 0 | 1 | 0 | 991.2151 | -594729.0471 | -0.059473 | 0.15873
29830 | 1900-01-19 17:10 | 17:10 | 8 | 19.2007 | 0 | 1 | 0 | 1 | 1344.0783 | 1593553.0021 | 0.15936 | 1600.0952
29840 | 1900-01-19 17:20 | 17:20 | 8 | 19.36 | 0 | 1 | 0 | 1 | 1363.201 | 1582079.4204 | 0.15821 | 2560.0571
29850 | 1900-01-19 17:30 | 17:30 | 8 | 19.5182 | 0 | 1 | 0 | 1 | 1382.1859 | 1570688.4486 | 0.15707 | 3136.0343
29860 | 1900-01-19 17:40 | 17:40 | 8 | 19.6753 | 0 | 1 | 0 | 1 | 1401.0342 | 1559379.4918 | 0.15594 | 3481.6206
29870 | 1900-01-19 17:50 | 17:50 | 8 | 19.8312 | 0 | 1 | 0 | 1 | 1419.7467 | 1548151.9594 | 0.15482 | 3688.9723
29880 | 1900-01-19 18:00 | 18:00 | 7 | 19.986 | 0 | 1 | 0 | 1 | 1558.3246 | 1465005.2653 | 0.1465 | 3813.3834
29890 | 1900-01-19 18:10 | 18:10 | 7 | 20.1325 | 0 | 0 | 0 | 1 | 1575.9046 | 1454457.2274 | 0.14545 | 3888.03
29900 | 1900-01-19 18:20 | 18:20 | 7 | 20.278 | 0 | 0 | 0 | 1 | 1593.3581 | 1443985.1354 | 0.1444 | 3932.818
29910 | 1900-01-19 18:30 | 18:30 | 7 | 20.4224 | 0 | 0 | 1 | 0 | 1610.6859 | -966411.5576 | -0.096641 | 2359.6908
29920 | 1900-01-19 18:40 | 18:40 | 7 | 20.3257 | 0 | 0 | 1 | 0 | 1599.089 | -959453.3944 | -0.095945 | 1415.8145
29930 | 1900-01-19 18:50 | 18:50 | 7 | 20.2298 | 0 | 0 | 0 | 0 | 1587.5755 | -952545.3299 | -0.095255 | 849.4887
29940 | 1900-01-19 19:00 | 19:00 | 5 | 20.1345 | 0 | 0 | 0 | 0 | 1816.145 | -1089687.0036 | -0.10897 | 509.6932
29950 | 1900-01-19 19:10 | 19:10 | 5 | 20.0256 | 0 | 0 | 0 | 0 | 1803.0688 | -1081841.2571 | -0.10818 | 305.8159
29960 | 1900-01-19 19:20 | 19:20 | 5 | 19.9174 | 0 | 1 | 0 | 1 | 1790.0867 | 1325947.9999 | 0.13259 | 1783.4896
29970 | 1900-01-19 19:30 | 19:30 | 5 | 20.05 | 0 | 0 | 0 | 1 | 1805.998 | 1316401.1743 | 0.13164 | 2670.0937
29980 | 1900-01-19 19:40 | 19:40 | 5 | 20.1816 | 0 | 0 | 0 | 1 | 1821.7949 | 1306923.0859 | 0.13069 | 3202.0562
29990 | 1900-01-19 19:50 | 19:50 | 5 | 20.3123 | 0 | 0 | 1 | 0 | 1837.4779 | -1102486.7604 | -0.11025 | 1921.2337
30000 | 1900-01-19 20:00 | 20:00 | 5 | 20.2021 | 0 | 0 | 0 | 0 | 1824.2481 | -1094548.8557 | -0.10945 | 1152.7402
30010 | 1900-01-19 20:10 | 20:10 | 3 | 20.0926 | 0 | 0 | 0 | 0 | 2051.1135 | -1230668.1039 | -0.12307 | 691.6441
30020 | 1900-01-19 20:20 | 20:20 | 3 | 19.9695 | 0 | 1 | 0 | 1 | 2036.3455 | 1178192.7064 | 0.11782 | 2014.9865
30030 | 1900-01-19 20:30 | 20:30 | 3 | 20.0874 | 0 | 0 | 0 | 1 | 2050.4838 | 1169709.7189 | 0.11697 | 2808.9919
30040 | 1900-01-19 20:40 | 20:40 | 3 | 20.2043 | 0 | 0 | 0 | 1 | 2064.5203 | 1161287.809 | 0.11613 | 3285.3951
30050 | 1900-01-19 20:50 | 20:50 | 3 | 20.3205 | 0 | 0 | 1 | 0 | 2078.4558 | -1247073.4633 | -0.12471 | 1971.2371
30060 | 1900-01-19 21:00 | 21:00 | 1 | 20.1958 | 0 | 0 | 0 | 0 | 2303.4909 | -1382094.5343 | -0.13821 | 1182.7422
30070 | 1900-01-19 21:10 | 21:10 | 1 | 20.0575 | 0 | 0 | 0 | 0 | 2286.9058 | -1372143.4537 | -0.13721 | 709.6453
30080 | 1900-01-19 21:20 | 21:20 | 1 | 19.9203 | 0 | 1 | 0 | 1 | 2270.44 | 1037735.9792 | 0.10377 | 2025.7872
30090 | 1900-01-19 21:30 | 21:30 | 1 | 20.0241 | 0 | 0 | 0 | 1 | 2282.8929 | 1030264.2801 | 0.10303 | 2815.4723
30100 | 1900-01-19 21:40 | 21:40 | 1 | 20.1271 | 0 | 0 | 0 | 1 | 2295.256 | 1022846.3773 | 0.10228 | 3289.2834
30110 | 1900-01-19 21:50 | 21:50 | 1 | 20.2294 | 0 | 0 | 0 | 1 | 2307.5302 | 1015481.8834 | 0.10155 | 3573.57
30120 | 1900-01-19 22:00 | 22:00 | 0 | 20.331 | 0 | 0 | 1 | 0 | 2439.716 | -1463829.5862 | -0.14638 | 2144.142
30130 | 1900-01-19 22:10 | 22:10 | 0 | 20.1846 | 0 | 0 | 0 | 0 | 2422.15 | -1453290.0131 | -0.14533 | 1286.4852
30140 | 1900-01-19 22:20 | 22:20 | 0 | 20.0393 | 0 | 0 | 0 | 0 | 2404.7105 | -1442826.325 | -0.14428 | 771.8911
30150 | 1900-01-19 22:30 | 22:30 | 0 | 19.895 | 0 | 1 | 0 | 1 | 2387.3966 | 967562.0245 | 0.096756 | 2063.1347
30160 | 1900-01-19 22:40 | 22:40 | 0 | 19.9917 | 0 | 1 | 0 | 1 | 2399.0074 | 960595.5779 | 0.09606 | 2837.8808
30170 | 1900-01-19 22:50 | 22:50 | 0 | 20.0878 | 0 | 0 | 0 | 1 | 2410.5345 | 953679.2898 | 0.095368 | 3302.7285
30180 | 1900-01-19 23:00 | 23:00 | 0 | 20.1832 | 0 | 0 | 0 | 1 | 2421.9787 | 946812.7989 | 0.094681 | 3581.6371
30190 | 1900-01-19 23:10 | 23:10 | 0 | 20.2778 | 0 | 0 | 0 | 1 | 2433.3404 | 939995.7467 | 0.094 | 3748.9823
30200 | 1900-01-19 23:20 | 23:20 | 0 | 20.3718 | 0 | 0 | 1 | 0 | 2444.6204 | -1466772.2227 | -0.14668 | 2249.3894
30210 | 1900-01-19 23:30 | 23:30 | 0 | 20.2252 | 0 | 0 | 0 | 0 | 2427.0191 | -1456211.4626 | -0.14562 | 1349.6336
30220 | 1900-01-19 23:40 | 23:40 | 0 | 20.0795 | 0 | 0 | 0 | 0 | 2409.5446 | -1445726.7401 | -0.14457 | 809.7802
30230 | 1900-01-19 23:50 | 23:50 | 0 | 19.935 | 0 | 1 | 0 | 1 | 2392.1958 | 964682.4924 | 0.096468 | 2085.8681
30240 | 1900-01-20 | 0:00 | -1 | 20.0314 | 1 | 0 | 1 | 0 | 2523.772 | -1514263.2215 | -0.15143 | 1251.5209
30250 | 1900-01-20 00:10 | 0:10 | -1 | 19.88 | 1 | 0 | 1 | 0 | 2505.6009 | -1503360.5263 | -0.15034 | 750.9125
30260 | 1900-01-20 00:20 | 0:20 | -1 | 19.7297 | 1 | 0 | 1 | 0 | 2487.5606 | -1492536.3305 | -0.14925 | 450.5475
30270 | 1900-01-20 00:30 | 0:30 | -1 | 19.5804 | 1 | 0 | 1 | 0 | 2469.6501 | -1481790.069 | -0.14818 | 270.3285
30280 | 1900-01-20 00:40 | 0:40 | -1 | 19.4322 | 1 | 0 | 1 | 0 | 2451.8686 | -1471121.1805 | -0.14711 | 162.1971
30290 | 1900-01-20 00:50 | 0:50 | -1 | 19.2851 | 1 | 0 | 1 | 0 | 2434.2152 | -1460529.108 | -0.14605 | 97.3183
30300 | 1900-01-20 01:00 | 1:00 | -1.5 | 19.1391 | 1 | 0 | 1 | 0 | 2476.6888 | -1486013.2984 | -0.1486 | 58.391
30310 | 1900-01-20 01:10 | 1:10 | -1.5 | 18.9905 | 1 | 0 | 1 | 0 | 2458.8567 | -1475314.0026 | -0.14753 | 35.0346
30320 | 1900-01-20 01:20 | 1:20 | -1.5 | 18.8429 | 1 | 0 | 1 | 0 | 2441.1529 | -1464691.7418 | -0.14647 | 21.0207
30330 | 1900-01-20 01:30 | 1:30 | -1.5 | 18.6965 | 1 | 0 | 1 | 0 | 2423.5766 | -1454145.9613 | -0.14541 | 12.6124
30340 | 1900-01-20 01:40 | 1:40 | -1.5 | 18.5511 | 1 | 0 | 1 | 0 | 2406.1269 | -1443676.1104 | -0.14437 | 7.5675
30350 | 1900-01-20 01:50 | 1:50 | -1.5 | 18.4067 | 1 | 0 | 1 | 0 | 2388.8027 | -1433281.6424 | -0.14333 | 4.5405
30360 | 1900-01-20 02:00 | 2:00 | -1.5 | 18.2634 | 1 | 0 | 1 | 0 | 2371.6034 | -1422962.0145 | -0.1423 | 2.7243
30370 | 1900-01-20 02:10 | 2:10 | -2 | 18.1211 | 1 | 0 | 1 | 0 | 2414.5278 | -1448716.688 | -0.14487 | 1.6346
30380 | 1900-01-20 02:20 | 2:20 | -2 | 17.9762 | 1 | 0 | 1 | 0 | 2397.1432 | -1438285.9279 | -0.14383 | 0.98074
30390 | 1900-01-20 02:30 | 2:30 | -2 | 17.8324 | 1 | 0 | 1 | 0 | 2379.8838 | -1427930.2692 | -0.14279 | 0.58845
30400 | 1900-01-20 02:40 | 2:40 | -2 | 17.6896 | 1 | 0 | 1 | 0 | 2362.7486 | -1417649.1713 | -0.14176 | 0.35307
30410 | 1900-01-20 02:50 | 2:50 | -2 | 17.5478 | 1 | 0 | 1 | 0 | 2345.7368 | -1407442.0972 | -0.14074 | 0.21184
30420 | 1900-01-20 03:00 | 3:00 | -2.7 | 17.4071 | 1 | 0 | 1 | 0 | 2412.8475 | -1447708.5141 | -0.14477 | 0.1271
30430 | 1900-01-20 03:10 | 3:10 | -2.7 | 17.2623 | 1 | 0 | 1 | 0 | 2395.475 | -1437285.0128 | -0.14373 | 0.076263
30440 | 1900-01-20 03:20 | 3:20 | -2.7 | 17.1186 | 1 | 0 | 1 | 0 | 2378.2276 | -1426936.5607 | -0.14269 | 0.045758
30450 | 1900-01-20 03:30 | 3:30 | -2.7 | 16.9759 | 1 | 0 | 1 | 0 | 2361.1044 | -1416662.6175 | -0.14167 | 0.027455
30460 | 1900-01-20 03:40 | 3:40 | -2.7 | 16.8342 | 1 | 0 | 1 | 0 | 2344.1044 | -1406462.6467 | -0.14065 | 0.016473
30470 | 1900-01-20 03:50 | 3:50 | -2.7 | 16.6936 | 1 | 0 | 1 | 0 | 2327.2269 | -1396336.1156 | -0.13963 | 0.0098836
30480 | 1900-01-20 04:00 | 4:00 | -3 | 16.5539 | 1 | 0 | 1 | 0 | 2346.4708 | -1407882.4956 | -0.14079 | 0.0059302
30490 | 1900-01-20 04:10 | 4:10 | -3 | 16.4131 | 1 | 0 | 1 | 0 | 2329.5762 | -1397745.7416 | -0.13977 | 0.0035581
30500 | 1900-01-20 04:20 | 4:20 | -3 | 16.2734 | 1 | 0 | 0 | 0 | 2312.8033 | -1387681.9723 | -0.13877 | 0.0021349
30510 | 1900-01-20 04:30 | 4:30 | -3 | 16.1346 | 1 | 0 | 0 | 0 | 2296.1511 | -1377690.6621 | -0.13777 | 0.0012809
30520 | 1900-01-20 04:40 | 4:40 | -3 | 15.9968 | 1 | 1 | 0 | 1 | 2279.6188 | 1032228.7107 | 0.10322 | 1600.0008
30530 | 1900-01-20 04:50 | 4:50 | -3 | 16.1 | 1 | 0 | 0 | 1 | 2292.0056 | 1024796.664 | 0.10248 | 2560.0005
30540 | 1900-01-20 05:00 | 5:00 | -3 | 16.2025 | 1 | 0 | 0 | 1 | 2304.3031 | 1017418.128 | 0.10174 | 3136.0003
30550 | 1900-01-20 05:10 | 5:10 | -3 | 16.3043 | 1 | 0 | 1 | 0 | 2316.5121 | -1389907.2825 | -0.13899 | 1881.6002
30560 | 1900-01-20 05:20 | 5:20 | -3 | 16.1653 | 1 | 0 | 0 | 0 | 2299.8333 | -1379899.9501 | -0.13799 | 1128.9601
30570 | 1900-01-20 05:30 | 5:30 | -3 | 16.0273 | 1 | 0 | 0 | 0 | 2283.2745 | -1369964.6704 | -0.137 | 677.3761
30580 | 1900-01-20 05:40 | 5:40 | -3 | 15.8903 | 1 | 1 | 0 | 1 | 2266.8349 | 1039899.0752 | 0.10399 | 2006.4256
30590 | 1900-01-20 05:50 | 5:50 | -3 | 15.9943 | 1 | 1 | 0 | 1 | 2279.3137 | 1032411.8018 | 0.10324 | 2803.8554
30600 | 1900-01-20 06:00 | 6:00 | -1 | 16.0975 | 0 | 1 | 0 | 1 | 2051.7026 | 1168978.4369 | 0.1169 | 3282.3132
30610 | 1900-01-20 06:10 | 6:10 | -1 | 16.2144 | 0 | 1 | 0 | 1 | 2065.7303 | 1160561.7921 | 0.11606 | 3569.3879
30620 | 1900-01-20 06:20 | 6:20 | -1 | 16.3305 | 0 | 1 | 0 | 1 | 2079.6571 | 1152205.7472 | 0.11522 | 3741.6328
30630 | 1900-01-20 06:30 | 6:30 | -1 | 16.4457 | 0 | 1 | 0 | 1 | 2093.4836 | 1143909.8658 | 0.11439 | 3844.9797
30640 | 1900-01-20 06:40 | 6:40 | -1 | 16.5601 | 0 | 1 | 0 | 1 | 2107.2105 | 1135673.7148 | 0.11357 | 3906.9878
30650 | 1900-01-20 06:50 | 6:50 | -1 | 16.6737 | 0 | 1 | 0 | 1 | 2120.8386 | 1127496.8641 | 0.11275 | 3944.1927
30660 | 1900-01-20 07:00 | 7:00 | 1 | 16.7864 | 0 | 1 | 0 | 1 | 1894.3685 | 1263378.8866 | 0.12634 | 3966.5156
30670 | 1900-01-20 07:10 | 7:10 | 1 | 16.9127 | 0 | 1 | 0 | 1 | 1909.5291 | 1254282.5587 | 0.12543 | 3979.9094
30680 | 1900-01-20 07:20 | 7:20 | 1 | 17.0382 | 0 | 1 | 0 | 1 | 1924.5805 | 1245251.7242 | 0.12453 | 3987.9456
30690 | 1900-01-20 07:30 | 7:30 | 1 | 17.1627 | 0 | 1 | 0 | 1 | 1939.5235 | 1236285.9118 | 0.12363 | 3992.7674
30700 | 1900-01-20 07:40 | 7:40 | 1 | 17.2863 | 0 | 1 | 0 | 1 | 1954.3589 | 1227384.6533 | 0.12274 | 3995.6604
30710 | 1900-01-20 07:50 | 7:50 | 1 | 17.4091 | 0 | 1 | 0 | 1 | 1969.0875 | 1218547.4838 | 0.12185 | 3997.3963
30720 | 1900-01-20 08:00 | 8:00 | 1 | 17.5309 | 0 | 1 | 0 | 1 | 1983.7101 | 1209773.9419 | 0.12098 | 3998.4378
30730 | 1900-01-20 08:10 | 8:10 | 2 | 17.6519 | 0 | 1 | 0 | 1 | 1878.2274 | 1273063.5695 | 0.12731 | 3999.0627
30740 | 1900-01-20 08:20 | 8:20 | 2 | 17.7792 | 0 | 1 | 0 | 1 | 1893.5041 | 1263897.5118 | 0.12639 | 3999.4376
30750 | 1900-01-20 08:30 | 8:30 | 2 | 17.9056 | 0 | 1 | 0 | 1 | 1908.6709 | 1254797.4497 | 0.12548 | 3999.6626
30760 | 1900-01-20 08:40 | 8:40 | 2 | 18.0311 | 0 | 1 | 0 | 1 | 1923.7285 | 1245762.9081 | 0.12458 | 3999.7975
30770 | 1900-01-20 08:50 | 8:50 | 2 | 18.1556 | 0 | 1 | 0 | 1 | 1938.6776 | 1236793.4151 | 0.12368 | 3999.8785
30780 | 1900-01-20 09:00 | 9:00 | 4 | 18.2793 | 0 | 1 | 0 | 1 | 1713.5192 | 1371888.5025 | 0.13719 | 3999.9271
30790 | 1900-01-20 09:10 | 9:10 | 4 | 18.4165 | 0 | 1 | 0 | 1 | 1729.9818 | 1362010.9053 | 0.1362 | 3999.9563
30800 | 1900-01-20 09:20 | 9:20 | 4 | 18.5527 | 0 | 1 | 0 | 1 | 1746.326 | 1352204.4268 | 0.13522 | 3999.9738
30810 | 1900-01-20 09:30 | 9:30 | 4 | 18.6879 | 0 | 1 | 0 | 1 | 1762.5524 | 1342468.5549 | 0.13425 | 3999.9843
30820 | 1900-01-20 09:40 | 9:40 | 4 | 18.8222 | 0 | 1 | 0 | 1 | 1778.662 | 1332802.7813 | 0.13328 | 3999.9906
30830 | 1900-01-20 09:50 | 9:50 | 4 | 18.9555 | 0 | 1 | 0 | 1 | 1794.6557 | 1323206.6013 | 0.13232 | 3999.9943
30840 | 1900-01-20 10:00 | 10:00 | 7 | 19.0878 | 0 | 1 | 0 | 1 | 1450.5341 | 1529679.5138 | 0.15297 | 3999.9966
30850 | 1900-01-20 10:10 | 10:10 | 7 | 19.2408 | 0 | 1 | 0 | 1 | 1468.8903 | 1518665.8213 | 0.15187 | 3999.998
30860 | 1900-01-20 10:20 | 10:20 | 7 | 19.3926 | 0 | 1 | 0 | 1 | 1487.1143 | 1507731.4274 | 0.15077 | 3999.9988
30870 | 1900-01-20 10:30 | 10:30 | 7 | 19.5434 | 0 | 1 | 0 | 1 | 1505.2071 | 1496875.7611 | 0.14969 | 3999.9993
30880 | 1900-01-20 10:40 | 10:40 | 7 | 19.6931 | 0 | 1 | 0 | 1 | 1523.1696 | 1486098.2556 | 0.14861 | 3999.9996
30890 | 1900-01-20 10:50 | 10:50 | 7 | 19.8417 | 0 | 1 | 0 | 1 | 1541.0028 | 1475398.3482 | 0.14754 | 3999.9997
30900 | 1900-01-20 11:00 | 11:00 | 7 | 19.9892 | 0 | 1 | 0 | 1 | 1558.7075 | 1464775.4801 | 0.14648 | 3999.9998
30910 | 1900-01-20 11:10 | 11:10 | 10 | 20.1357 | 0 | 0 | 0 | 1 | 1216.2848 | 1670229.0966 | 0.16702 | 3999.9999
30920 | 1900-01-20 11:20 | 11:20 | 10 | 20.3027 | 0 | 0 | 1 | 0 | 1236.3276 | -741796.5529 | -0.07418 | 2399.9999
30930 | 1900-01-20 11:30 | 11:30 | 10 | 20.2286 | 0 | 0 | 0 | 0 | 1227.426 | -736455.6177 | -0.073646 | 1440
30940 | 1900-01-20 11:40 | 11:40 | 10 | 20.1549 | 0 | 0 | 0 | 0 | 1218.5886 | -731153.1373 | -0.073115 | 864
30950 | 1900-01-20 11:50 | 11:50 | 10 | 20.0818 | 0 | 0 | 0 | 0 | 1209.8147 | -725888.8347 | -0.072589 | 518.4
30960 | 1900-01-20 12:00 | 12:00 | 11 | 20.0092 | 0 | 0 | 0 | 0 | 1081.1041 | -648662.4351 | -0.064866 | 311.04
30970 | 1900-01-20 12:10 | 12:10 | 11 | 19.9443 | 0 | 1 | 0 | 1 | 1073.3201 | 1756007.9345 | 0.1756 | 1786.624
30980 | 1900-01-20 12:20 | 12:20 | 11 | 20.1199 | 0 | 0 | 0 | 1 | 1094.3922 | 1743364.6773 | 0.17434 | 2671.9744
30990 | 1900-01-20 12:30 | 12:30 | 11 | 20.2943 | 0 | 0 | 0 | 1 | 1115.3126 | 1730812.4517 | 0.17308 | 3203.1846
31000 | 1900-01-20 12:40 | 12:40 | 11 | 20.4674 | 0 | 0 | 1 | 0 | 1136.0823 | -681649.398 | -0.068165 | 1921.9108
31010 | 1900-01-20 12:50 | 12:50 | 11 | 20.3992 | 0 | 0 | 1 | 0 | 1127.9025 | -676741.5223 | -0.067674 | 1153.1465
31020 | 1900-01-20 13:00 | 13:00 | 12 | 20.3315 | 0 | 0 | 1 | 0 | 999.7816 | -599868.9834 | -0.059987 | 691.8879
31030 | 1900-01-20 13:10 | 13:10 | 12 | 20.2715 | 0 | 0 | 0 | 0 | 992.5832 | -595549.9267 | -0.059555 | 415.1327
31040 | 1900-01-20 13:20 | 13:20 | 12 | 20.212 | 0 | 0 | 0 | 0 | 985.4366 | -591261.9672 | -0.059126 | 249.0796
31050 | 1900-01-20 13:30 | 13:30 | 12 | 20.1528 | 0 | 0 | 0 | 0 | 978.3415 | -587004.881 | -0.0587 | 149.4478
31060 | 1900-01-20 13:40 | 13:40 | 12 | 20.0941 | 0 | 0 | 0 | 0 | 971.2974 | -582778.4459 | -0.058278 | 89.6687
31070 | 1900-01-20 13:50 | 13:50 | 12 | 20.0359 | 0 | 0 | 0 | 0 | 964.3041 | -578582.4411 | -0.057858 | 53.8012
Formulas:
t (h) = [données inertie thermique]/(24*60)
Note on F18: t° initiale avant calculs