## Feuil1
Flambée de 25 kg de 16:15 à 18:00 ferméture du conduit
Valeurs de 4 h à 16 h après la flambée
| 22:00 | 23:00 | 0:00 | 6:00 | 7:00 | 8:00 | 9:00 | 10:00
Chambre primaire | 221 | 213 | 205 | 145 | 138 | 132 | 126 | 121
Canaux lateraux | 177 | 171 | 165 | 123 | 117 | 112 | 107 | 103
Four | 207 | 191 | 183 | 146 | 139 | 132 | 126 | 120
Face avant | 80 | 81 | 82 | 71 | 69 | 67 | 65 | 63
Face arriere | 62 | 63 | 64 | 59 | 59 | 58 | 57 | 56
Coté droit | 67 | 70 | 70 | 60 | 59 | 58 | 56 | 54
Coté gauche | 69 | 71 | 71 | 62 | 61 | 61 | 59 | 57
Temp. Ext. | 2.1 | 1.8 | 1.5 | N 0,9°C | N 1,2°C | N 1,3°C | 0,1°C | 1°C
Temp à 3 m du PM | 23.5 | 23.6 | 23.8 | 23.3 | 23.2 | 23 | 22.9 | 22.6
Temp à 8,5m du PM |  |  |  |  | 20.8 | 20.8 | 21 | 21.2