## Choix de la palplanche
CHOIX DE LA PALPLANCHE
Données d'entrée
|  | Longueur du rideau palplanche (m) |  |  | 150 |  | Ratio prix acier €/kg |  | 1
|  | Hauteur du rideau (m) |  |  | 15
|  | Surface (m²) |  |  | 2250
Choix Palplanche
|  |  | profilé | masse | Prix total
|  |  | AU 14 | 233.55
Profils | Dimensions |  |  |  | A | Gsp | Gw | Iy | Wel,y | Sy | Wpl,y | Masse total | Prix TOTAL
| b | h | t | s
| mm | mm | mm | mm | cm2/m | kg/m | kg/m2 | cm4/m | cm3/m | cm3/m | cm3/m | Tonne | €
AU 14 | 750 | 408 | 10 | 8.3 | 132.3 | 77.9 | 103.8 | 28680 | 1405 | 820 | 1663 | 233.55 | 233550
AU 16 | 750 | 411 | 11.5 | 9.3 | 146.5 | 86.3 | 115 | 32850 | 1600 | 935 | 1891 | 258.75 | 258750
AU 17 | 750 | 412 | 12 | 9.7 | 151.2 | 89 | 118.7 | 34270 | 1665 | 975 | 1968 | 267.075 | 267075
AU 18 | 750 | 441 | 10.5 | 9.1 | 150.3 | 88.5 | 118 | 39300 | 1780 | 1030 | 2082 | 265.5 | 265500
AU 20 | 750 | 444 | 12 | 10 | 164.6 | 96.9 | 129.2 | 44440 | 2000 | 1155 | 2339 | 290.7 | 290700
AU 21 | 750 | 445 | 12.5 | 10.3 | 169.3 | 99.7 | 132.9 | 46180 | 2075 | 1200 | 2423 | 299.025 | 299025
AU 23 | 750 | 447 | 13 | 9.5 | 173.4 | 102.1 | 136.1 | 50700 | 2270 | 1285 | 2600 | 306.225 | 306225
AU 25 | 750 | 450 | 14.5 | 10.2 | 187.5 | 110.4 | 147.2 | 56240 | 2500 | 1420 | 2866 | 331.2 | 331200
AU 26 | 750 | 451 | 15 | 10.5 | 192.2 | 113.2 | 150.9 | 58140 | 2580 | 1465 | 2955 | 339.525 | 339525
PU 12 | 600 | 360 | 9.8 | 9 | 140 | 66.1 | 110.1 | 21600 | 1200 | 715 | 1457 | 247.725 | 247725
PU 12 10/10 | 600 | 360 | 10 | 10 | 147.8 | 69.6 | 116 | 22580 | 1255 | 755 | 1535 | 261 | 261000
PU 18-1 | 600 | 430 | 10.2 | 8.4 | 154.2 | 72.6 | 121 | 35950 | 1670 | 980 | 1988 | 272.25 | 272250
PU 18 | 600 | 430 | 11.2 | 9 | 163.3 | 76.9 | 128.2 | 38650 | 1800 | 1055 | 2134 | 288.45 | 288450
PU 22-1 | 600 | 450 | 11.1 | 9 | 173.9 | 81.9 | 136.5 | 46380 | 2060 | 1195 | 2422 | 307.125 | 307125
PU 22 | 600 | 450 | 12.1 | 9.5 | 182.9 | 86.1 | 143.6 | 49460 | 2200 | 1275 | 2580 | 323.1 | 323100
PU 28-1 | 600 | 452 | 14.2 | 9.7 | 206.8 | 97.4 | 162.3 | 60580 | 2680 | 1525 | 3087 | 365.175 | 365175
PU 28 | 600 | 454 | 15.2 | 10.1 | 216.1 | 101.8 | 169.6 | 64460 | 2840 | 1620 | 3269 | 381.6 | 381600
PU 32 | 600 | 452 | 19.5 | 11 | 242 | 114.1 | 190.2 | 72320 | 3200 | 1825 | 3687 | 427.95 | 427950
PU 8R | 600 | 280 | 7.5 | 6.9 | 103.3 | 48.7 | 81.1 | 10830 | 775 | 445 | 905 | 182.475 | 182475
PU 9R | 600 | 360 | 7 | 6.4 | 105 | 49.5 | 82.5 | 16930 | 940 | 545 | 1115 | 185.625 | 185625
PU 10R | 600 | 360 | 8 | 7 | 114.2 | 53.8 | 89.7 | 18960 | 1055 | 610 | 1245 | 201.825 | 201825
PU 11R | 600 | 360 | 9 | 7.6 | 123.4 | 58.1 | 96.9 | 20960 | 1165 | 675 | 1370 | 218.025 | 218025
PU 13R | 675 | 400 | 10 | 7.4 | 123.8 | 65.6 | 97.2 | 25690 | 1285 | 750 | 1515 | 218.7 | 218700
PU 14R | 675 | 400 | 11 | 8 | 133.1 | 70.5 | 104.5 | 28000 | 1400 | 815 | 1655 | 235.125 | 235125
PU 15R | 675 | 400 | 12 | 8.6 | 142.3 | 75.4 | 111.7 | 30290 | 1515 | 885 | 1790 | 251.325 | 251325
GU 6N | 600 | 309 | 6 | 6 | 89 | 41.9 | 69.9 | 9670 | 625 | 375 | 765 | 157.275 | 157275
GU 7N | 600 | 310 | 6.5 | 6.4 | 93.7 | 44.1 | 73.5 | 10450 | 675 | 400 | 825 | 165.375 | 165375
GU 7S | 600 | 311 | 7.2 | 6.9 | 100.3 | 46.3 | 77.1 | 11540 | 740 | 440 | 900 | 173.475 | 173475
GU 8N | 600 | 312 | 7.5 | 7.1 | 103.1 | 48.5 | 80.9 | 12010 | 770 | 460 | 935 | 182.025 | 182025
GU 12-500 | 500 | 340 | 9 | 8.5 | 144.3 | 56.6 | 113.2 | 19640 | 1155 | 680 | 1390 | 254.7 | 254700
GU 13-500 | 500 | 340 | 10 | 9 | 155 | 60.8 | 121.7 | 21390 | 1260 | 740 | 1515 | 273.825 | 273825
GU 15-500 | 500 | 340 | 12 | 10 | 176.5 | 69.3 | 138.6 | 24810 | 1460 | 855 | 1755 | 311.85 | 311850
GU 16-400 | 400 | 290 | 12.7 | 9.4 | 197.3 | 62 | 154.9 | 22580 | 1560 | 885 | 1815 | 348.525 | 348525
GU 18-400 | 400 | 292 | 15 | 9.7 | 220.8 | 69.3 | 173.3 | 26090 | 1785 | 1015 | 2080 | 389.925 | 389925
AZ 12 | 670 | 302 | 8.5 | 8.5 | 126 | 66.1 | 98.7 | 18140 | 1200 |  |  | 222.075 | 222075
AZ 13 | 670 | 303 | 9.5 | 9.5 | 137 | 72 | 107.5 | 19700 | 1300 |  |  | 241.875 | 241875
AZ 14 | 670 | 304 | 10.5 | 10.5 | 149 | 78.3 | 116.9 | 21300 | 1400 |  |  | 263.025 | 263025
AZ 17 | 630 | 379 | 8.5 | 8.5 | 138 | 68.4 | 108.6 | 31580 | 1665 |  |  | 244.35 | 244350
AZ 18 | 630 | 380 | 9.5 | 9.5 | 150 | 74.4 | 118.1 | 34200 | 1800 |  |  | 265.725 | 265725
AZ 19 | 630 | 381 | 10.5 | 10.5 | 164 | 81 | 128.6 | 36980 | 1940 |  |  | 289.35 | 289350
AZ 25 | 630 | 426 | 12 | 11.2 | 185 | 91.5 | 145.2 | 52250 | 2455 |  |  | 326.7 | 326700
AZ 26 | 630 | 427 | 13 | 12.2 | 198 | 97.8 | 155.2 | 55510 | 2600 |  |  | 349.2 | 349200
AZ 28 | 630 | 428 | 14 | 13.2 | 211 | 104.4 | 165.7 | 58940 | 2755 |  |  | 372.825 | 372825
AZ 46 | 580 | 481 | 18 | 14 | 291 | 132.6 | 228.6 | 110450 | 4595 |  |  | 514.35 | 514350
AZ 48 | 580 | 482 | 19 | 15 | 307 | 139.6 | 240.6 | 115670 | 4800 |  |  | 541.35 | 541350
AZ 50 | 580 | 483 | 20 | 16 | 322 | 146.7 | 252.9 | 121060 | 5015 |  |  | 569.025 | 569025
AZ 13 10/10 | 670 | 304 | 10 | 10 | 143 | 75.2 | 112.2 | 20480 | 1350 |  |  | 252.45 | 252450
AZ 18 10/10 | 630 | 381 | 10 | 10 | 157 | 77.8 | 123.4 | 35540 | 1870 |  |  | 277.65 | 277650
AZ 12-770 | 770 | 344 | 8.5 | 8.5 | 120 | 72.6 | 94.3 | 21430 | 1245 |  |  | 212.175 | 212175
AZ 13-770 | 770 | 344 | 9 | 9 | 126 | 76.1 | 98.8 | 22360 | 1300 |  |  | 222.3 | 222300
AZ 14-770 | 770 | 345 | 9.5 | 9.5 | 132 | 79.5 | 103.2 | 23300 | 1355 |  |  | 232.2 | 232200
AZ 14-770-10/10 | 770 | 345 | 10 | 10 | 137 | 82.9 | 107.7 | 24240 | 1405 |  |  | 242.325 | 242325
AZ 17-700 | 700 | 420 | 8.5 | 8.5 | 133 | 73.1 | 104.4 | 36230 | 1730 |  |  | 234.9 | 234900
AZ 18-700 | 700 | 420 | 9 | 9 | 139 | 76.5 | 109.3 | 37800 | 1800 |  |  | 245.925 | 245925
AZ 19-700 | 700 | 421 | 9.5 | 9.5 | 146 | 80 | 114 | 39380 | 1870 |  |  | 256.5 | 256500
AZ 20-700 | 700 | 421 | 10 | 10 | 152 | 83.5 | 119.3 | 40960 | 1945 |  |  | 268.425 | 268425
AZ 24-700 | 700 | 459 | 11.2 | 11.2 | 174 | 95.7 | 136.7 | 55820 | 2430 |  |  | 307.575 | 307575
AZ 26-700 | 700 | 460 | 12.2 | 12.2 | 187 | 102.9 | 146.9 | 59720 | 2600 |  |  | 330.525 | 330525
AZ 28-700 | 700 | 461 | 13.2 | 13.2 | 200 | 110 | 157.2 | 63620 | 2760 |  |  | 353.7 | 353700
AZ 37-700 | 700 | 499 | 17 | 12.2 | 226 | 124.2 | 177.4 | 92400 | 3705 |  |  | 399.15 | 399150
AZ 39-700 | 700 | 500 | 18 | 13.2 | 240 | 131.9 | 188.4 | 97500 | 3900 |  |  | 423.9 | 423900
AZ 41-700 | 700 | 501 | 19 | 14.2 | 254 | 139.5 | 199.4 | 102610 | 4095 |  |  | 448.65 | 448650