## Feuil1
bigramme |  | désignation |  | fluide
n° cable d'alim |  | tableau d'alimentation |  | numero du module
paramètres électrique
tension |  | intensité nominale |  | intensité demarrage |  | puissance |  | couplage
| V |  | A |  | A |  | KW
paramètres mécanique
pression aspiration
Bars
pression refoulement
Bars
Bigramme moteur |  | Désignation moteur |  | Marque |  | Ref. Fab |  | Type | Numéro de serie | puissance Kw | Tension | Intensité démarrage | Intensité nominale | Fréquence | Cos phi | Couplage | Vitesse de rotation | Sens de rotation | Indice de Protection | Service | Roulement CA | Roulement COA | Autres informations
MT 000017 |  | ventil caisson TAG |  | electro ADDA SpA |  | NAV –13-A066 |  | C280M | 3503914 | 90 | 440 |  | 146 | 60 | 0.87 | Δ | 1780 | H | IP55 | S1 |  |  | Rum.strut.tipo 1 Rum. In aria Gr D Vibrazioni autoindotte Gr 04
SD 000427 |  | pompe gavage epurateur huile |  | ABB motors |  |  |  | N2AA9010 | NON MENTIONNE | 1.3 | 440 |  | 2.9 | 60 | 0.7 | Y | 1120 | H | IP55 |  |  |  | IEC 34
SG 000061 |  | pompe transfert GO AR |  | electro ADDA |  |  |  | FC 180M / MM | A 4503155 | 12.5 | 440 |  | 31 | 60 | 0.87 | Δ | 1750 | AH | IP55 | S1
QK 000103 |  | pompe asséchement mach AR + aux |  | electro ADDA |  |  |  | FC 90L / MM | 3503774 | 1.5 | 440 |  | 3.1 | 60 | 0.78 | Δ | 1710 | H | IP55 | S1 | 6205 2RS | 6205 2RS
SG 000126 |  |  |  | electro ADDA |  |  |  | FC 90L / MM | 3903773 | 1.5 | 440 |  | 3.1 | 60 | 0.78 | Δ | 1710 | AH | IP55 | S1 | 6205 2RS | 6205 2RS
SY |  | compresseur frigo air 2 |  | LEROY SOMMER |  |  |  | MNIHSR315L2PB | 59822801PG03 1330 | 260 | 440 |  | 413 | 60 | 0.87 | Δ | 5574 | H | IP56 |  | 6217C3 21 | 6217C3 21
SG |  | épurateur GO (pompe gavage) |  | ABB motors |  |  |  | N2AA100L04 |  | 3.6 | 440 |  | 3.2 | 60 | 0.83 | Y | 1760 | AH | IP55 |  |  |  | IEC 35 coté LA
SG |  | épurateur GO (pompe gavage) |  | ABB motors |  |  |  | N2AA100L04 |  | 3.6 | 440 |  | 3.2 | 60 | 0.83 | Y | 1760 | AH | IP55 |  |  |  | IEC 35 cote coque
SG |  | épurateur GO (bol) |  | electro ADDA |  |  |  | FC132S | 3502233 | 5.5 | 440 |  | 10.5 | 60 | 0.82 | Δ | 1757 | AH | IP55 | S1
SG |  | épurateur GO (bol) |  | electro ADDA |  |  |  | FC132S | 3502229 | 5.5 | 440 |  | 10.5 | 60 | 0.82 | Δ | 1757 | AH | IP55 | S1
SL |  | épurateur à huile (bol) |  | électro ADDA |  |  |  | FC132S | 3502240 | 5.5 | 440 |  | 10.5 | 60 | 0.82 | Δ | 1757 | AH | IP55 | S1
SY 090016 |  | pompe circulation eau à 6°C n°1 |  | electro ADDA |  |  |  | C225S | 4500150 | 37 | 440 |  | 60 | 60 | 0.88 | Δ | 1775 | AH | IP55 | S1
SY 090017 |  | pompe circulation eau à 6°C n°1 |  | electro ADDA |  |  |  | C225S | 4500151 | 37 | 440 |  | 60 | 60 | 0.88 | Δ | 1775 | AH | IP55 | S1
MU 000091 |  | pompe GO gavage TAG B |  | electro ADDA |  |  |  | FC112M /MM | 3500174 | 4 | 440 |  | 7.5 | 60 | 0.84 | Δ | 1720 |  | IP55 | S1 | 6207 2RS | 6207 2RS
MU 000090 |  | pompe GO gavage TAG A |  | electro ADDA |  |  |  | FC112M /MM | 3500176 | 4 | 440 |  | 7.5 | 60 | 0.84 | Δ | 1720 |  | IP55 | S1 | 6207 2RS | 6207 2RS
SG 000108 |  |  |  | electro ADDA |  |  |  | FC 80/MM | 3503776 | 0.75 | 440 |  | 2.02 | 60 | 0.7 | Δ | 1718 |  | IP55 | S1 | 6204 2RS | 6204 2RS | classe d'isolement H
MT 000032 |  | pompe de lubrification groupe de demarrage TAG |  | MarelliMotori |  |  |  | MAN90S4 B3/B14 | 402537-09/02 | 1.27 | 440 |  | 2.9 | 60 | 0.8 | Δ | 1670 |  | IP55 |  | 6205-2Z | 6205-2Z | masse 12,8 kg
MT 000031 |  | pompe demarrage TAG 2 |  | MarelliMotori |  |  |  | B4M315 MC2 B3 | 01781-01/03 | 138 | 440 |  | 258 | 60 | 0.85 |  | 3580 |  | IP55 | S1 | 6316-C3 | 6316-C3 | masse 780kg
MT 000030 |  | pompe demarrage TAG 1 |  | MarelliMotori |  |  |  | B4M315 MC2 B3 | 01780-01/03 | 138 | 440 |  | 258 | 60 | 0.85 |  | 3580 |  | IP55 | S1 | 6316-C3 | 6316-C3 | masse 780kg
MT |  | pompe léssivage TAG |  | electro ADDA |  |  |  | FC90S/MM | 3501468 | 1.5 | 440 |  | 3.1 | 60 | 0.82 | Y | 3440 |  | IP55 | S1 | 6205 2RS | 6205 2RS | classe d'isolement F
ML 078010 |  | pompe huile réducteur |  | LEROY SOMER |  | M22-06/102/00 00 |  | MNNHS225M6-PB | 5966740103 | 30 | 440 |  | 53 | 60 | 0.8 |  | 1178 |  | IP55 | S1 |  |  | classe d'isolement F
ML 078030 |  | pompe huile réducteur |  | LEROY SOMER |  | M22-06/102/00 00 |  | MNNHS225M6-PB | 5966740106 | 30 | 440 |  | 53 | 60 | 0.8 |  | 1178 |  | IP55 | S1 |  |  | classe d'isolement F
ML 078050 |  | pompe huile réchauffage réducteur |  | LEROY SOMER |  |  |  | MNTHS132ST |  | 3 | 440 |  | 6.1 | 60 | 0.77 | Y | 1160 |  | IP55 | S1 |  |  | classe d'isolement F
MM 078030 |  | pompe EDM réducteur 2 |  | LEROY SOMER |  | M20-02-S10/0008 |  | MNRHS200L2 PB | 5973850404 | 37 | 440 |  | 57.5 | 60 | 0.9 | Y | 3550 |  | IP55 | S1 | 6314C3 | 6314C3 | masse 431kg
MM 078030 |  | pompe EDM réducteur 1 |  | LEROY SOMER |  | M20-02-S10/0008 |  | MNRHS200L2 PB | 5973850204 | 37 | 440 |  | 57.5 | 60 | 0.9 | Y | 3550 |  | IP55 | S1 | 6314C3 | 6314C3 | masse 431kg
SL 000043 |  | pompe transfert huile reducteur |  | electro ADDA |  |  |  | FC100L /MM | 3503778 | 3 | 440 |  | 6.3 | 60 | 0.77 | Δ | 1710 |  | IP55 | S1 | 6206 2RS | 6206 2RS
MP |  | vireur LA |  | LEROY SOMMER |  | M1104510/0000 |  | MNRHS112M4FB | 5973840001 | 7.5 | 440 |  | 15 | 60 | 0.82 | Y | 1715 |  | IP55 | S2 | 6308LLB2ANA | 6307LLB2ANA | masse 73 kg
MA 000011 |  | pompe huile hélice |  | electro ADDA |  |  |  | FC28M/MM | 4501066 | 60 | 440 |  | 102 | 60 | 0.84 | Δ | 1180 |  | IP55 | S1 | 6312-2 | 6314-2RS
SA 000018 |  | compresseur MP |  | WEP |  |  |  | 160L-4 | BJ59095 | 17 | 440 |  | 28.8 | 60 | 0.86 |  | 1750 |  | IP55 |  | 6309-C3 | 6209-2-C3 | graissage 13g 20000h masse 121kg classe d'isolement F
ML |  | rechauffage huile DP |  | LEROY SOMER |  |  |  | LS132M1 | L304360PG016 | 11 | 440 |  | 18.7 | 60 | 0.89 | Y | 1740 |  | IP55 | S1 |  |  | classe d'isolement F
SG |  | pompe alimentaire GO DP |  | electro ADDA |  |  |  | FC90S | A4504166 | 1.1 | 440 |  | 2.3 | 60 | 0.81 | Y | 1714 |  | IP55 | S1 | 6205 2RS | 6205 2RS
MJ |  | réchauffage eau douce DP |  | LEROY SOMER |  |  |  |  | 491352 PF004 | 1.8 | 440 |  | 3.5 | 60 | 0.86 | Y | 1710 |  | IP55 | S1
MM 000037 |  | pompe EDM aéroréfrig. NBC |  | electro ADDA |  |  |  | C132 M | 3503313 | 7.5 | 440 |  | 13.5 | 60 | 0.84 | Δ | 1740 | AH | IP55 | S1 | 6208 2RS | 6208 2RS | classe d'isolement H
SY 000279 |  | pompe EDM frigo air |  | electro ADDA |  |  |  | C180M | 4500064 | 18.5 | 440 |  | 31 | 60 | 0.87 | Δ | 1750 | AH | IP55 | S1 | 6311 2RS | 6311 2RS
SY 000291 |  | pompe EDM frigo air |  | electro ADDA |  |  |  | C180M | 4500062 | 18.5 | 440 |  | 31 | 60 | 0.87 | Δ | 1750 | AH | IP55 | S1 | 6311 2RS | 6311 2RS
SL 000175 |  | pompe huile usée |  | electro ADDA |  |  |  | FC 100L | 3503782 | 3 | 440 |  | 6.3 | 60 | 0.77 | Δ | 1710 | AH | IP55 | S1 | 6206 2RS | 6206 2RS | classe d'isolement H
MU 000064 |  | pompe caisse a égouture TAG |  | electro ADDA |  |  |  | FC132M/MM | 350223 | 5.5 | 440 |  | 10.5 | 60 | 0.82 | Δ | 1715 | AH | IP55 | S1 | 6208 2RS | 6208 2RS | classe d'isolement H
MP 000010 |  | pompe frein TAG
MT 000033 |  | pompe de réfrigeration huile de demarrage TAG