## Accueil
1 - on peut consulter un enregistrement en le sélectionnant, soit par son bigramme, soit par sa désignation
2 - on peut ajouter un enregistrement en cliquant sur le bouton "Ajouter" puis en renseignant les différentes zones de texte puis en cliquant le bouton "Valider" (la sélection initiale due à une éventuelle précédente consultation n'a aucune incidence sur cette opération)
3 - on peut modifier un enregistrement en le sélectionnant d'abord puis en cliquant sur le bouton "Modifier" et en corrigeant ensuite les zones de texte à modifier puis en cliquant le bouton "Valider"
4 - on peut supprimer un enregistrement en le sélectionnant d'abord puis en cliquant sur le bouton "Supprimer"

## Données 1
Cette cellule doit être nommée "Bigramme" et ne jamais être vide
Bigramme moteur | Désignation moteur | Marque | Ref. Fab | Type | Numéro de serie | puissance Kw | Tension | Intensité démarrage | Intensité nominale | Fréquence | Cos phi | Couplage | Vitesse de rotation | Sens de rotation | Indice de Protection | Service | Roulement CA | Roulement COA | Autres informations
MT 000017 | ventil caisson TAG | electro ADDA SpA | NAV –13-A066 | C280M | 3503914 | 90 | 440 |  | 146 | 60 | 0.87 | Triangle | 1780 | H | IP55 | S1 |  |  | Rum.strut.tipo 1 Rum. In aria Gr D Vibrazioni autoindotte Gr 04
SD 000427 | pompe gavage epurateur huile | ABB motors |  | N2AA9010 | NON MENTIONNE | 1.3 | 440 |  | 2.9 | 60 | 0.7 |  | 1120 | H | IP55 |  |  |  | IEC 34
SG 000061 | pompe transfert GO AR | electro ADDA |  | FC 180M / MM | A 4503155 | 12.5 | 440 |  | 31 | 60 | 0.87 | Triangle | 1750 | AH | IP55 | S1
QK 000103 | pompe asséchement mach AR + aux | electro ADDA |  | FC 90L / MM | 3503774 | 1.5 | 440 |  | 3.1 | 60 | 0.78 | Triangle | 1710 | H | IP55 | S1 | 6205 2RS | 6205 2RS
SG 000126 | ?????????????????? | electro ADDA |  | FC 90L / MM | 3903773 | 1.5 | 440 |  | 3.1 | 60 | 0.78 | Triangle | 1710 | AH | IP55 | S1 | 6205 2RS | 6205 2RS
SY | compresseur frigo air 2 | LEROY SOMMER |  | MNIHSR315L2PB | 59822801PG03 1330 | 260 | 440 |  | 413 | 60 | 0.87 | Triangle | 5574 | H | IP56 |  | 6217C3 21 | 6217C3 21
SG | épurateur GO (pompe gavage) | ABB motors |  | N2AA100L04 |  | 3.6 | 440 |  | 3.2 | 60 | 0.83 |  | 1760 | AH | IP55 |  |  |  | IEC 35 coté LA
SG | épurateur GO (pompe gavage) | ABB motors |  | N2AA100L04 |  | 3.6 | 440 |  | 3.2 | 60 | 0.83 |  | 1760 | AH | IP55 |  |  |  | IEC 35 cote coque
SG | épurateur GO (bol) | electro ADDA |  | FC132S | 3502233 | 5.5 | 440 |  | 10.5 | 60 | 0.82 | Triangle | 1757 | AH | IP55 | S1
SG | épurateur GO (bol) | electro ADDA |  | FC132S | 3502229 | 5.5 | 440 |  | 10.5 | 60 | 0.82 | Triangle | 1757 | AH | IP55 | S1
SL | épurateur à huile (bol) | électro ADDA |  | FC132S | 3502240 | 5.5 | 440 |  | 10.5 | 60 | 0.82 | Triangle | 1757 | AH | IP55 | S1
SY 090016 | pompe circulation eau à 6°C n°1 | electro ADDA |  | C225S | 4500150 | 37 | 440 |  | 60 | 60 | 0.88 | Triangle | 1775 | AH | IP55 | S1
SY 090017 | pompe circulation eau à 6°C n°1 | electro ADDA |  | C225S | 4500151 | 37 | 440 |  | 60 | 60 | 0.88 | Triangle | 1775 | AH | IP55 | S1
MU 000091 | pompe GO gavage TAG B | electro ADDA |  | FC112M /MM | 3500174 | 4 | 440 |  | 7.5 | 60 | 0.84 | Triangle | 1720 |  | IP55 | S1 | 6207 2RS | 6207 2RS
MU 000090 | pompe GO gavage TAG A | electro ADDA |  | FC112M /MM | 3500176 | 4 | 440 |  | 7.5 | 60 | 0.84 | Triangle | 1720 |  | IP55 | S1 | 6207 2RS | 6207 2RS
SG 000108 | ?????????????????? | electro ADDA |  | FC 80/MM | 3503776 | 0.75 | 440 |  | 2.02 | 60 | 0.7 | Triangle | 1718 |  | IP55 | S1 | 6204 2RS | 6204 2RS | classe d'isolement H
MT 000032 | pompe de lubrification groupe de demarrage TAG | MarelliMotori |  | MAN90S4 B3/B14 | 402537-09/02 | 1.27 | 440 |  | 2.9 | 60 | 0.8 | Triangle | 1670 |  | IP55 |  | 6205-2Z | 6205-2Z | masse 12,8 kg
MT 000031 | pompe demarrage TAG 2 | MarelliMotori |  | B4M315 MC2 B3 | 01781-01/03 | 138 | 440 |  | 258 | 60 | 0.85 |  | 3580 |  | IP55 | S1 | 6316-C3 | 6316-C3 | masse 780kg
MT 000030 | pompe demarrage TAG 1 | MarelliMotori |  | B4M315 MC2 B3 | 01780-01/03 | 138 | 440 |  | 258 | 60 | 0.85 |  | 3580 |  | IP55 | S1 | 6316-C3 | 6316-C3 | masse 780kg
MT | pompe léssivage TAG | electro ADDA |  | FC90S/MM | 3501468 | 1.5 | 440 |  | 3.1 | 60 | 0.82 |  | 3440 |  | IP55 | S1 | 6205 2RS | 6205 2RS | classe d'isolement F
ML 078010 | pompe huile réducteur | LEROY SOMER | M22-06/102/00 00 | MNNHS225M6-PB | 5966740103 | 30 | 440 |  | 53 | 60 | 0.8 | Etoile | 1178 |  | IP55 | S1 |  |  | classe d'isolement F
ML 078030 | pompe huile réducteur | LEROY SOMER | M22-06/102/00 00 | MNNHS225M6-PB | 5966740106 | 30 | 440 |  | 53 | 60 | 0.8 | Etoile | 1178 |  | IP55 | S1 |  |  | classe d'isolement F
ML 078050 | pompe huile réchauffage réducteur | LEROY SOMER |  | MNTHS132ST |  | 3 | 440 |  | 6.1 | 60 | 0.77 | Etoile | 1160 |  | IP55 | S1 |  |  | classe d'isolement F
MM 078030 | pompe EDM réducteur 2 | LEROY SOMER | M20-02-S10/0008 | MNRHS200L2 PB | 5973850404 | 37 | 440 |  | 57.5 | 60 | 0.9 |  | 3550 |  | IP55 | S1 | 6314C3 | 6314C3 | masse 431kg
MM 078030 | pompe EDM réducteur 1 | LEROY SOMER | M20-02-S10/0008 | MNRHS200L2 PB | 5973850204 | 37 | 440 |  | 57.5 | 60 | 0.9 |  | 3550 |  | IP55 | S1 | 6314C3 | 6314C3 | masse 431kg
SL 000043 | pompe transfert huile reducteur | electro ADDA |  | FC100L /MM | 3503778 | 3 | 440 |  | 6.3 | 60 | 0.77 | Triangle | 1710 |  | IP55 | S1 | 6206 2RS | 6206 2RS
MP | vireur LA | LEROY SOMMER | M1104510/0000 | MNRHS112M4FB | 5973840001 | 7.5 | 440 |  | 15 | 60 | 0.82 | Etoile | 1715 |  | IP55 | S2 | 6308LLB2ANA | 6307LLB2ANA | masse 73 kg
MA 000011 | pompe huile hélice | electro ADDA |  | FC28M/MM | 4501066 | 60 | 440 |  | 102 | 60 | 0.84 | Triangle | 1180 |  | IP55 | S1 | 6312-2 | 6314-2RS
SA 000018 | compresseur MP | WEP |  | 160L-4 | BJ59095 | 17 | 440 |  | 28.8 | 60 | 0.86 |  | 1750 |  | IP55 |  | 6309-C3 | 6209-2-C3 | graissage 13g 20000h masse 121kg classe d'isolement F
ML | rechauffage huile DP | LEROY SOMER |  | LS132M1 | L304360PG016 | 11 | 440 |  | 18.7 | 60 | 0.89 | Etoile | 1740 |  | IP55 | S1 |  |  | classe d'isolement F
SG | pompe alimentaire GO DP | electro ADDA |  | FC90S | A4504166 | 1.1 | 440 |  | 2.3 | 60 | 0.81 |  | 1714 |  | IP55 | S1 | 6205 2RS | 6205 2RS
MJ | réchauffage eau douce DP | LEROY SOMER |  |  | 491352 PF004 | 1.8 | 440 |  | 3.5 | 60 | 0.86 |  | 1710 |  | IP55 | S1
MM 000037 | pompe EDM aéroréfrig. NBC | electro ADDA |  | C132 M | 3503313 | 7.5 | 440 |  | 13.5 | 60 | 0.84 | Triangle | 1740 | AH | IP55 | S1 | 6208 2RS | 6208 2RS | classe d'isolement H
SY 000279 | pompe EDM frigo air | electro ADDA |  | C180M | 4500064 | 18.5 | 440 |  | 31 | 60 | 0.87 | Triangle | 1750 | AH | IP55 | S1 | 6311 2RS | 6311 2RS
SY 000291 | pompe EDM frigo air | electro ADDA |  | C180M | 4500062 | 18.5 | 440 |  | 31 | 60 | 0.87 | Triangle | 1750 | AH | IP55 | S1 | 6311 2RS | 6311 2RS
SL 000175 | pompe huile usée | electro ADDA |  | FC 100L | 3503782 | 3 | 440 |  | 6.3 | 60 | 0.77 | Triangle | 1710 | AH | IP55 | S1 | 6206 2RS | 6206 2RS | classe d'isolement H
MU 000064 | pompe caisse a égouture TAG | electro ADDA |  | FC132M/MM | 350223 | 5.5 | 440 |  | 10.5 | 60 | 0.82 | Triangle | 1715 | AH | IP55 | S1 | 6208 2RS | 6208 2RS | classe d'isolement H
MP 000010 | pompe frein TAG
MT 000033 | pompe de réfrigeration huile de demarrage TAG