## Feuil1
| Largeur route | 6 | (m)
[6 empty] | P1 |  | P2
| angle | vitesse | X | Y | angle θ | X_1 | Y_1 | X_2 | Y_2
| ( ° ) | (km/h) | (m) | (m) | (rad) | (m) | (m) | (m) | (m)
1 | 176.44 | 4 | 477.76 | -232.11 | 3.0795 | 474.7658 | -232.2963 | 480.7542 | -231.9237
2 | 176.75 | 25 | 478.38 | -242.16 | 3.0849 | 475.3848 | -242.3301 | 481.3752 | -241.9899
3 | 178.56 | 28 | 478.96 | -252.34 | 3.1165 | 475.9609 | -252.4154 | 481.9591 | -252.2646
4 | -179.49 | 30 | 479.19 | -261.59 | -3.1327 | 476.1901 | -261.5633 | 482.1899 | -261.6167
5 | 178.16 | 26 | 479.14 | -267.2 | 3.1095 | 476.1415 | -267.2963 | 482.1385 | -267.1037
6 | 175.63 | 26 | 479.47 | -277.43 | 3.0653 | 476.4787 | -277.6586 | 482.4613 | -277.2014
7 | 157.84 | 33 | 480.2 | -286.95 | 2.7548 | 477.4216 | -288.0816 | 482.9784 | -285.8184
8 | 145.55 | 34 | 480.83 | -288.49 | 2.5403 | 478.3561 | -290.1871 | 483.3039 | -286.7929
9 | 131.17 | 34 | 481.74 | -289.81 | 2.2893 | 479.7651 | -292.0683 | 483.7149 | -287.5517
10 | 115.6 | 33 | 482.91 | -290.84 | 2.0176 | 481.6137 | -293.5455 | 484.2063 | -288.1345
11 | 109.57 | 31 | 484.5 | -291.6 | 1.9124 | 483.4951 | -294.4267 | 485.5049 | -288.7733
12 | 101.04 | 29 | 486.05 | -292.15 | 1.7635 | 485.4755 | -295.0945 | 486.6245 | -289.2055
13 | 96.34 | 27 | 487.63 | -292.46 | 1.6815 | 487.2987 | -295.4417 | 487.9613 | -289.4783
14 | 101.92 | 25 | 489.28 | -292.64 | 1.7788 | 488.6604 | -295.5753 | 489.8996 | -289.7047
15 | 97.27 | 27 | 499.12 | -294.72 | 1.6977 | 498.7404 | -297.6959 | 499.4996 | -291.7441
16 | 91.74 | 30 | 505.02 | -295.47 | 1.6012 | 504.9289 | -298.4686 | 505.1111 | -292.4714
17 | 90.42 | 27 | 512.02 | -295.68 | 1.5781 | 511.998 | -298.6799 | 512.042 | -292.6801
18 | 90.73 | 30 | 522.23 | -295.76 | 1.5835 | 522.1918 | -298.7598 | 522.2682 | -292.7602
19 | 90.08 | 28 | 532.35 | -295.89 | 1.5722 | 532.3458 | -298.89 | 532.3542 | -292.89
20 | 90.19 | 6 | 542.39 | -295.9 | 1.5741 | 542.3801 | -298.9 | 542.3999 | -292.9
21 | 90.2 | 0 | 543.58 | -295.91 | 1.5743 | 543.5695 | -298.91 | 543.5905 | -292.91