## Vue 3D
Graphe en 3D
Rotations autour des axes du repère fixe :
X1
Y1
Z1
PLIAGE
X
| Axes du repère mobile : | Y
Z
Z
X1
Z1
Y1

## Points de la forme
Côté du carré : c | [5 empty] | θ | θ
( = dist. 1-12 en mm ) | [5 empty] | (°) | (rad)
50 | [5 empty] | 0 | 0
Point | x | y | z
| (mm) | (mm) | (mm)
1 | -17.6777 | 0 | 0 | a (c/4) | b (dist 2-6) | e (dist 1-6) | f (dist 2-3) | g (proj de 3-6 sur xOz)
2 | 0 | 0 | 0 | (mm) | (mm) | (mm) | (mm) | (mm)
3 | 35.3553 | 0 | 0 | 12.5 | 17.6777 | 39.5285 | 25 | 17.6777
4 | 53.033 | 0 | 0
5 | 0 | 17.6777 | 0 | Calcul de φ et de β
6 | 17.6777 | 17.6777 | 0 | Coeff. équation Acosφ+Bsinφ=C
7 | 35.3553 | 17.6777 | 0 | A | B | C
8 | 17.6777 | 35.3553 | 0 | 17.6777 | 0 | -17.6777
9 | 0 | -17.6777 | 0 |  | cos φ | φ | sin φ | φ | φ | φ
10 | 17.6777 | -17.6777 | 0 |  |  | (rad) |  | (rad) | (rad) | (°)
11 | 35.3553 | -17.6777 | 0 | sol. 1 | -1 | 3.1416 | 0 | 0 | Après lever du doute
12 | 17.6777 | -35.3553 | 0 | sol. 2 | -1 | 3.1416 | 0 | 0 | 0 | 0 | θ | θ
[8 empty] | cos β | β | β | (°) | (rad)
Point | x | y | z | [5 empty] | (rad) | (°) | 0 | 0
| (mm) | (mm) | (mm) |  |  |  |  | 1 | 0 | 0
1 | -17.6777 | 0 | 0
2 | 0 | 0 | 0 | Calcul de λ
3 | 35.3553 | 0 | 0 | h (proj de 3-8 sur yOz) |  | j (proj de 3-6 sur yOz) |  | cos λ1 | λ1 | λ1
4 | 53.033 | 0 | 0 | (mm) |  | (mm) |  |  | (rad) | (°)
5 | 0 | 17.6777 | 0 | 35.3553 |  | 17.6777 |  | -1 | 3.1416 | 180
6 | 17.6777 | 17.6777 | 0 | [5 empty] | λ | λ
7 | 35.3553 | 17.6777 | 0 | [5 empty] | (rad) | (°)
8 | 17.6777 | 35.3553 | 0 | [5 empty] | 0 | 0
9 | 0 | -17.6777 | 0
10 | 17.6777 | -17.6777 | 0 |  |  | Tracé des lignes (3 graphiques en 2D)
11 | 35.3553 | -17.6777 | 0 |  |  | Points | x | y | z
12 | 17.6777 | -35.3553 | 0 |  | Ligne A | 1 | -17.6777 | 0 | 0
[6 empty] | 2 | 0 | 0 | 0
[6 empty] | 3 | 35.3553 | 0 | 0
[6 empty] | 4 | 53.033 | 0 | 0
[5 empty] | Ligne B | 1 | -17.6777 | 0 | 0
[6 empty] | 5 | 0 | 17.6777 | 0
[6 empty] | 6 | 17.6777 | 17.6777 | 0
[6 empty] | 2 | 0 | 0 | 0
[5 empty] | Ligne C | 5 | 0 | 17.6777 | 0
[6 empty] | 8 | 17.6777 | 35.3553 | 0
[6 empty] | 6 | 17.6777 | 17.6777 | 0
[5 empty] | Ligne D | 8 | 17.6777 | 35.3553 | 0
[6 empty] | 7 | 35.3553 | 17.6777 | 0
[6 empty] | 3 | 35.3553 | 0 | 0
[6 empty] | 6 | 17.6777 | 17.6777 | 0
[5 empty] | Ligne E | 7 | 35.3553 | 17.6777 | 0
[6 empty] | 4 | 53.033 | 0 | 0
[6 empty] | 11 | 35.3553 | -17.6777 | 0
[5 empty] | Ligne F | 12 | 17.6777 | -35.3553 | 0
[6 empty] | 11 | 35.3553 | -17.6777 | 0
[6 empty] | 3 | 35.3553 | 0 | 0
[6 empty] | 10 | 17.6777 | -17.6777 | 0
[5 empty] | Ligne G | 9 | 0 | -17.6777 | 0
[6 empty] | 12 | 17.6777 | -35.3553 | 0
[6 empty] | 10 | 17.6777 | -17.6777 | 0
[5 empty] | Ligne H | 1 | -17.6777 | 0 | 0
[6 empty] | 9 | 0 | -17.6777 | 0
[6 empty] | 10 | 17.6777 | -17.6777 | 0
[6 empty] | 2 | 0 | 0 | 0
Forme :
- elle comprend 10 panneaux "rigides"
(4 parallélogrammes et 6 triangles)
Pliage :
- 1-2-6-5 tourne de θ autour de Ox ( sens trigo)
rouge = creux dessous
bleu = creux dessus
- 2-3 tourne de β autour de Oy ( sens trigo)
Remarques :
- pendant le pliage, les arêtes 5-6, 9-10 et 3-4 restent
parallèles au plan xOy
- pendant le pliage, les arêtes 6-8, 10-12, 7-3 et 3-11
restent parallèles au plan yOz
X
Y
O
1
2
3
7
5
12
9
8
6
11
4
10
Z
X
Y
X
Z
Z
Y

## Calculs
Données de traçage 3D |  |  | Calcul des rotations (utilisation des angles de Bryant)
Points projetés dans rep. fixe YOZ après rotations (Col. X non utilisée) |  |  | Coordonnées des points des axes | [6 empty] | Calculs |  |  |  | Tracé des axes
X | Y | Z |  | Point P1 |  | Matrice L1 | Point P2 |  | Matrice L2 |  | Matrice M |  |  | Matrice Q1 = MNP x L1 |  | Matrice Q2 = MNP x L2 |  |  | Axe X
-10.83 | 12.5 | 6.25 |  | X1 |  | 60 | X2 |  | -60 |  | 1 | 0 | 0 | R1 | 36.7423 | R2 | -36.7423 |  | X | Y | Z
0 | 0 | 0 | Axe X | Y1 | = | 0 | Y2 | = | 0 |  | 0 | -1 | -1.2246e-16 | S1 | -42.4264 | S2 | 42.4264 | Pt. 1 | 36.7423 | -42.4264 | -21.2132
21.65 | -25 | -12.5 |  | Z1 |  | 0 | Z2 |  | 0 |  | 0 | 1.2246e-16 | -1 | T1 | -21.2132 | T2 | 21.2132 | Pt. 2 | -36.7423 | 42.4264 | 21.2132
32.48 | -37.5 | -18.75 | [8 empty] | Matrice N
|  |  |  | Point P3 |  | Matrice L3 | Point P4 |  | Matrice L4 |  | -0.86603 | 0 | 0.5 | Matrice Q3 = MNP x L3 |  | Matrice Q4 = MNP x L4 |  |  | Axe Y
-10.83 | 12.5 | 6.25 |  | X1 |  | 0 | X2 |  | 0 |  | 0 | 1 | 0 | R1 | 36.7423 | R2 | -36.7423 |  | X | Y | Z
10.83 | 12.5 | -6.25 | Axe Y | Y1 | = | 60 | Y2 | = | -60 |  | -0.5 | 0 | -0.86603 | S1 | 42.4264 | S2 | -42.4264 | Pt. 3 | 36.7423 | 42.4264 | -21.2132
21.65 | 0 | -12.5 |  | Z1 |  | 0 | Z2 |  | 0 |  | Produit matriciel M N |  |  | T1 | -21.2132 | T2 | 21.2132 | Pt. 4 | -36.7423 | -42.4264 | 21.2132
0 | 0 | 0 | [8 empty] | -0.86603 | 0 | 0.5
|  |  |  | Point P5 |  | Matrice L5 | Point P6 |  | Matrice L6 |  | 6.1232e-17 | -1 | 1.0606e-16 | Matrice Q5 = MNP x L5 |  | Matrice Q6 = MNP x L6 |  |  | Axe Z
10.83 | 12.5 | -6.25 |  | X1 |  | 0 | X2 |  | 0 |  | 0.5 | 1.2246e-16 | 0.86603 | R1 | 20 | R2 | -5 |  | X | Y | Z
32.48 | 12.5 | -18.75 | Axe Z | Y1 | = | 0 | Y2 | = | 0 |  | Matrice P |  |  | S1 | 4.2423e-15 | S2 | -1.0606e-15 | Pt. 5 | 20 | 4.2423e-15 | 34.641
21.65 | 0 | -12.5 |  | Z1 |  | 40 | Z2 |  | -10 |  | -0.70711 | -0.70711 | 0 | T1 | 34.641 | T2 | -8.6603 | Pt. 6 | -5 | -1.0606e-15 | -8.6603
[11 empty] | 0.70711 | -0.70711 | 0
32.48 | 12.5 | -18.75 | [8 empty] | 0 | 0 | 1
32.48 | -12.5 | -18.75 | [8 empty] | Produit matriciel M N P |  |  |  | Rotations autour de :
21.65 | -25 | -12.5 | [8 empty] | 0.61237 | 0.61237 | 0.5 |  |  | Degrés | Affichage | Radians
21.65 | 0 | -12.5 | [8 empty] | -0.70711 | 0.70711 | 1.0606e-16 |  | X (alpha) | 180 | 0° | 3.1416
[11 empty] | -0.35355 | -0.35355 | 0.86603 |  | Y (phi) | 150 | -30° | 2.618
32.48 | -12.5 | -18.75 | [12 empty] | Z (theta) | 135 | -45° | 2.3562
32.48 | -37.5 | -18.75
10.83 | -37.5 | -6.25
-10.83 | -37.5 | 6.25
10.83 | -37.5 | -6.25
21.65 | -25 | -12.5
0 | -25 | 0
-10.83 | -12.5 | 6.25
-10.83 | -37.5 | 6.25
0 | -25 | 0
-10.83 | 12.5 | 6.25
-10.83 | -12.5 | 6.25
0 | -25 | 0
0 | 0 | 0
=
=
=
=
=
=