## Feuil1
R_1 | R_2 | R_3 | R_4 | d | α | β | φ | δ
(mm) | (mm) | (mm) | (mm) | (mm) | (rad) | (rad) | (rad) | (rad)
24 | 51 | 75 | 119 | 66 | 0.31756 | 0.72958 | 1.7913 | 1.3716
[5 empty] | ( ° ) | ( ° ) | ( ° ) | ( ° )
[5 empty] | 18.1949 | 41.8018 | 102.6356 | 78.5881
| Aire intersection 2 x BANM : | 3262.153 | mm²
[5 empty] | BA | DA | BD | demi périm.ABD
[5 empty] | (mm) | (mm) | (mm) | (mm)
[5 empty] | 30.6833 | 9.9992 | 27 | 33.8413
[5 empty] | aire sect. BAO | aire sect. DAP
[5 empty] | (mm²) | (mm²)
[5 empty] | 1158.8045 | 120.8761
[5 empty] | aire triangle BAO | aire triangle DAP
[5 empty] | (mm²) | (mm²)
[5 empty] | 1126.2953 | 117.3584
[5 empty] | A_2 | A_3 | A_1 | A_4
[5 empty] | (mm²) | (mm²) | (mm²) | (mm²)
[5 empty] | 32.5093 | 3.5177 | 1792.0962 | 132.0281
Aire 1/2 intersect. BANM
(mm²)
1631.0765