## Calculs
Calcul de la surface en contact avec le liquide pour un tonneau debout
| Entrez vos valeurs dans les cellules jaunes ou bougez les curseurs ( voir feuille "Calculs manuels") |  |  |  | Niveau |  |  | d = H/2
[5 empty] | x | y |  | 400
| Grand rayon | Petit rayon | Hautr tonneau | Hautr liquide | 700 | 393.75
| Re (mm) | Ri (mm) | Ht (mm) | Hl (mm) | 700 | -393.75 | = rayon liquide en contact avec l'air | k = 2*(R-r)/d
| 450 | 350 | 800 | 700 |  |  |  | 0.5
Forme parabolique
[5 empty] | y | x droit | x gauche
[5 empty] | 0 | 350 | -350
[5 empty] | 11.4286 | 355.6327 | -355.6327
[5 empty] | 22.8571 | 361.102 | -361.102
[5 empty] | 34.2857 | 366.4082 | -366.4082
[5 empty] | 45.7143 | 371.551 | -371.551
[5 empty] | 57.1429 | 376.5306 | -376.5306
[5 empty] | 68.5714 | 381.3469 | -381.3469
Attention! Les valeurs ne sont pas limitées ; cela peut produire des dispositions aberrantes.. |  |  |  |  | 80 | 386 | -386
[5 empty] | 91.4286 | 390.4898 | -390.4898
[5 empty] | 102.8571 | 394.8163 | -394.8163
[5 empty] | 114.2857 | 398.9796 | -398.9796
| Aire en contact du liquide avec : |  |  |  | 125.7143 | 402.9796 | -402.9796
| la périphérie | le fond | l'air |  | 137.1429 | 406.8163 | -406.8163
| Ap (mm2) | Af (mm2) | Aa (mm2) |  | 148.5714 | 410.4898 | -410.4898
| 1917580.7263 | 384845.1001 | 487069.5798 |  | 160 | 414 | -414
| Ap (m2) | Af (m2) | Aa (m2) |  | 171.4286 | 417.3469 | -417.3469
| 1.9176 | 0.38485 | 0.48707 |  | 182.8571 | 420.5306 | -420.5306
[5 empty] | 194.2857 | 423.551 | -423.551
[5 empty] | 205.7143 | 426.4082 | -426.4082
[5 empty] | 217.1429 | 429.102 | -429.102
[5 empty] | 228.5714 | 431.6327 | -431.6327
[5 empty] | 240 | 434 | -434
[5 empty] | 251.4286 | 436.2041 | -436.2041
[5 empty] | 262.8571 | 438.2449 | -438.2449
[5 empty] | 274.2857 | 440.1224 | -440.1224
[5 empty] | 285.7143 | 441.8367 | -441.8367
[5 empty] | 297.1429 | 443.3878 | -443.3878
[5 empty] | 308.5714 | 444.7755 | -444.7755
[5 empty] | 320 | 446 | -446
[5 empty] | 331.4286 | 447.0612 | -447.0612
[5 empty] | 342.8571 | 447.9592 | -447.9592
[5 empty] | 354.2857 | 448.6939 | -448.6939
[5 empty] | 365.7143 | 449.2653 | -449.2653
[5 empty] | 377.1429 | 449.6735 | -449.6735
[5 empty] | 388.5714 | 449.9184 | -449.9184
[5 empty] | 400 | 450 | -450
[5 empty] | 411.4286 | 449.9184 | -449.9184
[5 empty] | 422.8571 | 449.6735 | -449.6735
[5 empty] | 434.2857 | 449.2653 | -449.2653
[5 empty] | 445.7143 | 448.6939 | -448.6939
[5 empty] | 457.1429 | 447.9592 | -447.9592
[5 empty] | 468.5714 | 447.0612 | -447.0612
[5 empty] | 480 | 446 | -446
[5 empty] | 491.4286 | 444.7755 | -444.7755
[5 empty] | 502.8571 | 443.3878 | -443.3878
[5 empty] | 514.2857 | 441.8367 | -441.8367
[5 empty] | 525.7143 | 440.1224 | -440.1224
[5 empty] | 537.1429 | 438.2449 | -438.2449
[5 empty] | 548.5714 | 436.2041 | -436.2041
[5 empty] | 560 | 434 | -434
[5 empty] | 571.4286 | 431.6327 | -431.6327
[5 empty] | 582.8571 | 429.102 | -429.102
[5 empty] | 594.2857 | 426.4082 | -426.4082
[5 empty] | 605.7143 | 423.551 | -423.551
[5 empty] | 617.1429 | 420.5306 | -420.5306
[5 empty] | 628.5714 | 417.3469 | -417.3469
[5 empty] | 640 | 414 | -414
[5 empty] | 651.4286 | 410.4898 | -410.4898
[5 empty] | 662.8571 | 406.8163 | -406.8163
[5 empty] | 674.2857 | 402.9796 | -402.9796
[5 empty] | 685.7143 | 398.9796 | -398.9796
[5 empty] | 697.1429 | 394.8163 | -394.8163
[5 empty] | 708.5714 | 390.4898 | -390.4898
[5 empty] | 720 | 386 | -386
[5 empty] | 731.4286 | 381.3469 | -381.3469
[5 empty] | 742.8571 | 376.5306 | -376.5306
[5 empty] | 754.2857 | 371.551 | -371.551
[5 empty] | 765.7143 | 366.4082 | -366.4082
[5 empty] | 777.1429 | 361.102 | -361.102
[5 empty] | 788.5714 | 355.6327 | -355.6327
[5 empty] | 800 | 350 | -350