## Feuil1
Calcul d'un plan moyen (moindres carrés)
Données : points relevés |  |  |  | Système à résoudre (moindres carrés voir plus bas)
N° point | x | y | z | 241849.6072 | 162261.0284 | 4894.256 |  | a |  | -209.9202 | Equation du plan moyen
1 | 40.25 | 6.294 | -0.124 | 162261.0284 | 216055.1364 | 4515.076 | • | b | = | -208.0545
2 | 21.178 | 1.93 | -0.066 | 4894.256 | 4515.076 | 137 |  | c |  | -5.798 | z = -0.0000380 x + -0.0002518 y + -0.0326644
3 | 40.25 | 23.753 | -0.27
4 | 59.319 | 58.661 | -0.029
5 | 35.48 | 28.115 | -0.295
6 | 45.013 | 28.115 | -0.25 | [7 empty] | Calcul du z aux 4 points extrêmes
7 | 2.113 | 15.018 | 0.119
8 | 40.249 | 15.024 | -0.211 | Résolution du système (Cramer) | [6 empty] | x | y | z
9 | 21.178 | 10.658 | -0.148 | [7 empty] | 0 | 0 | -0.032664
10 | 16.415 | 58.662 | -0.07 | 241849.6072 | 162261.0284 | 4894.256 |  | a |  | -209.9202 | 68.853 | 0 | -0.035282
11 | 54.547 | 54.299 | -0.122 | 162261.0284 | 216055.1364 | 4515.076 | • | b | = | -208.0545 | 68.853 | 63.029 | -0.051153
12 | 25.945 | 1.93 | -0.081 | 4894.256 | 4515.076 | 137 |  | c |  | -5.798 | 0 | 63.029 | -0.048535
13 | 6.884 | 15.023 | 0.03
14 | 30.712 | 10.659 | -0.185 | -209.9202 | 162261.0284 | 4894.256
15 | 49.784 | 6.295 | -0.082 | -208.0545 | 216055.1364 | 4515.076 |  | a = | -3.8017e-05
16 | 30.717 | 6.294 | -0.135 | -5.798 | 4515.076 | 137
17 | 64.084 | 15.023 | 0.046
18 | 40.245 | 1.93 | -0.071 | 241849.6072 | -209.9202 | 4894.256
19 | 25.945 | 10.658 | -0.171 | 162261.0284 | -208.0545 | 4515.076 |  | b = | -0.0002518 | Résultats
20 | 2.111 | 54.299 | 0.171 | 4894.256 | -5.798 | 137
21 | 16.416 | 49.934 | -0.14
22 | 6.883 | 49.934 | 0.067 | 241849.6072 | 162261.0284 | -209.9202
23 | 68.849 | 45.579 | 0.179 | 162261.0284 | 216055.1364 | -208.0545 |  | c = | -0.032664
24 | 64.085 | 58.662 | 0.034 | 4894.256 | 4515.076 | -5.798
25 | 68.853 | 41.206 | 0.194
26 | 2.112 | 1.931 | 0.093
27 | 40.246 | 10.659 | -0.169
28 | 49.779 | 54.298 | -0.174
29 | 59.318 | 49.934 | -0.062
30 | 64.086 | 6.292 | 0.059
31 | 11.65 | 6.293 | -0.035
32 | 68.852 | 15.022 | 0.136
33 | 21.183 | 15.022 | -0.174
34 | 21.182 | 49.935 | -0.209
35 | 16.416 | 6.296 | -0.074
36 | 68.853 | 58.661 | 0.109
37 | 11.645 | 1.931 | -0.017
38 | 6.877 | 54.298 | 0.071
39 | 64.079 | 54.299 | 0.034
40 | 2.111 | 28.116 | 0.173
41 | 49.783 | 49.934 | -0.212
42 | 16.412 | 63.026 | -0.011
43 | 6.883 | 58.662 | 0.084
44 | 54.551 | 58.663 | -0.079
45 | 30.717 | 49.934 | -0.28
46 | 16.411 | 54.301 | -0.099
47 | 54.546 | 1.932 | -0.007
48 | 25.95 | 49.934 | -0.256
49 | 21.178 | 54.298 | -0.163
50 | 68.849 | 10.662 | 0.135
51 | 25.951 | 58.661 | -0.137
52 | 68.853 | 49.934 | 0.15
53 | 2.11 | 36.843 | 0.199
54 | 35.484 | 6.296 | -0.134
55 | 21.178 | 63.026 | -0.038
56 | 54.551 | 49.935 | -0.147
57 | 49.78 | 1.93 | -0.035
58 | 59.313 | 28.114 | -0.024
59 | 68.852 | 6.295 | 0.135
60 | 21.183 | 58.663 | -0.103
61 | 11.645 | 63.026 | 0.037
62 | 45.013 | 1.93 | -0.06
63 | 2.113 | 49.942 | 0.18
64 | 68.848 | 1.932 | 0.144
65 | 49.783 | 58.662 | -0.122
66 | 64.079 | 63.026 | 0.05
67 | 54.55 | 6.293 | -0.048
68 | 16.412 | 10.66 | -0.098
69 | 11.649 | 49.935 | -0.05
70 | 59.313 | 1.931 | 0.033
71 | 2.113 | 41.213 | 0.196
72 | 30.712 | 54.298 | -0.227
73 | 49.779 | 63.026 | -0.064
74 | 35.479 | 54.299 | -0.234
75 | 2.112 | 6.3 | 0.094
76 | 45.013 | 63.026 | -0.083
77 | 59.314 | 63.028 | -0.003
78 | 35.484 | 58.663 | -0.164
79 | 21.182 | 6.294 | -0.11
80 | 11.645 | 10.66 | -0.031
81 | 16.412 | 28.114 | -0.119
82 | 2.111 | 63.026 | 0.175
83 | 40.245 | 54.298 | -0.23
84 | 2.113 | 58.659 | 0.172
85 | 45.017 | 23.752 | -0.244
86 | 25.944 | 63.028 | -0.068
87 | 40.25 | 49.934 | -0.278
88 | 40.245 | 63.029 | -0.089
89 | 54.545 | 28.117 | -0.114
90 | 68.851 | 36.85 | 0.201
91 | 45.017 | 58.663 | -0.15
92 | 2.11 | 19.387 | 0.13
93 | 2.11 | 45.572 | 0.19
94 | 35.479 | 63.026 | -0.09
95 | 40.25 | 58.664 | -0.164
96 | 2.112 | 23.749 | 0.145
97 | 68.85 | 28.111 | 0.171
98 | 16.412 | 1.93 | -0.042
99 | 6.877 | 1.932 | 0.033
100 | 64.081 | 1.933 | 0.083
101 | 25.945 | 54.299 | -0.202
102 | 49.779 | 28.114 | -0.2
103 | 6.883 | 6.296 | 0.023
104 | 64.08 | 28.116 | 0.073
105 | 68.849 | 19.383 | 0.143
106 | 2.113 | 10.658 | 0.107
107 | 64.079 | 19.388 | 0.045
108 | 35.483 | 49.934 | -0.286
109 | 35.48 | 1.93 | -0.083
110 | 54.547 | 10.659 | -0.078
111 | 59.319 | 6.295 | 0.005
112 | 6.877 | 28.115 | 0.081
113 | 64.084 | 23.752 | 0.048
114 | 11.645 | 28.117 | -0.018
115 | 54.545 | 63.026 | -0.035
116 | 68.852 | 32.478 | 0.198
117 | 25.95 | 6.296 | -0.13
118 | 30.717 | 58.664 | -0.159
119 | 6.877 | 63.029 | 0.105
120 | 49.779 | 10.658 | -0.125
121 | 21.178 | 28.115 | -0.204
122 | 25.945 | 28.114 | -0.253
123 | 30.713 | 63.026 | -0.084
124 | 68.849 | 63.028 | 0.111
125 | 45.017 | 15.023 | -0.191
126 | 45.013 | 54.298 | -0.21
127 | 35.479 | 10.658 | -0.183
128 | 2.113 | 32.476 | 0.193
129 | 64.086 | 49.934 | 0.046
130 | 30.711 | 1.933 | -0.088
131 | 30.711 | 28.117 | -0.286
132 | 68.85 | 54.306 | 0.124
133 | 45.017 | 49.935 | -0.256
134 | 40.245 | 28.115 | -0.287
135 | 6.883 | 23.751 | 0.05
136 | 68.853 | 23.751 | 0.149
137 | 45.012 | 19.386 | -0.222
Nota : pour augmenter ou réduire le nombre de points, il faut ajouter ou supprimer des cellules entre les points existants (à cause des plages de cellules nommées
=