## Calculs
Grand rayon | Petit rayon | Hauteur | Hauteur liquide | Aire en contact du liquide avec : |  |  | Niveau
R (mm) | r (mm) | H (mm) | h (mm) | la périphérie | le fond | l'air | x | y
300 | 250 | 700 | 500 | Ap (mm2) | Af (mm2) | Aa (mm2) | 500 | 0
|  |  |  | 804405.4352 | 196349.5408 | 265697.4836 | 500 | 290.8163 | = rayon liquide en contact avec l'air
( voir feuille "Calculs manuels") |  |  |  | Ap (m2) | Af (m2) | Aa (m2)
|  |  |  | 0.80441 | 0.19635 | 0.2657
Forme parabolique
x | y |  | d = H/2
0 | 250 |  | 350
10 | 252.8163
20 | 255.551 |  | k = 2*(R-r)/d
30 | 258.2041 |  | 0.28571
40 | 260.7755
50 | 263.2653
60 | 265.6735
70 | 268
80 | 270.2449
90 | 272.4082
100 | 274.4898
110 | 276.4898
120 | 278.4082
130 | 280.2449
140 | 282
150 | 283.6735
160 | 285.2653
170 | 286.7755
180 | 288.2041
190 | 289.551
200 | 290.8163
210 | 292
220 | 293.102
230 | 294.1224
240 | 295.0612
250 | 295.9184
260 | 296.6939
270 | 297.3878
280 | 298
290 | 298.5306
300 | 298.9796
310 | 299.3469
320 | 299.6327
330 | 299.8367
340 | 299.9592
350 | 300
360 | 299.9592
370 | 299.8367
380 | 299.6327
390 | 299.3469
400 | 298.9796
410 | 298.5306
420 | 298
430 | 297.3878
440 | 296.6939
450 | 295.9184
460 | 295.0612
470 | 294.1224
480 | 293.102
490 | 292
500 | 290.8163
510 | 289.551
520 | 288.2041
530 | 286.7755
540 | 285.2653
550 | 283.6735
560 | 282
570 | 280.2449
580 | 278.4082
590 | 276.4898
600 | 274.4898
610 | 272.4082
620 | 270.2449
630 | 268
640 | 265.6735
650 | 263.2653
660 | 260.7755
670 | 258.2041
680 | 255.551
690 | 252.8163
700 | 250