## Calculs
Diamètre pénétré | Diamètre pénétrant | Longr axe | Angle piquage
D1 (mm) | D2 (mm) | OM (mm) | φ (°) |  | φ (rad) | R1 | R2 | Nb. Points
40 | 22 | 100 | 30 |  | 0.5236 | 20 | 11 | 12
Voir feuille croquis
Point | θ (°) | θ (rad) | Position (mm) | h (mm)
1 | -90 | -1.5708 | 0 | 79.0526
2 | -60 | -1.0472 | 5.7596 | 78.0422
3 | -30 | -0.5236 | 11.5192 | 74.3553
4 | 0 | 0 | 17.2788 | 66.5934
5 | 30 | 0.5236 | 23.0383 | 55.3027
6 | 60 | 1.0472 | 28.7979 | 45.0422
7 | 90 | 1.5708 | 34.5575 | 40.9474
8 | 60 | 1.0472 | 40.3171 | 45.0422
9 | 30 | 0.5236 | 46.0767 | 55.3027
10 | 0 | 0 | 51.8363 | 66.5934
11 | -30 | -0.5236 | 57.5959 | 74.3553
12 | -60 | -1.0472 | 63.3555 | 78.0422
1 | -90 | -1.5708 | 69.115 | 79.0526