## Propriétés intrinsèques (1)
NITROUS OXIDE |  |  |  |  | Base : Standard
Propriétés intrinsèques (1/3)
| Numéro d'identification dans la base : |  |  | 899
| Numéro intrinsèque : |  |  | 30
| Nombre CAS : |  |  | 10024-97-2
| Formule chimique : |  |  | N2O
| Famille chimique : |  |  | Gaz Inorganiques
| Masse molaire : |  | 44.0129 | g/mol
| Température de fusion : |  | -90.82 | °C
| Température d'ébullition sous 1 atmosphère : |  | -88.48 | °C
| Température critique : |  | 36.42 | °C
| Pression critique : |  | 72.450009 | bar
| Volume critique : |  | 97.4 | cm3/mol
| Facteur de compressibilité critique : |  | 0.274
| Facteur acentrique : |  | 0.140894
| Moment dipolaire : |  | 0.166984 | debye
| Enthalpie standard de formation : |  | 19.6104 | kcal/mol
| Enthalpie libre standard de formation : |  | 24.8948 | kcal/mol
| Enthalpie de fusion : |  | <inconnu> | kcal/mol
| Paramètre de solubilité : |  | 5.474 | (cal/cm3)1/2
| Indice de réfraction : |  | 1.193
| Rayon moyen de gyration : |  | 9.537E-11 | m
| Parachor : |  | 79.7753
| Entropie absolue : |  | 0.0525454 | kcal/mol/K
Component Plus Version 3.6.0.0
|  | -1/17- |  |  | Copyright © 1999-2001 ProSim
04/01/2011 19:32:25

## Propriétés intrinsèques (2)
NITROUS OXIDE | [5 empty] | Base : Standard
Propriétés intrinsèques (2/3)
| Volume de Van der Waals : |  |  | 1.24588
| Aire de Van der Waals : |  |  | 1.25055
| Aire modifiée de Van der Waals : |  |  | 1.25055
| Facteur acentrique modifié : |  |  | 0.1601
| Volume molaire liquide solution régulière : |  |  | 35.9 | cm3/mol
| Volume molaire liquide Wilson : |  |  | 35.9 | cm3/mol
| Facteur de compressibilité de Rackett : |  |  | 0.2758
Corrélation (alpha par SRK ou PR) : Mathias-Copeman
| alpha1 : | 0.700463 | alpha'1 : | 0.550324
| alpha2 : | -0.38157 | alpha'2 : | -0.075114
| alpha3: | 2.24978 | alpha'3: | 1.7757
Calcul d'équilibre de dimérisation Ln K = A - B/T :
|  |  | A : | <inconnu>
|  |  | B : | <inconnu>
Décomposition UNIFAC :
|  | Nombre de sous-groupes : |  | <inconnu>
|  | Légende : | ACxx Carbone aromatique (ex: Benzène = 6 ACH)
c-xx Identificateur de cycle (ex: Cyclohexane = 6 c-CH2)
C*C Triple liaison
DOH Fonction Diol
DMSO DiMéthylSulfOxide
DMF DiMéthylFormamide
où xx représente une fonction type CH2, Cl, CH, ...
Component Plus Version 3.6.0.0
|  |  | -2/17- |  |  | Copyright © 1999-2001 ProSim
04/01/2011 19:32:25

## Propriétés intrinsèques (3)
NITROUS OXIDE |  |  |  |  | Base : Standard
Propriétés intrinsèques (3/3)
| Etat physiqie à 25°C : |  | <inconnu>
| Etat physique à 25°C en solution aqueuse : |  | <inconnu>
| Enthalpie standard de formation état solide à 25°C : |  | <inconnu> | kcal/mol
| Enthalpie libre standard de formation état solide à 25°C : |  | <inconnu> | kcal/mol
| Entropie standard état solide à 25°C : |  | <inconnu> | kcal/mol/K
| Volume molaire de référence état solide à 25°C : |  | <inconnu> | cm3/mol
| Enthalpie de transition forme I : |  | <inconnu> | kcal/mol
| Température de transition forme I : |  | <inconnu> | °C
| Chaleur spécifique solide de transition forme I : |  | <inconnu> | kcal/mol/K
| Enthalpie de transition forme II : |  | <inconnu> | kcal/mol
| Température de transition forme II : |  | <inconnu> | °C
| Chaleur spécifique solide de transition forme II : |  | <inconnu> | kcal/mol/K
Component Plus Version 3.6.0.0
|  | -3/17- |  |  | Copyright © 1999-2001 ProSim
04/01/2011 19:32:25

## Propriétes (4)
NITROUS OXIDE | [5 empty] | Base : Standard
Pression de vapeur saturante
Formulation N° 101
Bornes en température : |  |  |  | Coefficients (Y exprimé en Pa) :
Minimum : | -90.85 | °C |  | A= | 96.512
Maximum : | 36.42 | °C |  | B= | -4045
|  |  |  | C= | -12.277
|  |  |  | D= | 2.886E-5
|  |  |  | E= | 2
Component Plus Version 3.6.0.0
|  |  | -4/17- |  |  | Copyright © 1999-2001 ProSim
04/01/2011 19:32:25

## Propriétes (5)
NITROUS OXIDE | [5 empty] | Base : Standard
Chaleur spécifique liquide
Formulation N° 100
Bornes en température : |  |  |  | Coefficients (Y exprimé en J/kmol/K) :
Minimum : | -90.85 | °C |  | A= | 67556
Maximum : | -73.15 | °C |  | B= | 54.373
|  |  |  | C= | 0.000000
|  |  |  | D= | 0.000000
|  |  |  | E= | 0.000000
Component Plus Version 3.6.0.0
|  |  | -5/17- |  |  | Copyright © 1999-2001 ProSim
04/01/2011 19:32:25

## Propriétes (6)
NITROUS OXIDE | [5 empty] | Base : Standard
Chaleur spécifique gaz parfait
Formulation N° 107
Bornes en température : |  |  |  | Coefficients (Y exprimé en J/kmol/K) :
Minimum : | -173.15 | °C |  | A= | 29338
Maximum : | 1226.85 | °C |  | B= | 32360
|  |  |  | C= | 1123.8
|  |  |  | D= | 21770
|  |  |  | E= | 479.4
Component Plus Version 3.6.0.0
|  |  | -6/17- |  |  | Copyright © 1999-2001 ProSim
04/01/2011 19:32:25

## Propriétes (7)
NITROUS OXIDE |  | Base : Standard
Chaleur spécifique solide
<indéterminée>
Component Plus Version 3.6.0.0
| -7/17- | Copyright © 1999-2001 ProSim
04/01/2011 19:32:25

## Propriétes (8)
NITROUS OXIDE | [5 empty] | Base : Standard
Viscosité liquide
Formulation N° 101
Bornes en température : |  |  |  | Coefficients (Y exprimé en Pa.s) :
Minimum : | -63.15 | °C |  | A= | 19.329
Maximum : | 9.94 | °C |  | B= | -381.68
|  |  |  | C= | -4.8618
|  |  |  | D= | 0.000000
|  |  |  | E= | 0.000000
Component Plus Version 3.6.0.0
|  |  | -8/17- |  |  | Copyright © 1999-2001 ProSim
04/01/2011 19:32:25

## Propriétes (9)
NITROUS OXIDE | [5 empty] | Base : Standard
Viscosité gaz
Formulation N° 102
Bornes en température : |  |  |  | Coefficients (Y exprimé en Pa.s) :
Minimum : | -90.85 | °C |  | A= | 2.115E-6
Maximum : | 726.85 | °C |  | B= | 0.4642
|  |  |  | C= | 305.7
|  |  |  | D= | 0.000000
Component Plus Version 3.6.0.0
|  |  | -9/17- |  |  | Copyright © 1999-2001 ProSim
04/01/2011 19:32:25

## Propriétes (10)
NITROUS OXIDE | [5 empty] | Base : Standard
Conductivité thermique liquide
Formulation N° 100
Bornes en température : |  |  |  | Coefficients (Y exprimé en W/m/K) :
Minimum : | 4.44 | °C |  | A= | 0.10112
Maximum : | 4.44 | °C |  | B= | 0.000000
|  |  |  | C= | 0.000000
|  |  |  | D= | 0.000000
|  |  |  | E= | 0.000000
Component Plus Version 3.6.0.0
|  |  | -10/17- |  |  | Copyright © 1999-2001 ProSim
04/01/2011 19:32:25

## Propriétes (11)
NITROUS OXIDE | [5 empty] | Base : Standard
Conductivité thermique gaz
Formulation N° 102
Bornes en température : |  |  |  | Coefficients (Y exprimé en W/m/K) :
Minimum : | -90.85 | °C |  | A= | 0.001096
Maximum : | 726.85 | °C |  | B= | 0.667
|  |  |  | C= | 540
|  |  |  | D= | 0.000000
Component Plus Version 3.6.0.0
|  |  | -11/17- |  |  | Copyright © 1999-2001 ProSim
04/01/2011 19:32:25

## Propriétes (12)
NITROUS OXIDE |  | Base : Standard
Conductivité thermique solide
<indéterminée>
Component Plus Version 3.6.0.0
| -12/17- | Copyright © 1999-2001 ProSim
04/01/2011 19:32:25

## Propriétes (13)
NITROUS OXIDE | [5 empty] | Base : Standard
Enthalpie de vaporisation
Formulation N° 106
Bornes en température : |  |  |  | Coefficients (Y exprimé en J/kmol) :
Minimum : | -90.85 | °C |  | A= | 23215000
Maximum : | 36.42 | °C |  | B= | 0.384
|  |  |  | C= | 0.000000
|  |  |  | D= | 0.000000
|  |  |  | E= | 0.000000
Component Plus Version 3.6.0.0
|  |  | -13/17- |  |  | Copyright © 1999-2001 ProSim
04/01/2011 19:32:25

## Propriétes (14)
NITROUS OXIDE | [5 empty] | Base : Standard
Densité liquide
Formulation N° 105
Bornes en température : |  |  |  | Coefficients (Y exprimé en kmol/m3) :
Minimum : | -90.85 | °C |  | A= | 2.781
Maximum : | 36.42 | °C |  | B= | 0.27244
|  |  |  | C= | 309.57
|  |  |  | D= | 0.2882
Component Plus Version 3.6.0.0
|  |  | -14/17- |  |  | Copyright © 1999-2001 ProSim
04/01/2011 19:32:25

## Propriétes (15)
NITROUS OXIDE |  | Base : Standard
Masse volumique solide
<indéterminée>
Component Plus Version 3.6.0.0
| -15/17- | Copyright © 1999-2001 ProSim
04/01/2011 19:32:25

## Propriétes (16)
NITROUS OXIDE | [5 empty] | Base : Standard
Tension superficielle
Formulation N° 106
Bornes en température : |  |  |  | Coefficients (Y exprimé en N/m) :
Minimum : | -90.85 | °C |  | A= | 0.07137
Maximum : | 36.42 | °C |  | B= | 1.2062
|  |  |  | C= | 0.000000
|  |  |  | D= | 0.000000
|  |  |  | E= | 0.000000
Component Plus Version 3.6.0.0
|  |  | -16/17- |  |  | Copyright © 1999-2001 ProSim
04/01/2011 19:32:25

## Propriétes (17)
NITROUS OXIDE | [5 empty] | Base : Standard
Second coefficient du Viriel
Formulation N° 104
Bornes en température : |  |  |  | Coefficients (Y exprimé en m3/kmol) :
Minimum : | -118.36 | °C |  | A= | 0.04338
Maximum : | 1274.7 | °C |  | B= | -34.1
|  |  |  | C= | -1608000
|  |  |  | D= | -3.2E16
|  |  |  | E= | -4.561E18
Component Plus Version 3.6.0.0
|  |  | -17/17- |  |  | Copyright © 1999-2001 ProSim
04/01/2011 19:32:25