## Calculateur
Calcul rotor en coudes de tuyaux PVC (évacuation) 87,5° max
djet | 25 | mm | Beta0 | -39.3212 | ° | MaxVz | 0 | m/s | l_trace_r | 0 | mm | Omega | 157.0796 | rd/s |  |  | Matrice de passage A->R
N | 1500 | t/mn | Alpha0 | 90 | ° | Remplis | 0.20316 |  | l_trace_a | 0 | mm | Vtang | 13.565 | m/s |  | Verif | 0 | 0 | 0
V0 | 21 | m/s | Epsilon | 101.8838 | ° | P turb | 2.9073 | W | MinVz | 0 | m/s | VzInit | -13.307 | m/s |  |  | uXplan | uYplan | uZplan |  | Vecteurs Gamr, Coriolis, Centrifuge
DiamTuy | 75 | mm | r0 | 86.3577 | mm | Ptheorique | 2272.9914 | W | MinVcord | 13.5697 | m/s | Alpha1 | 90 | ° |  | X | 5.5942e-17 | 0.97773 | 0.20988 |  | 86.3577 | 0 | 86.3577 | 0 | 86.3577 | 0
r_corde | 85.25 | mm | DeltaMax | 87 |  | Rendt | 0.1279% |  | QmasR | 8.6093 | kg/s | Beta1 | -78.6103 | ° |  | Y | 0.19748 | 0.20575 | -0.95847 |  | 116.0872 | -3.1251e-15 | 94.7793 | -3.1251e-15 | 107.6657 | 0
DeltaT | 0.1 | ms |  | 0 |  |  |  |  | QmasA | 10.3084 | kg/s |  |  |  |  | Z | -0.98031 | 0.041448 | -0.19308
[16 empty] | Verif | 1 | 1 | 1 | [23 empty] | Une vérification purement géométrique de la position du coude dans le rotor.
t ms | Theta_r | GamaXr | GamaYr | GamaZr | Gxplan | Gyplan | Gzplan | Verif | Gcorde2 | Gcorde | Vcorde | Delta | Xplan | Yplan | Zplan | Vxplan | Vyplan | Verif | xr | yr | zr | x | y | z | r | theta | Verif | vx | vy | vz | V | da mm | vxr | vyr | vzr | Vr | dr mm | Ux | Uy | U^V Euler | Vr2-U2 | T action | Delta | Xplan | Yplan | Zplan | X | Y | Z
0 | 0 | 2972.951 | -3.1251e-13 | 0 | 1.046e-13 | 2906.7327 | 623.9732 | 0 | 1.046e-13 | 1.046e-13 | 13.5743 | 0 | 0 | 0 | 0 | 13.5743 | 0 | 0.0001434 | 86.3577 | 0 | 0 | 86.3577 | 0 | 0 | 86.3577 | 0 | 0 | 9.9476e-16 | 16.2457 | -13.307 | 21 | 0 | 9.9476e-16 | 2.6807 | -13.307 | 13.5743 | 1.3574 | 0 | 13.565 | 220.3738 | 0 | 0 | 0 | 0 | 0 | 0 | 86.3577 | 0 | 0
0.1 | 0.9 | 2972.951 | -3.1251e-13 | 0 | 1.046e-13 | 2906.7327 | 623.9732 | 0 | -46.2819 | 1.046e-13 | 13.5697 | 0.91232 | 1.3574 | -0.010807 | 0 | 13.568 | -0.21606 | -0.0044848 | 86.3472 | 0.26583 | -1.3311 | 86.3323 | 1.6221 | -1.3311 | 86.3476 | 1.0764 | 0 | -0.25394 | 16.2208 | -13.3109 | 20.9848 | 2.1 | -0.10566 | 2.6583 | -13.3109 | 13.5742 | 1.3574 | -0.2548 | 13.5611 | 220.0361 | 0.039389 | 0.1 | 5 | 7.43 | -0.3244 | 0 | 86.0406 | 1.4005 | -7.2972
0.2 | [42 empty] | 10 | 14.8035 | -1.2951 | 0 | 85.0914 | 2.6569 | -14.5657
0.3 | [42 empty] | 15 | 22.0643 | -2.9048 | 0 | 83.5176 | 3.7596 | -21.7502
0.4 | [42 empty] | 20 | 29.1572 | -5.1412 | 0 | 81.331 | 4.7002 | -28.7961
0.5 | [42 empty] | 25 | 36.0282 | -7.9873 | 0 | 78.5484 | 5.4715 | -35.6497
0.6 | [42 empty] | 30 | 42.625 | -11.4213 | 0 | 75.1908 | 6.0677 | -42.259
0.7 | [42 empty] | 35 | 48.8974 | -15.4173 | 0 | 71.2838 | 6.4842 | -48.5735
0.8 | [42 empty] | 40 | 54.7976 | -19.9447 | 0 | 66.8573 | 6.7179 | -54.5452
0.9 | [42 empty] | 45 | 60.2809 | -24.9691 | 0 | 61.9447 | 6.7669 | -60.1286
1 | [42 empty] | 50 | 65.3053 | -30.4524 | 0 | 56.5837 | 6.631 | -65.2814
1.1 | [42 empty] | 55 | 69.8327 | -36.3526 | 0 | 50.8148 | 6.3111 | -69.9642
1.2 | [42 empty] | 60 | 73.8287 | -42.625 | 0 | 44.6821 | 5.8097 | -74.1415
1.3 | [42 empty] | 65 | 77.2627 | -49.2218 | 0 | 38.2323 | 5.1305 | -77.7813
1.4 | [42 empty] | 70 | 80.1088 | -56.0928 | 0 | 31.5143 | 4.2789 | -80.8561
1.5 | [42 empty] | 75 | 82.3452 | -63.1857 | 0 | 24.5794 | 3.2612 | -83.3424
1.6 | [42 empty] | 80 | 83.9549 | -70.4465 | 0 | 17.4803 | 2.0851 | -85.2214
1.7 | [42 empty] | 85 | 84.9256 | -77.82 | 0 | 10.2711 | 0.75974 | -86.4786
1.8 | [42 empty] | 87.5 | 85.1689 | -81.5314 | 0 | 6.6423 | 0.04414 | -86.8709
1.9
2
2.1
2.2
2.3
2.4
2.5
2.6
2.7
2.8
2.9
3
3.1
3.2
3.3
3.4
3.5
3.6
3.7
3.8
3.9
4
4.1
4.2
4.3
4.4
4.5
4.6
4.7
4.8
4.9
5
5.1
5.2
5.3
5.4
5.5
5.6
5.7
5.8
5.9
6
6.1
6.2
6.3
6.4
6.5
6.6
6.7
6.8
6.9
7
7.1
7.2
7.3
7.4
7.5
7.6
7.7
7.8
7.9
8
8.1
8.2
8.3
8.4
8.5
8.6
8.7
8.8
8.9
9
9.1
9.2
9.3
9.4
9.5
9.6
9.7
9.8
9.9
10
10.1
10.2
10.3
10.4
10.5
10.6
10.7
10.8
10.9
11
11.1
11.2
11.3
11.4
11.5
11.6
11.7
11.8
11.9
12
12.1
12.2
12.3
12.4
12.5
12.6
12.7
12.8
12.9
13
13.1
13.2
13.3
13.4
13.5
13.6
13.7
13.8
13.9
14
14.1
14.2
14.3
14.4
14.5
14.6
14.7
14.8
14.9
15
15.1
15.2
15.3
15.4
15.5
15.6
15.7
15.8
15.9
16
16.1
16.2
16.3
16.4
16.5
16.6
16.7
16.8
16.9
17
17.1
17.2
17.3
17.4
17.5
17.6
17.7
17.8
17.9
18
18.1
18.2
18.3
18.4
18.5
18.6
18.7
18.8
18.9
19
19.1
19.2
19.3
19.4
19.5
19.6
19.7
19.8
19.9
20
20.1
20.2
20.3
20.4
20.5
20.6
20.7
20.8
20.9
21
21.1
21.2
21.3
21.4
21.5
21.6
21.7
21.8
21.9
22
22.1
22.2
22.3
22.4
22.5
22.6
22.7
22.8
22.9
23
23.1
23.2
23.3
23.4
23.5
23.6
23.7
23.8
23.9
24
24.1
24.2
24.3
24.4
24.5
24.6
24.7
24.8
24.9
25
25.1
25.2
25.3
25.4
25.5
25.6
25.7
25.8
25.9
26
26.1
26.2
26.3
26.4
26.5
26.6
26.7
26.8
26.9
27
27.1
27.2
27.3
27.4
27.5
27.6
27.7
27.8
27.9
28
28.1
28.2
28.3
28.4
28.5
28.6
28.7
28.8
28.9
29
29.1
29.2
29.3
29.4
29.5
29.6
29.7
29.8
29.9
30
Note on B10: Instant de simulation
Note on C3: Diamètre du jet d'eau en sortie d'injecteur.
Note on C4: Vitesse de rotation de la roue.
Note on C5: Vitesse du jet d'eau en sortie d'injecteur. Approximativement egal à racine (2*g*h) si h est la hauteur de chute.
Note on C6: Diamètre extérieur de la série de tuyaux PVC utilisés : voir l'onglet coudesNicoll.
Note on C7: Rayon approximatif de la trajectoire de la particule liquide.
Note on C8: Intervalle de temps d'intégration.
Note on C10: Angle de rotation du rotor par rapport à la situation initiale.
Note on D10: Accélération dans le repère relatif.
Note on F3: Angle d'incidence verticale du jet d'eau (par rapport au plan horizontal).
Note on F4: Angle du jet d'eau par rapport au rayon sur le plan horizontal.
Note on F5: Angle d'azimuth de l'intersection du plan du coude avec le plan horizontal.
Note on F6: Rayon du point d'intersection de l'axe du jet d'eau avec le plan horizontal.
Note on F7: Angle du coude : maximum 87,5°, valeur des coudes commercialisés.
Note on G10: Accélération dans le repère lié au plan du coude (Xplan-Yplan)
Note on I3: Le min en valeur absolue de la vitesse sur l'axe z. Le solveur doit respecter une valeur minimum pour que l'eau circule bien dans le rotor.
Note on I4: Le coefficient de remplissage du tuyau. Le solveur doit respecter une valeur minimum pour que l'eau circule bien dans le coude.
Note on I5: La puissance de la turbine calculée par la formule d'Euler.
Note on I6: La puissance théorique du jet d'eau.
Note on I7: Le rendement de la turbine.
Note on K10: Accélération de la particule sur sa trajectoire. Essai d'une autre méthode de calcul.
Note on L3: La longueur de la trace de la particule le long de l'aube de turbine.
Note on L4: La longueur de la trace de la particule dans le repère absolu.
Note on L5: La plus grande vitesse sur z en valeur absolue. En principe à l'entrée.
Note on L6: La plus petite vitesse de la particule sur la corde du coude.
Note on L7: Le débit de masse dans le repère relatif. Attention, pas égal au débit dans le repère absolu !!!
Note on L8: Le débit de masse dans le repère absolu.
Note on L10: Accélération de la particule sur sa trajectoire.
Note on N10: Jean-Pierre: Angle au sommet abscisse curviligne sur le tuyau
Note on O3: La vitesse de rotation du rotor (pulsation).
Note on O4: La vitesse tangentielle à l'entrée du rotor.
Note on O5: La Vz à l'entrée du rotor.
Note on O6: L'angle relatif entre le jet d'eau et le rayon d'entrée sur le plan supérieur du rotor.
Note on O7: L'angle d'incidence relatif dans le rotor : l'angle de l'orientation de l'entrée du coude par rapport au plan supérieur du rotor.
Note on O10: Coordonnées dans le repère lié au coude : celui ou la trajectoire de la particule est un arc de cercle.
Note on R10: Vitesse de la particule dans le plan du coude.
Note on S3: Matrice de passage des coordonnées absolues aux coordonnées relatives au rotor. Trois vecteurs liés à l'entrée du coude.
Note on S5: Vecteur suivant l'entrée d'eau dans le rotor Base X plan tuyau
Note on T5: Vecteur base Y plan tuyau
Note on U5: Vecteur normal au plan du tuyau
Note on U10: Coordonnées de la particule dans le repère tournant lié au rotor.
Note on W5: Vecteurs accélération au point d'entrée du coude : Acc totale, de Coriolis, centrifuge. Pour tracé sur le graphique xy.
Note on X10: Coordonnées absolues de la particule.
Note on AA10: Coordonnées cylindriques de la particule dans le repère absolu.
Note on AD10: Vitesse absolue de la particule
Note on AH10: Distance absolue parcourue par la particule dans l'unité de temps.
Note on AI10: Vitesse relative de la particule dans le repère en rotation lié au rotor.
Note on AM10: Distance relative (sur le rotor) parcourue par la particule par unité de temps.
Note on AN10: Vitesse d'entrainement du point du rotor où se trouve la particule.
Note on AP10: Produit scalaire pour formule d'Euler.
Note on AQ10: Hum… problème… en principe cette quantité est conservative !
Note on AR10: L'échelle de temps. S'arrête lorsque la particule sort du coude.

## CoudesNicoll
Diam_ext | h | z | l | Ep | R contact
32 | 48 | 25 | 23 | 3 | 38
40 | 58 | 31 | 27 | 3 | 48
50 | 71 | 39 | 22 | 3 | 61
63 | 86.5 | 48 | 38.5 | 3 | 76.5
75 | 101.5 | 57 | 44.5 | 3 | 91.5
80 | 108 | 61 | 47 | 3 | 98
90 | 121 | 69 | 52 | 3 | 111
100 | 134 | 77 | 57 | 3 | 124
110 | 145 | 84 | 61 | 3.2 | 135.8
125 | 157 | 96 | 61 | 3.2 | 155.3
140 | 168 | 107 | 61 | 3.5 | 173.5
160 | 183 | 122 | 61 | 4 | 198
Note on G2: Plus grand rayon de la trajectoire au contact intérieur.